## 0611_lake_Sammamish
| CollectDate | SampleNum | Ammmonia Nitrogen (mg/L) | Conductivity (Âµmhos/cm) | Dissolved Oxygen (mg/L) | Fecal Coliform (CFU/100ml) | Nitrate Nitrite (mg/L) | Orthophosphate Phosphate (mg/L) | pH | Temperature (Â°C) | Total Nitrogen (mg/L) | Total Phosphorus (mg/L) | WQI
0 | 1994-01-06 | L2704-18 | 0.02 | 103 | 9.15 | 1 | 0.27 | 0.011 | 7.4 | 7.4 | 0.41 | 0.017
1 | 1994-01-06 | L2704-19 | 0.02 | 104 | 8.98 | 1 | 0.28 | 0.012 | 7.4 | 7.3 | 0.41667 | 0.019667
2 | 1994-01-06 | L2704-20 | 0.02 | 102 | 9 | 1 | 0.29 | 0.012 | 7.4 | 7.3 | 0.44 | 0.019
3 | 1994-01-06 | L2704-21 | 0.02 | 105 | 9.21 | 1 | 0.28 | 0.012 | 7.4 | 7.3 | 0.41667 | 0.019667
4 | 1994-01-06 | L2704-22 | 0.02 | 104 | 9.2 | 1 | 0.28 | 0.012 | 7.4 | 7.3 | 0.41667 | 0.019667
5 | 1994-01-06 | L2704-23 | 0.02 | 103 | 9.19 | 1 | 0.28 | 0.013 | 7.4 | 7.3 | 0.4 | 0.023
7 | 1994-02-14 | L2938-18 | 0.02 | 102.5 | 10.81 | 7 | 0.31 | 0.009 | 7.4 | 6.5 | 0.47 | 0.03
8 | 1994-02-14 | L2938-19 | 0.02 | 103.9 | 10.71 | 7 | 0.29667 | 0.009 | 7.4 | 6.5 | 0.5 | 0.036
9 | 1994-02-14 | L2938-20 | 0.02 | 105 | 10.71 | 7 | 0.26 | 0.009 | 7.4 | 6.5 | 0.53 | 0.049
10 | 1994-02-14 | L2938-21 | 0.02 | 105.2 | 10.65 | 7 | 0.29667 | 0.009 | 7.4 | 6.5 | 0.5 | 0.036
11 | 1994-02-14 | L2938-22 | 0.02 | 105.2 | 10.62 | 7 | 0.29667 | 0.009 | 7.4 | 6.5 | 0.5 | 0.036
12 | 1994-02-14 | L2938-23 | 0.02 | 105.5 | 10.62 | 7 | 0.32 | 0.009 | 7.4 | 6.5 | 0.5 | 0.029
14 | 1994-03-08 | L3136-18 | 0.02 | 103.4 | 11.5 | 0 | 0.28 | 0.003 | 7.8 | 7.5 | 0.53 | 0.013
15 | 1994-03-08 | L3136-19 | 0.02 | 104 | 11.06 | 0 | 0.32667 | 0.005 | 7.6 | 7.1 | 0.54 | 0.013667
16 | 1994-03-08 | L3136-20 | 0.02 | 105.1 | 10.97 | 0 | 0.38 | 0.003 | 7.6 | 7.1 | 0.55 | 0.013
17 | 1994-03-08 | L3136-21 | 0.02 | 105.3 | 10.8 | 0 | 0.32667 | 0.005 | 7.5 | 6.9 | 0.54 | 0.013667
18 | 1994-03-08 | L3136-22 | 0.02 | 105.9 | 10.14 | 0 | 0.32667 | 0.005 | 7.4 | 6.7 | 0.54 | 0.013667
19 | 1994-03-08 | L3136-23 | 0.02 | 105.3 | 9.69 | 0 | 0.32 | 0.009 | 7.3 | 6.5 | 0.54 | 0.015
21 | 1994-03-22 | L3278-18 | 0.02 | 104 | 12.63 | 0 | 0.29 | 0.002 | 8.7 | 8 | 0.5 | 0.016
22 | 1994-03-22 | L3278-19 | 0.02 | 105.3 | 12.24 | 0 | 0.3 | 0.002 | 8.3 | 7.6 | 0.515 | 0.015
23 | 1994-03-22 | L3278-20 | 0.02 | 105.9 | 11.91 | 0 | 0.31 | 0.002 | 8.1 | 7.6 | 0.53 | 0.014
24 | 1994-03-22 | L3278-21 | 0.02 | 106.2 | 11.76 | 0 | 0.3 | 0.002 | 8.1 | 7.5 | 0.515 | 0.015
25 | 1994-03-22 | L3278-22 | 0.02 | 106.3 | 11.71 | 0 | 0.3 | 0.002 | 8.1 | 7.5 | 0.515 | 0.015
26 | 1994-03-22 | L3278-23 | 0.02 | 106.5 | 11.7 | 0 | 0.3 | 0.002 | 8.1 | 7.5 | 0.515 | 0.015
28 | 1994-04-05 | L3378-18 | 0.02 | 103.7 | 15.04 | 4 | 0.223 | 0.0047 | 9.4 | 10.3 | 0.439 | 0.009
29 | 1994-04-05 | L3378-19 | 0.02 | 104.2 | 15.01 | 4 | 0.28633 | 0.0047 | 9.3 | 10 | 0.47267 | 0.010333
30 | 1994-04-05 | L3378-20 | 0.02 | 103.3 | 13.28 | 4 | 0.276 | 0.0047 | 8.7 | 7.9 | 0.454 | 0.009
31 | 1994-04-05 | L3378-21 | 0.02 | 103.3 | 11.83 | 4 | 0.28633 | 0.0047 | 7.9 | 7.4 | 0.47267 | 0.010333
32 | 1994-04-05 | L3378-22 | 0.02 | 103.7 | 11.13 | 4 | 0.28633 | 0.0047 | 7.7 | 7.2 | 0.47267 | 0.010333
33 | 1994-04-05 | L3378-23 | 0.02 | 103.9 | 9.59 | 4 | 0.36 | 0.0047 | 7.4 | 7.1 | 0.525 | 0.013
35 | 1994-04-19 | L3514-18 | 0.02 | 104.5 | 12.89 | 0 | 0.241 | 0.002 | 9.2 | 12.6 | 0.427 | 0.011
36 | 1994-04-19 | L3514-19 | 0.02 | 105 | 12.89 | 0 | 0.278 | 0.002 | 9.2 | 12.5 | 0.47433 | 0.014
37 | 1994-04-19 | L3514-20 | 0.02 | 103.9 | 13.65 | 0 | 0.252 | 0.002 | 9.2 | 9.5 | 0.469 | 0.018
38 | 1994-04-19 | L3514-21 | 0.02 | 103.6 | 12.52 | 0 | 0.278 | 0.002 | 8.7 | 8.7 | 0.47433 | 0.014
39 | 1994-04-19 | L3514-22 | 0.02 | 104.1 | 11.35 | 0 | 0.278 | 0.002 | 8 | 8 | 0.47433 | 0.014
40 | 1994-04-19 | L3514-23 | 0.02 | 104.1 | 9.31 | 0 | 0.341 | 0.002 | 7.5 | 7.5 | 0.527 | 0.013
42 | 1994-05-03 | L3610-18 | 0.02 | 108.3 | 10.84 | 0 | 0.251 | 0.002 | 8.8 | 13.8 | 0.416 | 0.008
43 | 1994-05-03 | L3610-19 | 0.02 | 108.5 | 10.53 | 0 | 0.28433 | 0.002 | 8.8 | 13.4 | 0.46 | 0.0093333
44 | 1994-05-03 | L3610-20 | 0.02 | 107 | 12.69 | 0 | 0.276 | 0.002 | 8.7 | 9.4 | 0.454 | 0.008
45 | 1994-05-03 | L3610-21 | 0.02 | 106.6 | 11.29 | 0 | 0.28433 | 0.002 | 7.9 | 8.2 | 0.46 | 0.0093333
46 | 1994-05-03 | L3610-22 | 0.02 | 106.3 | 8.51 | 0 | 0.28433 | 0.002 | 7.2 | 7.7 | 0.46 | 0.0093333
47 | 1994-05-03 | L3610-23 | 0.02 | 106.4 | 8.31 | 0 | 0.326 | 0.002 | 7.1 | 7.6 | 0.51 | 0.012
49 | 1994-05-24 | L3772-18 | 0.02 | 114.1 | 10.21 | 0 | 0.264 | 0.002 | 8.4 | 17.7 | 0.428 | 0.015
50 | 1994-05-24 | L3772-19 | 0.02 | 114.2 | 10.16 | 0 | 0.27867 | 0.002 | 8.5 | 16.8 | 0.438 | 0.016
51 | 1994-05-24 | L3772-51 | 0.02 | 113.7 | 10.56 | 0 | 0.27867 | 0.002 | 8.5 | 15.8 | 0.438 | 0.016
52 | 1994-05-24 | L3772-52 | 0.02 | 113.4 | 10.77 | 0 | 0.27867 | 0.002 | 8.6 | 15.2 | 0.438 | 0.016
53 | 1994-05-24 | L3772-53 | 0.02 | 113.1 | 11.09 | 0 | 0.27867 | 0.002 | 8.6 | 14.2 | 0.438 | 0.016
54 | 1994-05-24 | L3772-54 | 0.02 | 112.4 | 11.55 | 0 | 0.27867 | 0.002 | 8.6 | 13 | 0.438 | 0.016
55 | 1994-05-24 | L3772-55 | 0.02 | 112.1 | 11.63 | 0 | 0.27867 | 0.002 | 8.6 | 12.4 | 0.438 | 0.016
56 | 1994-05-24 | L3772-56 | 0.02 | 111.5 | 11.89 | 0 | 0.27867 | 0.002 | 8.6 | 11.7 | 0.438 | 0.016
57 | 1994-05-24 | L3772-57 | 0.02 | 111.4 | 11.85 | 0 | 0.27867 | 0.002 | 8.5 | 11.3 | 0.438 | 0.016
58 | 1994-05-24 | L3772-20 | 0.02 | 111.3 | 11.89 | 0 | 0.312 | 0.002 | 8.5 | 10.8 | 0.47 | 0.016
59 | 1994-05-24 | L3772-58 | 0.02 | 110.7 | 11.61 | 0 | 0.27867 | 0.002 | 8.2 | 9.6 | 0.438 | 0.016
60 | 1994-05-24 | L3772-21 | 0.02 | 110.2 | 9.83 | 0 | 0.27867 | 0.002 | 7.5 | 8.4 | 0.438 | 0.016
61 | 1994-05-24 | L3772-22 | 0.02 | 109.5 | 5.55 | 0 | 0.27867 | 0.002 | 7 | 7.8 | 0.438 | 0.016
62 | 1994-05-24 | L3772-23 | 0.02 | 109.2 | 4.67 | 0 | 0.26 | 0.002 | 6.8 | 7.7 | 0.416 | 0.017
64 | 1994-06-07 | L3856-18 | 0.02 | 108.4 | 9.8 | 0 | 0.247 | 0.002 | 8.2 | 17.2 | 0.44 | 0.01
65 | 1994-06-07 | L3856-19 | 0.02 | 108.6 | 9.82 | 0 | 0.24233 | 0.002 | 8.2 | 17 | 0.442 | 0.017333
66 | 1994-06-07 | L3856-52 | 0.02 | 108.6 | 9.89 | 0 | 0.24233 | 0.002 | 8.1 | 16.9 | 0.442 | 0.017333
67 | 1994-06-07 | L3856-53 | 0.02 | 110.2 | 9.83 | 0 | 0.24233 | 0.002 | 8.1 | 14.4 | 0.442 | 0.017333
68 | 1994-06-07 | L3856-51 | 0.02 | 106.2 | 10.44 | 0 | 0.24233 | 0.002 | 7.8 | 12 | 0.442 | 0.017333
69 | 1994-06-07 | L3856-50 | 0.02 | 105.9 | 10.47 | 0 | 0.24233 | 0.002 | 7.7 | 11.8 | 0.442 | 0.017333
70 | 1994-06-07 | L3856-20 | 0.02 | 105.6 | 10.4 | 0 | 0.266 | 0.002 | 7.8 | 11.5 | 0.489 | 0.032
71 | 1994-06-07 | L3856-49 | 0.02 | 104.5 | 10.61 | 0 | 0.24233 | 0.002 | 7.5 | 9.9 | 0.442 | 0.017333
72 | 1994-06-07 | L3856-48 | 0.02 | 104.7 | 10.17 | 0 | 0.24233 | 0.002 | 7.3 | 9.6 | 0.442 | 0.017333
73 | 1994-06-07 | L3856-47 | 0.02 | 104.4 | 9.45 | 0 | 0.24233 | 0.002 | 7.1 | 8.9 | 0.442 | 0.017333
74 | 1994-06-07 | L3856-46 | 0.02 | 104.7 | 9.35 | 0 | 0.24233 | 0.002 | 7 | 8.8 | 0.442 | 0.017333
75 | 1994-06-07 | L3856-21 | 0.02 | 104.4 | 9.24 | 0 | 0.24233 | 0.002 | 7.3 | 8.6 | 0.442 | 0.017333
76 | 1994-06-07 | L3856-45 | 0.02 | 104.1 | 8.5 | 0 | 0.24233 | 0.002 | 6.9 | 8.3 | 0.442 | 0.017333
77 | 1994-06-07 | L3856-44 | 0.02 | 103.7 | 6.55 | 0 | 0.24233 | 0.002 | 6.8 | 8.1 | 0.442 | 0.017333
78 | 1994-06-07 | L3856-22 | 0.02 | 102.8 | 3.77 | 0 | 0.24233 | 0.002 | 6.8 | 7.9 | 0.442 | 0.017333
79 | 1994-06-07 | L3856-23 | 0.02 | 102.9 | 3.49 | 0 | 0.214 | 0.002 | 6.7 | 7.9 | 0.397 | 0.01
81 | 1994-07-06 | L4017-18 | 0.02 | 115.4 | 9.97 | 0 | 0.14 | 0.002 | 8.8 | 19.3 | 0.348 | 0.011
82 | 1994-07-06 | L4017-19 | 0.02 | 115.6 | 9.93 | 0 | 0.198 | 0.0030333 | 8.8 | 19 | 0.37767 | 0.013333
83 | 1994-07-06 | L4017-65 | 0.02 | 115.8 | 9.95 | 0 | 0.198 | 0.0030333 | 8.8 | 18.4 | 0.37767 | 0.013333
84 | 1994-07-06 | L4017-66 | 0.02 | 115.2 | 9.97 | 0 | 0.198 | 0.0030333 | 8.8 | 17.8 | 0.37767 | 0.013333
85 | 1994-07-06 | L4017-20 | 0.02 | 114.6 | 10.3 | 0 | 0.233 | 0.002 | 8.5 | 16.3 | 0.4 | 0.01
86 | 1994-07-06 | L4017-64 | 0.02 | 114.1 | 10.13 | 0 | 0.198 | 0.0030333 | 8.5 | 15.9 | 0.37767 | 0.013333
87 | 1994-07-06 | L4017-63 | 0.02 | 113.9 | 10.01 | 0 | 0.198 | 0.0030333 | 8.3 | 15.6 | 0.37767 | 0.013333
88 | 1994-07-06 | L4017-62 | 0.02 | 113.1 | 9.62 | 0 | 0.198 | 0.0030333 | 7.9 | 14.8 | 0.37767 | 0.013333
89 | 1994-07-06 | L4017-61 | 0.02 | 112.7 | 9.33 | 0 | 0.198 | 0.0030333 | 7.5 | 13.7 | 0.37767 | 0.013333
90 | 1994-07-06 | L4017-60 | 0.02 | 112.5 | 9.12 | 0 | 0.198 | 0.0030333 | 7.3 | 13.4 | 0.37767 | 0.013333
91 | 1994-07-06 | L4017-59 | 0.02 | 111.6 | 7.97 | 0 | 0.198 | 0.0030333 | 7 | 12.2 | 0.37767 | 0.013333
92 | 1994-07-06 | L4017-58 | 0.02 | 110.6 | 7.43 | 0 | 0.198 | 0.0030333 | 6.8 | 11.1 | 0.37767 | 0.013333
93 | 1994-07-06 | L4017-21 | 0.02 | 110.4 | 7.17 | 0 | 0.198 | 0.0030333 | 7.5 | 9.8 | 0.37767 | 0.013333
94 | 1994-07-06 | L4017-57 | 0.02 | 110.1 | 5.91 | 0 | 0.198 | 0.0030333 | 6.7 | 9.2 | 0.37767 | 0.013333
95 | 1994-07-06 | L4017-56 | 0.02 | 109 | 4.83 | 0 | 0.198 | 0.0030333 | 6.7 | 8.6 | 0.37767 | 0.013333
96 | 1994-07-06 | L4017-22 | 0.02 | 108.3 | 3.13 | 0 | 0.198 | 0.0030333 | 6.9 | 8.3 | 0.37767 | 0.013333
97 | 1994-07-06 | L4017-23 | 0.02 | 107.9 | 1.77 | 0 | 0.221 | 0.0051 | 6.8 | 8.2 | 0.385 | 0.019
99 | 1994-08-02 | L4195-18 | 0.02 | 117.1 | 9.07 | 0 | 0.05 | 0.002 | 9.1 | 23.8 | 0.302 | 0.016
100 | 1994-08-02 | L4195-19 | 0.02 | 116.2 | 10.03 | 0 | 0.128 | 0.002 | 9.2 | 23.7 | 0.38667 | 0.01
101 | 1994-08-02 | L4195-20 | 0.02 | 109 | 10.26 | 0 | 0.129 | 0.002 | 8.3 | 15.1 | 0.441 | 0.007
102 | 1994-08-02 | L4195-42 | 0.02 | 109.7 | 8.52 | 0 | 0.128 | 0.002 | 7.3 | 12.9 | 0.38667 | 0.01
103 | 1994-08-02 | L4195-41 | 0.02 | 107.8 | 7.33 | 0 | 0.128 | 0.002 | 7.2 | 11.5 | 0.38667 | 0.01
104 | 1994-08-02 | L4195-21 | 0.02 | 105.8 | 5.91 | 0 | 0.128 | 0.002 | 7.5 | 10 | 0.38667 | 0.01
105 | 1994-08-02 | L4195-40 | 0.02 | 106.6 | 6.21 | 0 | 0.128 | 0.002 | 7 | 10.6 | 0.38667 | 0.01
106 | 1994-08-02 | L4195-36 | 0.02 | 105.6 | 4.49 | 0 | 0.128 | 0.002 | 7 | 9.5 | 0.38667 | 0.01
107 | 1994-08-02 | L4195-37 | 0.02 | 105.1 | 3.93 | 0 | 0.128 | 0.002 | 7 | 9.1 | 0.38667 | 0.01
108 | 1994-08-02 | L4195-38 | 0.02 | 105.5 | 3.19 | 0 | 0.128 | 0.002 | 6.9 | 8.9 | 0.38667 | 0.01
109 | 1994-08-02 | L4195-39 | 0.02 | 105.2 | 3.26 | 0 | 0.128 | 0.002 | 6.9 | 8.7 | 0.38667 | 0.01
110 | 1994-08-02 | L4195-22 | 0.02 | 105.9 | 2.32 | 0 | 0.128 | 0.002 | 7.1 | 8.6 | 0.38667 | 0.01
111 | 1994-08-02 | L4195-23 | 0.02 | 109.1 | 0.82 | 0 | 0.205 | 0.002 | 7 | 8.4 | 0.417 | 0.007
113 | 1994-09-07 | L4443-18 | 0.06 | 106.6 | 9.42 | 0 | 0.05 | 0.002 | 9 | 21 | 0.275 | 0.067
114 | 1994-09-07 | L4443-19 | 0.054667 | 106.7 | 9.28 | 0 | 0.10667 | 0.002 | 9 | 21 | 0.331 | 0.076667
115 | 1994-09-07 | L4443-20 | 0.054 | 103.7 | 9.15 | 0 | 0.05 | 0.002 | 8.6 | 19 | 0.275 | 0.105
116 | 1994-09-07 | L4443-21 | 0.054667 | 100.2 | 1.84 | 0 | 0.10667 | 0.002 | 7.2 | 9.8 | 0.331 | 0.076667
117 | 1994-09-07 | L4443-22 | 0.054667 | 104.9 | 0.22 | 0 | 0.10667 | 0.002 | 6.9 | 8.5 | 0.331 | 0.076667
118 | 1994-09-07 | L4443-23 | 0.05 | 104.42 | 5.982 | 0 | 0.22 | 0.002 |  | 15.86 | 0.443 | 0.058
120 | 1994-10-04 | L4648-18 | 0.02 | 111.6 | 8.89 | 1 | 0.05 | 0.002 | 8.8 | 19.3 | 0.248 | 0.015
121 | 1994-10-04 | L4648-19 | 0.02 | 111.7 | 8.86 | 1 | 0.05 | 0.002 | 8.8 | 19.1 | 0.272 | 0.014
122 | 1994-10-04 | L4648-20 | 0.02 | 111.7 | 9.43 | 1 | 0.05 | 0.002 | 8.8 | 19 | 0.227 | 0.016
123 | 1994-10-04 | L4648-38 | 0.055167 | 106.8 | 7.53 | 1 | 0.074833 | 0.0025167 | 7.7 | 15.8 | 0.30033 | 0.026
124 | 1994-10-04 | L4648-39 | 0.055167 | 105.4 | 5.55 | 1 | 0.074833 | 0.0025167 | 7.3 | 13.4 | 0.30033 | 0.026
125 | 1994-10-04 | L4648-40 | 0.055167 | 104.7 | 3.76 | 1 | 0.074833 | 0.0025167 | 7.1 | 11.9 | 0.30033 | 0.026
126 | 1994-10-04 | L4648-41 | 0.055167 | 104.3 | 3.09 | 1 | 0.074833 | 0.0025167 | 7 | 10.9 | 0.30033 | 0.026
127 | 1994-10-04 | L4648-21 | 0.02 | 104.2 | 1.67 | 1 | 0.199 | 0.002 | 6.9 | 10.2 | 0.377 | 0.016
128 | 1994-10-04 | L4648-42 | 0.055167 | 104.3 | 0.75 | 1 | 0.074833 | 0.0025167 | 6.8 | 9.3 | 0.30033 | 0.026
129 | 1994-10-04 | L4648-22 | 0.107 | 108.7 | 0.21 | 1 | 0.05 | 0.0031 | 6.8 | 8.6 | 0.304 | 0.037
130 | 1994-10-04 | L4648-23 | 0.144 | 118.7 | 0.2 | 1 | 0.05 | 0.004 | 6.8 | 8.4 | 0.374 | 0.058
132 | 1994-11-01 | L4834-18 | 0.02 | 107.4 | 8.79 | 4 | 0.05 | 0.002 | 7.5 | 13.3 | 0.26 | 0.021
133 | 1994-11-01 | L4834-19 | 0.02 | 108 | 8.74 | 4 | 0.05 | 0.002 | 7.4 | 13.3 | 0.283 | 0.027
134 | 1994-11-01 | L4834-20 | 0.02 | 108.5 | 8.68 | 4 | 0.05 | 0.002 | 7.4 | 13.3 | 0.239 | 0.022
135 | 1994-11-01 | L4834-21 | 0.179 | 108.8 | 7.94 | 4 | 0.05 | 0.0036 | 7.3 | 13.1 | 0.26 | 0.031
136 | 1994-11-01 | L4834-41 | 0.11133 | 109.3 | 7.5 | 4 | 0.05 | 0.023183 | 7.2 | 12.9 | 0.30867 | 0.0615
137 | 1994-11-01 | L4834-42 | 0.11133 | 111.4 | 2.61 | 4 | 0.05 | 0.023183 | 6.9 | 11.4 | 0.30867 | 0.0615
138 | 1994-11-01 | L4834-43 | 0.11133 | 114.3 | 0.45 | 4 | 0.05 | 0.023183 | 6.7 | 9.2 | 0.30867 | 0.0615
139 | 1994-11-01 | L4834-44 | 0.11133 | 116.1 | 0.24 | 4 | 0.05 | 0.023183 | 6.6 | 8.8 | 0.30867 | 0.0615
140 | 1994-11-01 | L4834-22 | 0.191 | 117.9 | 0.2 | 4 | 0.05 | 0.048 | 6.6 | 8.6 | 0.391 | 0.128
141 | 1994-11-01 | L4834-23 | 0.238 | 119.2 | 0.18 | 4 | 0.05 | 0.0815 | 6.6 | 8.6 | 0.419 | 0.14
143 | 1994-12-07 | L4995-18 | 0.02 | 112.24 | 9.044 | 2 | 0.147 | 0.011 |  | 8.2 | 0.32 | 0.026
144 | 1994-12-07 | L4995-19 | 0.02 | 112.3 | 9.05 | 2 | 0.14933 | 0.011233 | 7.2 | 8.2 | 0.32833 | 0.029667
145 | 1994-12-07 | L4995-20 | 0.02 | 112.5 | 9 | 2 | 0.15 | 0.0115 | 7.2 | 8.2 | 0.361 | 0.036
146 | 1994-12-07 | L4995-21 | 0.02 | 112 | 9.06 | 2 | 0.14933 | 0.011233 | 7.2 | 8.2 | 0.32833 | 0.029667
147 | 1994-12-07 | L4995-22 | 0.02 | 112.1 | 9.05 | 2 | 0.14933 | 0.011233 | 7.2 | 8.2 | 0.32833 | 0.029667
148 | 1994-12-07 | L4995-23 | 0.02 | 112.3 | 9.06 | 2 | 0.151 | 0.0112 | 7.2 | 8.2 | 0.304 | 0.027
150 | 1995-01-17 | L5236-18 | 0.02 | 90.2 | 10.63 | 1 | 0.312 | 0.01 | 7.6 | 6.4 | 0.529 | 0.023
151 | 1995-01-17 | L5236-19 | 0.02 | 92.9 | 10.59 | 1 | 0.312 | 0.0097 | 7.6 | 6.4 | 0.536 | 0.025
152 | 1995-01-17 | L5236-20 | 0.02 | 93.3 | 10.54 | 1 | 0.319 | 0.0089 | 7.5 | 6.4 | 0.528 | 0.029
154 | 1995-02-08 | L5381-18 | 0.02 | 108.9 | 11.26 | 0 | 0.356 | 0.0095 | 8 | 7.4 | 0.58 | 0.026
155 | 1995-02-08 | L5381-19 | 0.02 | 110.3 | 11.07 | 0 | 0.375 | 0.0097 | 7.9 | 6.9 | 0.549 | 0.027
156 | 1995-02-08 | L5381-20 | 0.02 | 109.9 | 10.58 | 0 | 0.373 | 0.0111 | 7.7 | 6.5 | 0.577 | 0.026
158 | 1995-03-07 | L5577-18 | 0.02 | 99.8 | 11.16 | 3 | 0.449 | 0.0059 | 7.6 | 7.2 | 0.644 | 0.028
159 | 1995-03-07 | L5577-19 | 0.02 | 100.9 | 10.85 | 3 | 0.435 | 0.0066 | 7.5 | 6.9 | 0.67 | 0.03
160 | 1995-03-07 | L5577-20 | 0.02 | 101.3 | 11.25 | 3 | 0.41 | 0.007 | 7.5 | 6.7 | 0.634 | 0.029
162 | 1995-04-04 | L5782-21 | 0.02 | 99.9 | 13.32 | 0 | 0.484 | 0.0066 | 8.8 | 10.2 | 0.67 | 0.018
163 | 1995-04-04 | L5782-34 | 0.02 | 100.4 | 13.26 | 0 | 0.50283 | 0.0059667 | 8.8 | 10.2 | 0.6465 | 0.0205
164 | 1995-04-04 | L5782-22 | 0.02 | 100.6 | 13.26 | 0 | 0.471 | 0.0051 | 8.8 | 10.2 | 0.706 | 0.015
165 | 1995-04-04 | L5782-35 | 0.02 | 100.7 | 13.26 | 0 | 0.50283 | 0.0059667 | 8.7 | 10.1 | 0.6465 | 0.0205
166 | 1995-04-04 | L5782-36 | 0.02 | 100.6 | 13.25 | 0 | 0.50283 | 0.0059667 | 8.7 | 9.6 | 0.6465 | 0.0205
167 | 1995-04-04 | L5782-37 | 0.02 | 100.3 | 13.21 | 0 | 0.50283 | 0.0059667 | 8.6 | 9.3 | 0.6465 | 0.0205
168 | 1995-04-04 | L5782-38 | 0.02 | 100.1 | 13.12 | 0 | 0.50283 | 0.0059667 | 8.6 | 9.2 | 0.6465 | 0.0205
169 | 1995-04-04 | L5782-23 | 0.02 | 100.2 | 12.76 | 0 | 0.483 | 0.0037 | 8.4 | 8.9 | 0.593 | 0.031
170 | 1995-04-04 | L5782-24 | 0.02 | 100.2 | 11.26 | 0 | 0.536 | 0.0032 | 7.7 | 7.9 | 0.69 | 0.016
171 | 1995-04-04 | L5782-25 | 0.02 | 100.5 | 10.28 | 0 | 0.506 | 0.009 | 7.5 | 7.6 | 0.624 | 0.021
172 | 1995-04-04 | L5782-26 | 0.02 | 100.3 | 9.96 | 0 | 0.537 | 0.0082 | 7.4 | 7.6 | 0.596 | 0.022
174 | 1995-04-18 | L5918-21 | 0.02 | 102.8 | 13.1 | 4 | 0.411 | 0.002 | 9.1 | 11.2 | 0.529 | 0.009
175 | 1995-04-18 | L5918-22 | 0.02 | 102.2 | 13.19 | 4 | 0.319 | 0.002 | 9.1 | 10.4 | 0.497 | 0.011
176 | 1995-04-18 | L5918-23 | 0.02 | 102.2 | 12.92 | 4 | 0.335 | 0.002 | 8.9 | 10.3 | 0.555 | 0.012
177 | 1995-04-18 | L5918-24 | 0.02 | 102.2 | 11.91 | 4 | 0.366 | 0.002 | 8.3 | 9.2 | 0.559 | 0.012
178 | 1995-04-18 | L5918-25 | 0.02 | 102.1 | 11.2 | 4 | 0.486 | 0.002 | 7.7 | 8.6 | 0.578 | 0.012
179 | 1995-04-18 | L5918-26 | 0.02 | 102 | 10.14 | 4 | 0.432 | 0.002 | 7.4 | 8.1 | 0.593 | 0.014
181 | 1995-05-02 | L5989-21 | 0.02 | 104.1 | 12.36 | 0 | 0.285 | 0.002 | 9 | 13.9 | 0.462 | 0.0139
182 | 1995-05-02 | L5989-42 | 0.02 | 104.2 | 12.27 | 0 | 0.34067 | 0.002 | 9.1 | 13.8 | 0.54383 | 0.02005
183 | 1995-05-02 | L5989-22 | 0.02 | 104.1 | 12.41 | 0 | 0.293 | 0.002 | 9.1 | 13.7 | 0.563 | 0.0139
184 | 1995-05-02 | L5989-43 | 0.02 | 104.1 | 12.43 | 0 | 0.34067 | 0.002 | 9.1 | 13.7 | 0.54383 | 0.02005
185 | 1995-05-02 | L5989-44 | 0.02 | 104.1 | 12.41 | 0 | 0.34067 | 0.002 | 9.1 | 13.6 | 0.54383 | 0.02005
186 | 1995-05-02 | L5989-45 | 0.02 | 104 | 12.57 | 0 | 0.34067 | 0.002 | 9.1 | 13.6 | 0.54383 | 0.02005
187 | 1995-05-02 | L5989-46 | 0.02 | 104.4 | 12.72 | 0 | 0.34067 | 0.002 | 9.1 | 13.2 | 0.54383 | 0.02005
188 | 1995-05-02 | L5989-23 | 0.02 | 103.9 | 124.4 | 0 | 0.301 | 0.002 | 9.1 | 12.8 | 0.505 | 0.0215
189 | 1995-05-02 | L5989-47 | 0.02 | 103.7 | 13.75 | 0 | 0.34067 | 0.002 | 9.2 | 12.2 | 0.54383 | 0.02005
190 | 1995-05-02 | L5989-48 | 0.02 | 103.4 | 14.2 | 0 | 0.34067 | 0.002 | 9.2 | 11.5 | 0.54383 | 0.02005
191 | 1995-05-02 | L5989-49 | 0.02 | 102.6 | 13.96 | 0 | 0.34067 | 0.002 | 9.1 | 10.8 | 0.54383 | 0.02005
192 | 1995-05-02 | L5989-50 | 0.02 | 103.1 | 13.67 | 0 | 0.34067 | 0.002 | 9.1 | 10.7 | 0.54383 | 0.02005
193 | 1995-05-02 | L5989-24 | 0.02 | 102.4 | 13.02 | 0 | 0.335 | 0.002 | 8.9 | 10.3 | 0.517 | 0.0146
194 | 1995-05-02 | L5989-51 | 0.02 | 102.6 | 12.77 | 0 | 0.34067 | 0.002 | 8.8 | 10.2 | 0.54383 | 0.02005
195 | 1995-05-02 | L5989-52 | 0.02 | 102.3 | 11.96 | 0 | 0.34067 | 0.002 | 8.3 | 9.5 | 0.54383 | 0.02005
196 | 1995-05-02 | L5989-25 | 0.02 | 102.6 | 10.39 | 0 | 0.41 | 0.002 | 7.7 | 8.8 | 0.657 | 0.0258
197 | 1995-05-02 | L5989-26 | 0.02 | 102.8 | 8.38 | 0 | 0.42 | 0.002 | 7.3 | 8.2 | 0.559 | 0.0306
199 | 1995-05-16 | L6106-21 | 0.02 | 106.9 | 10.6 | 0 | 0.292 | 0.002 | 8.8 | 16.6 | 0.64 | 0.008
200 | 1995-05-16 | L6106-53 | 0.02 | 106.8 | 10.62 | 0 | 0.33683 | 0.0020833 | 8.8 | 16.5 | 0.57683 | 0.0093333
201 | 1995-05-16 | L6106-54 | 0.02 | 106.7 | 10.67 | 0 | 0.33683 | 0.0020833 | 8.8 | 16.4 | 0.57683 | 0.0093333
202 | 1995-05-16 | L6106-22 | 0.02 | 106.6 | 10.78 | 0 | 0.293 | 0.002 | 8.8 | 16.2 | 0.506 | 0.006
203 | 1995-05-16 | L6106-55 | 0.02 | 106.7 | 10.57 | 0 | 0.33683 | 0.0020833 | 8.8 | 16.2 | 0.57683 | 0.0093333
204 | 1995-05-16 | L6106-56 | 0.02 | 106.2 | 10.79 | 0 | 0.33683 | 0.0020833 | 8.8 | 14.9 | 0.57683 | 0.0093333
205 | 1995-05-16 | L6106-57 | 0.02 | 106.1 | 11.09 | 0 | 0.33683 | 0.0020833 | 8.8 | 14.6 | 0.57683 | 0.0093333
206 | 1995-05-16 | L6106-58 | 0.02 | 106.2 | 11.08 | 0 | 0.33683 | 0.0020833 | 8.8 | 14.6 | 0.57683 | 0.0093333
207 | 1995-05-16 | L6106-23 | 0.02 | 105.8 | 11.19 | 0 | 0.303 | 0.002 | 8.8 | 13.8 | 0.52 | 0.006
208 | 1995-05-16 | L6106-59 | 0.02 | 105.7 | 11.38 | 0 | 0.33683 | 0.0020833 | 8.8 | 13.5 | 0.57683 | 0.0093333
209 | 1995-05-16 | L6106-60 | 0.02 | 105.5 | 11.59 | 0 | 0.33683 | 0.0020833 | 8.7 | 12.3 | 0.57683 | 0.0093333
210 | 1995-05-16 | L6106-61 | 0.02 | 104.7 | 11.11 | 0 | 0.33683 | 0.0020833 | 8.3 | 10.5 | 0.57683 | 0.0093333
211 | 1995-05-16 | L6106-62 | 0.02 | 104.4 | 10.59 | 0 | 0.33683 | 0.0020833 | 7.9 | 9.9 | 0.57683 | 0.0093333
212 | 1995-05-16 | L6106-24 | 0.02 | 104.3 | 10.37 | 0 | 0.371 | 0.002 | 7.6 | 9.6 | 0.538 | 0.01
213 | 1995-05-16 | L6106-63 | 0.02 | 104.3 | 9.64 | 0 | 0.33683 | 0.0020833 | 7.4 | 9.2 | 0.57683 | 0.0093333
214 | 1995-05-16 | L6106-64 | 0.02 | 104.8 | 8.12 | 0 | 0.33683 | 0.0020833 | 7.2 | 8.8 | 0.57683 | 0.0093333
215 | 1995-05-16 | L6106-25 | 0.02 | 103.9 | 7.29 | 0 | 0.396 | 0.002 | 7 | 8.3 | 0.68 | 0.013
216 | 1995-05-16 | L6106-26 | 0.02 | 103.9 | 5.95 | 0 | 0.366 | 0.0025 | 6.9 | 8.2 | 0.577 | 0.013
218 | 1995-06-05 | L6259-21 | 0.02 | 104.6 | 9.88 | 0 | 0.221 | 0.002 | 8.6 | 21 | 0.459 | 0.005
219 | 1995-06-05 | L6259-50 | 0.02 | 104.4 | 9.94 | 0 | 0.29617 | 0.0022 | 8.7 | 20.6 | 0.5285 | 0.0083333
220 | 1995-06-05 | L6259-22 | 0.02 | 104.3 | 10.01 | 0 | 0.219 | 0.002 | 8.7 | 20.3 | 0.476 | 0.018
221 | 1995-06-05 | L6259-51 | 0.02 | 104.1 | 10.04 | 0 | 0.29617 | 0.0022 | 8.7 | 20 | 0.5285 | 0.0083333
222 | 1995-06-05 | L6259-52 | 0.02 | 102.8 | 10.6 | 0 | 0.29617 | 0.0022 | 8.6 | 16.8 | 0.5285 | 0.0083333
223 | 1995-06-05 | L6259-53 | 0.02 | 101.7 | 11.34 | 0 | 0.29617 | 0.0022 | 8.7 | 15.5 | 0.5285 | 0.0083333
224 | 1995-06-05 | L6259-54 | 0.02 | 101 | 11.19 | 0 | 0.29617 | 0.0022 | 8.5 | 13.9 | 0.5285 | 0.0083333
225 | 1995-06-05 | L6259-23 | 0.02 | 100.3 | 10.29 | 0 | 0.299 | 0.002 | 7.8 | 11.6 | 0.555 | 0.008
226 | 1995-06-05 | L6259-55 | 0.02 | 100.4 | 10.12 | 0 | 0.29617 | 0.0022 | 7.7 | 11.4 | 0.5285 | 0.0083333
227 | 1995-06-05 | L6259-56 | 0.02 | 100.2 | 9.77 | 0 | 0.29617 | 0.0022 | 7.5 | 11.1 | 0.5285 | 0.0083333
228 | 1995-06-05 | L6259-57 | 0.02 | 100.7 | 9.62 | 0 | 0.29617 | 0.0022 | 7.4 | 10.9 | 0.5285 | 0.0083333
229 | 1995-06-05 | L6259-58 | 0.02 | 100.5 | 9.07 | 0 | 0.29617 | 0.0022 | 7.3 | 10.3 | 0.5285 | 0.0083333
230 | 1995-06-05 | L6259-24 | 0.02 | 100.1 | 9.72 | 0 | 0.316 | 0.002 | 7.3 | 9.6 | 0.564 | 0.005
231 | 1995-06-05 | L6259-59 | 0.02 | 99.7 | 7.48 | 0 | 0.29617 | 0.0022 | 7.1 | 9 | 0.5285 | 0.0083333
232 | 1995-06-05 | L6259-25 | 0.02 | 99.3 | 5.54 | 0 | 0.36 | 0.002 | 6.9 | 8.5 | 0.566 | 0.008
233 | 1995-06-05 | L6259-26 | 0.02 | 99.1 | 5.18 | 0 | 0.362 | 0.0032 | 6.8 | 8.4 | 0.551 | 0.006
235 | 1995-07-10 | L6454-21 | 0.02 | 112.4 | 10.86 | 4 | 0.05 | 0.002 | 9.1 | 21.3 | 0.329 | 0.0127
236 | 1995-07-10 | L6454-22 | 0.02 | 111.1 | 11.15 | 4 | 0.05 | 0.002 | 9.1 | 21.1 | 0.34 | 0.0146
237 | 1995-07-10 | L6454-39 | 0.021667 | 110 | 12.3 | 4 | 0.22833 | 0.00335 | 9.1 | 19.2 | 0.44117 | 0.01725
238 | 1995-07-10 | L6454-40 | 0.021667 | 106.3 | 11.43 | 4 | 0.22833 | 0.00335 | 8.6 | 14.8 | 0.44117 | 0.01725
239 | 1995-07-10 | L6454-41 | 0.021667 | 104.8 | 9.18 | 4 | 0.22833 | 0.00335 | 7.7 | 11.3 | 0.44117 | 0.01725
240 | 1995-07-10 | L6454-23 | 0.02 | 104.7 | 8.23 | 4 | 0.356 | 0.002 | 7.4 | 10.3 | 0.558 | 0.006
241 | 1995-07-10 | L6454-42 | 0.021667 | 104.1 | 7.22 | 4 | 0.22833 | 0.00335 | 7.2 | 9.6 | 0.44117 | 0.01725
242 | 1995-07-10 | L6454-43 | 0.021667 | 103.9 | 6.78 | 4 | 0.22833 | 0.00335 | 7.1 | 9.4 | 0.44117 | 0.01725
243 | 1995-07-10 | L6454-24 | 0.02 | 103.4 | 4.84 | 4 | 0.397 | 0.002 | 7 | 8.8 | 0.554 | 0.0083
244 | 1995-07-10 | L6454-25 | 0.02 | 103.7 | 1.25 | 4 | 0.292 | 0.0043 | 6.7 | 8.3 | 0.453 | 0.0282
245 | 1995-07-10 | L6454-26 | 0.03 | 104.1 | 0.92 | 4 | 0.225 | 0.0078 | 6.6 | 8.3 | 0.413 | 0.0337
247 | 1995-08-01 | L6632-21 | 0.02 | 105.7 | 10.04 | 0 | 0.05 | 0.002 | 9.1 | 22.7 | 0.315 | 0.011
248 | 1995-08-01 | L6632-22 | 0.02 | 104.2 | 9.07 | 0 | 0.05 | 0.002 | 9.1 | 22.2 | 0.347 | 0.009
249 | 1995-08-01 | L6632-41 | 0.021333 | 102.3 | 11.28 | 0 | 0.21467 | 0.0033667 | 9 | 19.6 | 0.45583 | 0.015667
250 | 1995-08-01 | L6632-42 | 0.021333 | 102.4 | 10.63 | 0 | 0.21467 | 0.0033667 | 9 | 19 | 0.45583 | 0.015667
251 | 1995-08-01 | L6632-43 | 0.021333 | 102 | 10.72 | 0 | 0.21467 | 0.0033667 | 8.9 | 17.9 | 0.45583 | 0.015667
252 | 1995-08-01 | L6632-44 | 0.021333 | 100.6 | 10.3 | 0 | 0.21467 | 0.0033667 | 8.7 | 16.7 | 0.45583 | 0.015667
253 | 1995-08-01 | L6632-49 | 0.021333 | 100.4 | 9.54 | 0 | 0.21467 | 0.0033667 | 8.1 | 15.2 | 0.45583 | 0.015667
254 | 1995-08-01 | L6632-23 | 0.02 | 99.9 | 9.16 | 0 | 0.218 | 0.002 | 7.7 | 13.5 | 0.495 | 0.016
255 | 1995-08-01 | L6632-46 | 0.021333 | 99.2 | 8.32 | 0 | 0.21467 | 0.0033667 | 7.5 | 11.8 | 0.45583 | 0.015667
256 | 1995-08-01 | L6632-47 | 0.021333 | 99 | 7.71 | 0 | 0.21467 | 0.0033667 | 7.4 | 11.1 | 0.45583 | 0.015667
257 | 1995-08-01 | L6632-48 | 0.021333 | 99 | 7.44 | 0 | 0.21467 | 0.0033667 | 7.3 | 10.5 | 0.45583 | 0.015667
258 | 1995-08-01 | L6632-24 | 0.02 | 98 | 5.38 | 0 | 0.394 | 0.002 | 7.1 | 9.5 | 0.651 | 0.011
259 | 1995-08-01 | L6632-25 | 0.02 | 99.4 | 1.91 | 0 | 0.316 | 0.0021 | 6.8 | 8.6 | 0.481 | 0.016
260 | 1995-08-01 | L6632-26 | 0.028 | 102.5 | 0.89 | 0 | 0.26 | 0.0101 | 6.7 | 8.4 | 0.446 | 0.031
262 | 1995-09-12 | L6887-21 | 0.02 | 110.1 | 9.64 | 0 | 0.05 | 0.0034 | 8.8 | 20.5 | 0.205 | 0.0069
263 | 1995-09-12 | L6887-22 | 0.02 | 109.7 | 9.73 | 0 | 0.05 | 0.0031 | 8.8 | 20.3 | 0.121 | 0.005
264 | 1995-09-12 | L6887-40 | 0.0375 | 109.7 | 9.72 | 0 | 0.16217 | 0.0042 | 8.8 | 20.3 | 0.376 | 0.011383
265 | 1995-09-12 | L6887-41 | 0.0375 | 108.7 | 9.33 | 0 | 0.16217 | 0.0042 | 8.7 | 19.1 | 0.376 | 0.011383
266 | 1995-09-12 | L6887-23 | 0.02 | 108.2 | 8.91 | 0 | 0.072 | 0.0036 | 8.4 | 18.2 | 0.249 | 0.0062
267 | 1995-09-12 | L6887-42 | 0.0375 | 107.1 | 7.5 | 0 | 0.16217 | 0.0042 | 7.7 | 16.4 | 0.376 | 0.011383
268 | 1995-09-12 | L6887-43 | 0.0375 | 106.6 | 6.18 | 0 | 0.16217 | 0.0042 | 7.4 | 14 | 0.376 | 0.011383
269 | 1995-09-12 | L6887-44 | 0.0375 | 105.5 | 4.61 | 0 | 0.16217 | 0.0042 | 7.1 | 12.4 | 0.376 | 0.011383
270 | 1995-09-12 | L6887-45 | 0.0375 | 105.2 | 4.15 | 0 | 0.16217 | 0.0042 | 7 | 11.4 | 0.376 | 0.011383
271 | 1995-09-12 | L6887-24 | 0.02 | 104.3 | 3.89 | 0 | 0.357 | 0.0032 | 7 | 10.5 | 0.621 | 0.0061
272 | 1995-09-12 | L6887-46 | 0.0375 | 104.7 | 3.38 | 0 | 0.16217 | 0.0042 | 6.9 | 9.9 | 0.376 | 0.011383
273 | 1995-09-12 | L6887-25 | 0.02 | 105.3 | 0.73 | 0 | 0.321 | 0.0033 | 6.7 | 8.9 | 0.652 | 0.007
274 | 1995-09-12 | L6887-26 | 0.125 | 113.9 | 0.51 | 0 | 0.123 | 0.0086 | 6.7 | 8.6 | 0.408 | 0.0371
276 | 1995-10-02 | L7001-21 | 0.02 | 151 | 9.14 | 2 | 0.05 | 0.002 | 8.4 | 18.5 | 0.201 | 0.005
277 | 1995-10-02 | L7001-22 | 0.02 | 155 | 9.12 | 2 | 0.05 | 0.002 | 8.4 | 18.5 | 0.256 | 0.0055
278 | 1995-10-02 | L7001-40 | 0.045833 | 155 | 5.1983 | 2 | 0.12367 | 0.0036667 | 8.4 | 18.5 | 0.33833 | 0.023183
279 | 1995-10-02 | L7001-23 | 0.02 | 154 | 9.14 | 2 | 0.05 | 0.002 | 8.4 | 18.5 | 0.246 | 0.005
280 | 1995-10-02 | L7001-41 | 0.045833 | 152 | 5.1983 | 2 | 0.12367 | 0.0036667 | 8.3 | 18 | 0.33833 | 0.023183
281 | 1995-10-02 | L7001-42 | 0.045833 | 147.5 | 5.1983 | 2 | 0.12367 | 0.0036667 | 7.3 | 13.7 | 0.33833 | 0.023183
282 | 1995-10-02 | L7001-43 | 0.045833 | 147.5 | 5.1983 | 2 | 0.12367 | 0.0036667 | 7 | 12.4 | 0.33833 | 0.023183
283 | 1995-10-02 | L7001-44 | 0.045833 | 146 | 5.1983 | 2 | 0.12367 | 0.0036667 | 6.9 | 11 | 0.33833 | 0.023183
284 | 1995-10-02 | L7001-24 | 0.02 | 146.8 | 2.84 | 2 | 0.326 | 0.002 | 6.7 | 10.4 | 0.522 | 0.0096
285 | 1995-10-02 | L7001-25 | 0.06 | 150 | 0.53 | 2 | 0.192 | 0.0023 | 6.6 | 9 | 0.451 | 0.0272
286 | 1995-10-02 | L7001-26 | 0.135 | 156 | 0.42 | 2 | 0.074 | 0.0117 | 6.6 | 8.7 | 0.354 | 0.0868
288 | 1995-11-09 | L7258-21 | 0.033 | 106 | 8.68 | 4 | 0.118 | 0.009 | 7.1 | 11.6 | 0.376 | 0.01
289 | 1995-11-09 | L7258-22 | 0.028 | 108.4 | 8.67 | 4 | 0.121 | 0.007 | 7.1 | 11.6 | 0.359 | 0.0169
290 | 1995-11-09 | L7258-23 | 0.03 | 109.9 | 8.66 | 4 | 0.126 | 0.01 | 7.1 | 11.6 | 0.356 | 0.0072
291 | 1995-11-09 | L7258-24 | 0.031 | 110.3 | 8.49 | 4 | 0.122 | 0.009 | 7.1 | 11.5 | 0.476 | 0.0088
292 | 1995-11-09 | L7258-41 | 0.095167 | 111 | 8.02 | 4 | 0.097833 | 0.010667 | 7 | 11.4 | 0.39083 | 0.03795
293 | 1995-11-09 | L7258-42 | 0.095167 | 119 | 1.41 | 4 | 0.097833 | 0.010667 | 6.7 | 9.3 | 0.39083 | 0.03795
294 | 1995-11-09 | L7258-43 | 0.095167 | 119 | 0.52 | 4 | 0.097833 | 0.010667 | 6.6 | 9.1 | 0.39083 | 0.03795
295 | 1995-11-09 | L7258-25 | 0.217 | 118.6 | 0.29 | 4 | 0.05 | 0.017 | 6.6 | 9 | 0.405 | 0.0848
296 | 1995-11-09 | L7258-26 | 0.232 | 120.4 | 0.28 | 4 | 0.05 | 0.012 | 6.6 | 8.9 | 0.373 | 0.1
298 | 1995-12-05 | L7449-21 | 0.02 | 106.2 | 8.96 | 14 | 0.254 | 0.012 | 7.1 | 10.1 | 0.481 | 0.024
299 | 1995-12-05 | L7449-22 | 0.025 | 107 | 8.87 | 14 | 0.256 | 0.012 | 7.1 | 10.1 | 0.504 | 0.015
300 | 1995-12-05 | L7449-23 | 0.02 | 108 | 8.83 | 14 | 0.254 | 0.012 | 7 | 10.1 | 0.52 | 0.028
301 | 1995-12-05 | L7449-24 | 0.024 | 108.4 | 8.84 | 14 | 0.255 | 0.012 | 7 | 10.1 | 0.559 | 0.021
302 | 1995-12-05 | L7449-25 | 0.02 | 108.8 | 8.83 | 14 | 0.256 | 0.012 | 7 | 10.1 | 0.47 | 0.018
303 | 1995-12-05 | L7449-26 | 0.02 | 108.5 | 8.81 | 14 | 0.257 | 0.012 | 7 | 10.1 | 0.463 | 0.018
305 | 1996-01-03 | L7590-21 | 0.02 | 102.7 | 9.71 | 3 | 0.449 | 0.011 | 7.1 | 8.3 | 0.607 | 0.025
306 | 1996-01-03 | L7590-22 | 0.02 | 102.8 | 9.79 | 3 | 0.441 | 0.009 | 7.1 | 8.3 | 0.599 | 0.022
307 | 1996-01-03 | L7590-23 | 0.02 | 103.7 | 9.72 | 3 | 0.444 | 0.009 | 7.1 | 8.3 | 0.583 | 0.027
308 | 1996-01-03 | L7590-24 | 0.02 | 103.9 | 9.7 | 3 | 0.43 | 0.011 | 7.1 | 8.3 | 0.572 | 0.028
309 | 1996-01-03 | L7590-25 | 0.02 | 104.4 | 9.68 | 3 | 0.43 | 0.01 | 7.1 | 8.2 | 0.571 | 0.031
310 | 1996-01-03 | L7590-26 | 0.02 | 104.4 | 9.59 | 3 | 0.412 | 0.008 | 7.1 | 8.2 | 0.542 | 0.024
312 | 1996-02-07 | L7780-21 | 0.02 | 100.1 | 11.02 | 14 | 0.527 | 0.004 | 7.1 | 6.1 | 0.723 | 0.057
313 | 1996-02-07 | L7780-22 | 0.02 | 100.3 | 10.85 | 14 | 0.527 | 0.004 | 7.1 | 6.1 | 0.697 | 0.02
314 | 1996-02-07 | L7780-23 | 0.02 | 100.4 | 10.76 | 14 | 0.513 | 0.005 | 7.1 | 6 | 0.819 | 0.023
315 | 1996-02-07 | L7780-24 | 0.02 | 101 | 10.79 | 14 | 0.516 | 0.005 | 7.1 | 6 | 0.712 | 0.057
316 | 1996-02-07 | L7780-25 | 0.02 | 101.2 | 10.82 | 14 | 0.493 | 0.006 | 7.1 | 5.9 | 0.683 | 0.025
317 | 1996-02-07 | L7780-26 | 0.02 | 101.5 | 10.77 | 14 | 0.489 | 0.006 | 7.1 | 5.9 | 0.664 | 0.026
319 | 1996-03-06 | L7909-21 | 0.02 | 99.9 | 12.05 | 4 | 0.595 | 0.011 | 7.7 | 6.5 | 0.769 | 0.026
320 | 1996-03-06 | L7909-22 | 0.02 | 100.4 | 11.99 | 4 | 0.572 | 0.01 | 7.7 | 6.4 | 0.764 | 0.025
321 | 1996-03-06 | L7909-23 | 0.02 | 99.4 | 11.96 | 4 | 0.609 | 0.011 | 7.7 | 6.2 | 0.779 | 0.025
322 | 1996-03-06 | L7909-24 | 0.02 | 99.6 | 12.08 | 4 | 0.587 | 0.01 | 7.7 | 6.2 | 0.775 | 0.026
323 | 1996-03-06 | L7909-25 | 0.02 | 101.1 | 11.95 | 4 | 0.603 | 0.011 | 7.6 | 6.1 | 0.791 | 0.028
324 | 1996-03-06 | L7909-26 | 0.02 | 100.7 | 11.91 | 4 | 0.595 | 0.01 | 7.6 | 6.1 | 0.786 | 0.027
326 | 1996-03-21 | L8055-21 | 0.02 | 97.5 | 12.56 | 0 | 0.51 | 0.002 | 8.5 | 8.2 | 0.754 | 0.023
327 | 1996-03-21 | L8055-22 | 0.02 | 97.5 | 12.23 | 0 | 0.508 | 0.003 | 8.1 | 7.8 | 0.754 | 0.025
328 | 1996-03-21 | L8055-23 | 0.02 | 97.8 | 12.3 | 0 | 0.533 | 0.002 | 8 | 7.7 | 0.754 | 0.022
329 | 1996-03-21 | L8055-24 | 0.023 | 97.5 | 12.04 | 0 | 0.545 | 0.003 | 7.9 | 7.6 | 0.752 | 0.02
330 | 1996-03-21 | L8055-25 | 0.02 | 97.8 | 11.85 | 0 | 0.603 | 0.013 | 7.7 | 6.2 | 0.738 | 0.024
331 | 1996-03-21 | L8055-26 | 0.029 | 97.8 | 11.77 | 0 | 0.616 | 0.013 | 7.7 | 6.2 | 0.758 | 0.025
333 | 1996-04-10 | L8215-21 | 0.02 | 100.9 | 12.52 | 1 | 0.472 | 0.003 | 8.6 | 11.7 | 0.672 | 0.01
334 | 1996-04-10 | L8215-22 | 0.02 | 101 | 13.01 | 1 | 0.481 | 0.002 | 8.6 | 11.5 | 0.639 | 0.01
335 | 1996-04-10 | L8215-34 | 0.02 | 100.6 | 13.3 | 1 | 0.512 | 0.003 | 8.7 | 11.1 | 0.7205 | 0.014
336 | 1996-04-10 | L8215-35 | 0.02 | 100.3 | 13.77 | 1 | 0.512 | 0.003 | 8.7 | 10.2 | 0.7205 | 0.014
337 | 1996-04-10 | L8215-36 | 0.02 | 100.4 | 13.94 | 1 | 0.512 | 0.003 | 8.7 | 10.1 | 0.7205 | 0.014
338 | 1996-04-10 | L8215-37 | 0.02 | 100.2 | 14.14 | 1 | 0.512 | 0.003 | 8.7 | 9.7 | 0.7205 | 0.014
339 | 1996-04-10 | L8215-23 | 0.02 | 99.8 | 14.33 | 1 | 0.467 | 0.002 | 8.7 | 8.8 | 0.736 | 0.013
340 | 1996-04-10 | L8215-38 | 0.02 | 99.6 | 14.25 | 1 | 0.512 | 0.003 | 8.5 | 8.3 | 0.7205 | 0.014
341 | 1996-04-10 | L8215-39 | 0.02 | 99.9 | 14.02 | 1 | 0.512 | 0.003 | 8.3 | 8.2 | 0.7205 | 0.014
342 | 1996-04-10 | L8215-40 | 0.02 | 99.6 | 13.91 | 1 | 0.512 | 0.003 | 8.2 | 8.1 | 0.7205 | 0.014
343 | 1996-04-10 | L8215-41 | 0.02 | 99.7 | 13.67 | 1 | 0.512 | 0.003 | 8 | 7.8 | 0.7205 | 0.014
344 | 1996-04-10 | L8215-24 | 0.02 | 99.7 | 13.59 | 1 | 0.523 | 0.002 | 7.9 | 7.7 | 0.733 | 0.013
345 | 1996-04-10 | L8215-25 | 0.02 | 99.1 | 12.46 | 1 | 0.576 | 0.004 | 7.6 | 6.6 | 0.757 | 0.019
346 | 1996-04-10 | L8215-26 | 0.02 | 99.3 | 12.02 | 1 | 0.553 | 0.005 | 7.5 | 6.5 | 0.786 | 0.019
348 | 1996-04-30 | L8301-21 | 0.035 | 86.6 | 11.07 | 0 | 0.509 | 0.003 | 8.3 | 10.9 | 0.603 | 0.007
349 | 1996-04-30 | L8301-22 | 0.028 | 86.7 | 11.23 | 0 | 0.513 | 0.005 | 8 | 9.9 | 0.625 | 0.019
350 | 1996-04-30 | L8301-23 | 0.031 | 86.7 | 11.31 | 0 | 0.542 | 0.006 | 7.8 | 9.6 | 0.638 | 0.059
351 | 1996-04-30 | L8301-24 | 0.028 | 86.6 | 11.26 | 0 | 0.57 | 0.006 | 7.6 | 9 | 0.651 | 0.014
352 | 1996-04-30 | L8301-25 | 0.027 | 86.5 | 10.94 | 0 | 0.571 | 0.008 | 7.5 | 8.2 | 0.674 | 0.029
353 | 1996-04-30 | L8301-26 | 0.023 | 86.6 | 9.66 | 0 | 0.574 | 0.005 | 7.2 | 7.4 | 0.695 | 0.015
355 | 1996-05-08 | L8464-21 | 0.024 | 100.1 | 10.55 | 3 | 0.442 | 0.005 | 8.1 | 11.9 | 0.641 | 0.015
356 | 1996-05-08 | L8464-22 | 0.025 | 100 | 10.67 | 3 | 0.446 | 0.005 | 8.1 | 11.6 | 0.633 | 0.015
357 | 1996-05-08 | L8464-23 | 0.029 | 99.8 | 10.89 | 3 | 0.455 | 0.005 | 7.8 | 9.7 | 0.632 | 0.014
358 | 1996-05-08 | L8464-24 | 0.023 | 99.2 | 10.59 | 3 | 0.512 | 0.011 | 7.6 | 8.7 | 0.671 | 0.019
359 | 1996-05-08 | L8464-25 | 0.02 | 99.1 | 9.42 | 3 | 0.527 | 0.011 | 7.3 | 7.5 | 0.659 | 0.016
360 | 1996-05-08 | L8464-26 | 0.02 | 99.4 | 8.89 | 3 | 0.519 | 0.007 | 7.2 | 7.4 | 0.643 | 0.019
362 | 1996-05-21 | L8635-21 | 0.029 | 100.1 | 10.28 | 2 | 0.435 | 0.002 | 7.8 | 14.1 | 0.649 | 0.013
363 | 1996-05-21 | L8635-38 | 0.024167 | 99.9 | 10.99 | 2 | 0.50617 | 0.0026667 | 7.8 | 13.5 | 0.64317 | 0.011667
364 | 1996-05-21 | L8635-22 | 0.03 | 100.1 | 10.75 | 2 | 0.471 | 0.002 | 7.8 | 13.4 | 0.611 | 0.011
365 | 1996-05-21 | L8635-39 | 0.024167 | 100.1 | 10.99 | 2 | 0.50617 | 0.0026667 | 7.7 | 13.1 | 0.64317 | 0.011667
366 | 1996-05-21 | L8635-40 | 0.024167 | 100.2 | 10.81 | 2 | 0.50617 | 0.0026667 | 7.7 | 13 | 0.64317 | 0.011667
367 | 1996-05-21 | L8635-41 | 0.024167 | 100.2 | 10.48 | 2 | 0.50617 | 0.0026667 | 7.7 | 13 | 0.64317 | 0.011667
368 | 1996-05-21 | L8635-42 | 0.024167 | 100.1 | 10.16 | 2 | 0.50617 | 0.0026667 | 7.6 | 12.4 | 0.64317 | 0.011667
369 | 1996-05-21 | L8635-23 | 0.026 | 99.4 | 10.89 | 2 | 0.477 | 0.002 | 7.4 | 10.6 | 0.621 | 0.006
370 | 1996-05-21 | L8635-24 | 0.02 | 99.2 | 10.75 | 2 | 0.551 | 0.002 | 7.2 | 9 | 0.657 | 0.01
371 | 1996-05-21 | L8635-25 | 0.02 | 99.4 | 9.32 | 2 | 0.578 | 0.003 | 7 | 8 | 0.661 | 0.007
372 | 1996-05-21 | L8635-26 | 0.02 | 99.1 | 7.42 | 2 | 0.525 | 0.005 | 6.8 | 7.8 | 0.66 | 0.023
374 | 1996-06-04 | L8715-21 | 0.033 | 101.1 | 10.13 | 0 | 0.414 | 0.003 | 7.9 | 16.3 | 0.586 | 0.011
375 | 1996-06-04 | L8715-22 | 0.03 | 100.9 | 10.39 | 0 | 0.423 | 0.003 | 7.9 | 16 | 0.559 | 0.023
376 | 1996-06-04 | L8715-40 | 0.027667 | 100.6 | 10.54 | 0 | 0.4625 | 0.0048333 | 7.9 | 15.9 | 0.5935 | 0.0315
377 | 1996-06-04 | L8715-41 | 0.027667 | 100.9 | 10.56 | 0 | 0.4625 | 0.0048333 | 7.9 | 15.9 | 0.5935 | 0.0315
378 | 1996-06-04 | L8715-39 | 0.027667 | 100.9 | 10.5 | 0 | 0.4625 | 0.0048333 | 7.9 | 16 | 0.5935 | 0.0315
379 | 1996-06-04 | L8715-23 | 0.033 | 100.1 | 10.24 | 0 | 0.448 | 0.003 | 7.3 | 12.1 | 0.616 | 0.031
380 | 1996-06-04 | L8715-42 | 0.027667 | 99.9 | 10.14 | 0 | 0.4625 | 0.0048333 | 7.3 | 11.7 | 0.5935 | 0.0315
381 | 1996-06-04 | L8715-43 | 0.027667 | 99.7 | 9.72 | 0 | 0.4625 | 0.0048333 | 7.1 | 9.3 | 0.5935 | 0.0315
382 | 1996-06-04 | L8715-24 | 0.023 | 99.6 | 8.88 | 0 | 0.534 | 0.004 | 6.9 | 8.7 | 0.652 | 0.062
383 | 1996-06-04 | L8715-25 | 0.023 | 99.5 | 5.84 | 0 | 0.493 | 0.006 | 6.7 | 8.1 | 0.584 | 0.045
384 | 1996-06-04 | L8715-26 | 0.024 | 99.2 | 4.96 | 0 | 0.463 | 0.01 | 6.6 | 8 | 0.564 | 0.017
386 | 1996-06-18 | L8834-21 | 0.02 | 102.6 | 10.73 | 0 | 0.391 | 0.002 | 8.6 | 17.9 | 0.6 | 0.008
387 | 1996-06-18 | L8834-22 | 0.02 | 102.5 | 11.03 | 0 | 0.378 | 0.002 | 8.6 | 17.2 | 0.621 | 0.01
388 | 1996-06-18 | L8834-53 | 0.02 | 102.3 | 11.07 | 0 | 0.44667 | 0.0021667 | 8.6 | 17.1 | 0.618 | 0.01
389 | 1996-06-18 | L8834-54 | 0.02 | 102.3 | 11.03 | 0 | 0.44667 | 0.0021667 | 8.6 | 17 | 0.618 | 0.01
390 | 1996-06-18 | L8834-55 | 0.02 | 102.2 | 11.04 | 0 | 0.44667 | 0.0021667 | 8.5 | 17 | 0.618 | 0.01
391 | 1996-06-18 | L8834-56 | 0.02 | 102 | 10.82 | 0 | 0.44667 | 0.0021667 | 8.5 | 16.8 | 0.618 | 0.01
392 | 1996-06-18 | L8834-57 | 0.02 | 100.6 | 9.41 | 0 | 0.44667 | 0.0021667 | 7.6 | 13.2 | 0.618 | 0.01
393 | 1996-06-18 | L8834-58 | 0.02 | 100.7 | 9.38 | 0 | 0.44667 | 0.0021667 | 7.3 | 11.7 | 0.618 | 0.01
394 | 1996-06-18 | L8834-23 | 0.02 | 100.3 | 8.66 | 0 | 0.513 | 0.002 | 7.1 | 10.7 | 0.654 | 0.005
395 | 1996-06-18 | L8834-59 | 0.02 | 100.1 | 8.16 | 0 | 0.44667 | 0.0021667 | 7 | 9.8 | 0.618 | 0.01
396 | 1996-06-18 | L8834-60 | 0.02 | 99.8 | 8.19 | 0 | 0.44667 | 0.0021667 | 6.9 | 9.3 | 0.618 | 0.01
397 | 1996-06-18 | L8834-24 | 0.02 | 98.6 | 7.77 | 0 | 0.498 | 0.002 | 6.8 | 8.8 | 0.679 | 0.007
398 | 1996-06-18 | L8834-61 | 0.02 | 99.5 | 7.05 | 0 | 0.44667 | 0.0021667 | 6.7 | 8.6 | 0.618 | 0.01
399 | 1996-06-18 | L8834-62 | 0.02 | 99.3 | 6.17 | 0 | 0.44667 | 0.0021667 | 6.7 | 8.5 | 0.618 | 0.01
400 | 1996-06-18 | L8834-63 | 0.02 | 99.2 | 4.76 | 0 | 0.44667 | 0.0021667 | 6.6 | 8.2 | 0.618 | 0.01
401 | 1996-06-18 | L8834-64 | 0.02 | 99.2 | 4.16 | 0 | 0.44667 | 0.0021667 | 6.5 | 8.1 | 0.618 | 0.01
402 | 1996-06-18 | L8834-25 | 0.02 | 99 | 4.01 | 0 | 0.46 | 0.002 | 6.5 | 8.1 | 0.571 | 0.011
403 | 1996-06-18 | L8834-65 | 0.02 | 98.9 | 3.94 | 0 | 0.44667 | 0.0021667 | 6.5 | 8.1 | 0.618 | 0.01
404 | 1996-06-18 | L8834-26 | 0.02 | 99 | 3.99 | 0 | 0.44 | 0.003 | 6.5 | 8.1 | 0.583 | 0.019
406 | 1996-07-02 | L8920-21 | 0.02 | 104.1 | 10.14 | 1 | 0.262 | 0.002 | 8.8 | 20.1 | 0.514 | 0.015
407 | 1996-07-02 | L8920-22 | 0.02 | 104 | 10.91 | 1 | 0.272 | 0.004 | 8.9 | 18.7 | 0.511 | 0.013
408 | 1996-07-02 | L8920-23 | 0.029 | 101.4 | 9.43 | 1 | 0.387 | 0.006 | 7.4 | 14.1 | 0.65 | 0.015
409 | 1996-07-02 | L8920-24 | 0.02 | 101.92 | 7.376 | 1 | 0.483 | 0.002 |  | 10.3 | 0.7 | 0.013
410 | 1996-07-02 | L8920-25 | 0.02 | 100.1 | 3.44 | 1 | 0.451 | 0.003 | 6.5 | 8.4 | 0.617 | 0.016
411 | 1996-07-02 | L8920-26 | 0.025 | 100 | 2.96 | 1 | 0.367 | 0.005 | 6.5 | 8.3 | 0.595 | 0.019
413 | 1996-07-24 | L9054-21 | 0.02 | 107.7 | 9.12 | 0 | 0.338 | 0.009 | 8.4 | 22.3 | 0.415 | 0.016
414 | 1996-07-24 | L9054-22 | 0.02 | 106.8 | 9.45 | 0 | 0.252 | 0.003 | 8.5 | 20.3 | 0.439 | 0.015
415 | 1996-07-24 | L9054-50 | 0.0205 | 106.5 | 9.51 | 0 | 0.40867 | 0.0046667 | 8.4 | 19.7 | 0.52833 | 0.0185
416 | 1996-07-24 | L9054-51 | 0.0205 | 105.9 | 9.94 | 0 | 0.40867 | 0.0046667 | 8.3 | 18.4 | 0.52833 | 0.0185
417 | 1996-07-24 | L9054-52 | 0.0205 | 105.4 | 9.91 | 0 | 0.40867 | 0.0046667 | 8.2 | 17.8 | 0.52833 | 0.0185
418 | 1996-07-24 | L9054-53 | 0.0205 | 104.3 | 9.93 | 0 | 0.40867 | 0.0046667 | 7.8 | 16.6 | 0.52833 | 0.0185
419 | 1996-07-24 | L9054-54 | 0.0205 | 103.6 | 9.48 | 0 | 0.40867 | 0.0046667 | 7.5 | 15.5 | 0.52833 | 0.0185
420 | 1996-07-24 | L9054-55 | 0.0205 | 103.8 | 9.01 | 0 | 0.40867 | 0.0046667 | 7.2 | 14.3 | 0.52833 | 0.0185
421 | 1996-07-24 | L9054-56 | 0.0205 | 102.8 | 8.45 | 0 | 0.40867 | 0.0046667 | 7.1 | 13.3 | 0.52833 | 0.0185
422 | 1996-07-24 | L9054-23 | 0.023 | 103.3 | 7.8 | 0 | 0.436 | 0.004 | 6.9 | 12.7 | 0.548 | 0.016
423 | 1996-07-24 | L9054-57 | 0.0205 | 102.8 | 7.13 | 0 | 0.40867 | 0.0046667 | 6.8 | 11.8 | 0.52833 | 0.0185
424 | 1996-07-24 | L9054-58 | 0.0205 | 102.2 | 6.94 | 0 | 0.40867 | 0.0046667 | 6.8 | 11 | 0.52833 | 0.0185
425 | 1996-07-24 | L9054-59 | 0.0205 | 102.2 | 6.31 | 0 | 0.40867 | 0.0046667 | 6.7 | 10.3 | 0.52833 | 0.0185
426 | 1996-07-24 | L9054-60 | 0.0205 | 102.3 | 6.25 | 0 | 0.40867 | 0.0046667 | 6.7 | 9.9 | 0.52833 | 0.0185
427 | 1996-07-24 | L9054-24 | 0.02 | 101.4 | 5.68 | 0 | 0.524 | 0.004 | 6.6 | 9.6 | 0.634 | 0.024
428 | 1996-07-24 | L9054-61 | 0.0205 | 101.5 | 5.27 | 0 | 0.40867 | 0.0046667 | 6.5 | 9 | 0.52833 | 0.0185
429 | 1996-07-24 | L9054-25 | 0.02 | 101.6 | 3.14 | 0 | 0.473 | 0.003 | 6.4 | 8.6 | 0.589 | 0.016
430 | 1996-07-24 | L9054-62 | 0.0205 | 102 | 2.44 | 0 | 0.40867 | 0.0046667 | 6.4 | 8.5 | 0.52833 | 0.0185
431 | 1996-07-24 | L9054-26 | 0.02 | 103 | 2.29 | 0 | 0.429 | 0.005 | 6.4 | 8.5 | 0.545 | 0.024
433 | 1996-08-06 | L9192-21 | 0.02 | 108.4 | 9.3 | 0 | 0.214 | 0.009 | 8.7 | 22.2 | 0.377 | 0.009
434 | 1996-08-06 | L9192-22 | 0.02 | 108.3 | 9.38 | 0 | 0.207 | 0.007 | 8.7 | 21.4 | 0.412 | 0.01
435 | 1996-08-06 | L9192-51 | 0.020333 | 108 | 9.31 | 0 | 0.345 | 0.0096667 | 8.6 | 21.1 | 0.51683 | 0.012333
436 | 1996-08-06 | L9192-52 | 0.020333 | 106.8 | 9.27 | 0 | 0.345 | 0.0096667 | 8.4 | 19.5 | 0.51683 | 0.012333
437 | 1996-08-06 | L9192-53 | 0.020333 | 104.1 | 8.96 | 0 | 0.345 | 0.0096667 | 7.5 | 15.8 | 0.51683 | 0.012333
438 | 1996-08-06 | L9192-23 | 0.022 | 103.8 | 8.52 | 0 | 0.386 | 0.012 | 7.3 | 14.7 | 0.576 | 0.01
439 | 1996-08-06 | L9192-54 | 0.020333 | 103 | 8 | 0 | 0.345 | 0.0096667 | 7.2 | 13.6 | 0.51683 | 0.012333
440 | 1996-08-06 | L9192-55 | 0.020333 | 103.4 | 7.07 | 0 | 0.345 | 0.0096667 | 7.1 | 12.8 | 0.51683 | 0.012333
441 | 1996-08-06 | L9192-56 | 0.020333 | 102.8 | 6.69 | 0 | 0.345 | 0.0096667 | 7 | 11.7 | 0.51683 | 0.012333
442 | 1996-08-06 | L9192-57 | 0.020333 | 103.5 | 5.6 | 0 | 0.345 | 0.0096667 | 6.9 | 11 | 0.51683 | 0.012333
443 | 1996-08-06 | L9192-24 | 0.02 | 102.5 | 5.47 | 0 | 0.494 | 0.01 | 6.8 | 10.2 | 0.613 | 0.006
444 | 1996-08-06 | L9192-58 | 0.020333 | 101.7 | 3.38 | 0 | 0.345 | 0.0096667 | 6.7 | 9 | 0.51683 | 0.012333
445 | 1996-08-06 | L9192-25 | 0.02 | 103.2 | 1.74 | 0 | 0.419 | 0.011 | 6.6 | 8.7 | 0.617 | 0.018
446 | 1996-08-06 | L9192-26 | 0.02 | 103.3 | 1.43 | 0 | 0.35 | 0.009 | 6.6 | 8.6 | 0.506 | 0.021
448 | 1996-08-21 | L9282-21 | 0.02 | 107 | 9.68 | 0 | 0.176 | 0.003 | 8.7 | 21.9 | 0.404 | 0.011
449 | 1996-08-21 | L9282-22 | 0.02 | 106.9 | 9.72 | 0 | 0.162 | 0.003 | 8.7 | 21.4 | 0.389 | 0.01
450 | 1996-08-21 | L9282-46 | 0.023167 | 106.9 | 9.3 | 0 | 0.25983 | 0.004 | 8.6 | 21.2 | 0.464 | 0.0155
451 | 1996-08-21 | L9282-47 | 0.023167 | 103.5 | 7.94 | 0 | 0.25983 | 0.004 | 7.1 | 16.8 | 0.464 | 0.0155
452 | 1996-08-21 | L9282-23 | 0.025 | 102 | 6.97 | 0 | 0.369 | 0.003 | 7 | 14.3 | 0.549 | 0.011
453 | 1996-08-21 | L9282-48 | 0.023167 | 101.2 | 5.73 | 0 | 0.25983 | 0.004 | 6.6 | 12.2 | 0.464 | 0.0155
454 | 1996-08-21 | L9282-49 | 0.023167 | 101.3 | 5.04 | 0 | 0.25983 | 0.004 | 6.6 | 11.5 | 0.464 | 0.0155
455 | 1996-08-21 | L9282-50 | 0.023167 | 100.9 | 4.75 | 0 | 0.25983 | 0.004 | 6.5 | 10.8 | 0.464 | 0.0155
456 | 1996-08-21 | L9282-51 | 0.023167 | 100.7 | 4 | 0 | 0.25983 | 0.004 | 6.5 | 10.1 | 0.464 | 0.0155
457 | 1996-08-21 | L9282-24 | 0.02 | 101 | 3.52 | 0 | 0.165 | 0.004 | 6.5 | 9.7 | 0.408 | 0.02
458 | 1996-08-21 | L9282-25 | 0.02 | 103.6 | 0.61 | 0 | 0.389 | 0.003 | 6.4 | 8.7 | 0.559 | 0.014
459 | 1996-08-21 | L9282-26 | 0.034 | 105.3 | 0.28 | 0 | 0.298 | 0.008 | 6.4 | 8.6 | 0.475 | 0.027
461 | 1996-09-05 | L9384-21 | 0.02 | 105.3 | 10.06 | 3 | 0.09 | 0.002 | 9 | 20.7 | 0.302 | 0.019
462 | 1996-09-05 | L9384-22 | 0.035 | 105.2 | 10.08 | 3 | 0.097 | 0.002 | 9 | 20.7 | 0.366 | 0.014
463 | 1996-09-05 | L9384-47 | 0.034167 | 105.2 | 10.13 | 3 | 0.27567 | 0.0026667 | 9 | 20.7 | 0.46517 | 0.014
464 | 1996-09-05 | L9384-48 | 0.034167 | 105.2 | 10.08 | 3 | 0.27567 | 0.0026667 | 9 | 20.7 | 0.46517 | 0.014
465 | 1996-09-05 | L9384-49 | 0.034167 | 105.1 | 9.71 | 3 | 0.27567 | 0.0026667 | 8.9 | 20.5 | 0.46517 | 0.014
466 | 1996-09-05 | L9384-23 | 0.037 | 101.8 | 7.2 | 3 | 0.224 | 0.002 | 7.4 | 16.6 | 0.453 | 0.011
467 | 1996-09-05 | L9384-50 | 0.034167 | 100.6 | 6.2 | 3 | 0.27567 | 0.0026667 | 7.2 | 14.5 | 0.46517 | 0.014
468 | 1996-09-05 | L9384-51 | 0.034167 | 99.9 | 4.92 | 3 | 0.27567 | 0.0026667 | 7 | 12.4 | 0.46517 | 0.014
469 | 1996-09-05 | L9384-52 | 0.034167 | 99.4 | 4.29 | 3 | 0.27567 | 0.0026667 | 6.9 | 11.4 | 0.46517 | 0.014
470 | 1996-09-05 | L9384-53 | 0.034167 | 99.4 | 3.68 | 3 | 0.27567 | 0.0026667 | 6.8 | 10.5 | 0.46517 | 0.014
471 | 1996-09-05 | L9384-24 | 0.027 | 99 | 3.14 | 3 | 0.505 | 0.002 | 6.7 | 9.8 | 0.622 | 0.01
472 | 1996-09-05 | L9384-54 | 0.034167 | 98.8 | 2.33 | 3 | 0.27567 | 0.0026667 | 6.7 | 9.1 | 0.46517 | 0.014
473 | 1996-09-05 | L9384-25 | 0.023 | 103.9 | 0.23 | 3 | 0.441 | 0.003 | 6.6 | 8.6 | 0.584 | 0.009
474 | 1996-09-05 | L9384-26 | 0.063 | 107.2 | 0.18 | 3 | 0.297 | 0.005 | 6.6 | 8.5 | 0.464 | 0.021
476 | 1996-09-17 | L9476-21 | 0.02 | 104.7 | 9.76 | 1 | 0.065 | 0.009 | 9.2 | 19.4 | 0.333 | 0.016
477 | 1996-09-17 | L9476-22 | 0.02 | 104.5 | 9.7 | 1 | 0.067 | 0.007 | 9.1 | 19 | 0.392 | 0.02
478 | 1996-09-17 | L9476-52 | 0.023333 | 104.6 | 9.7 | 1 | 0.23117 | 0.0096667 | 9.1 | 19 | 0.45417 | 0.024333
479 | 1996-09-17 | L9476-53 | 0.023333 | 104.5 | 9.71 | 1 | 0.23117 | 0.0096667 | 9.2 | 19 | 0.45417 | 0.024333
480 | 1996-09-17 | L9476-54 | 0.023333 | 104.4 | 9.67 | 1 | 0.23117 | 0.0096667 | 9.1 | 18.9 | 0.45417 | 0.024333
481 | 1996-09-17 | L9476-55 | 0.023333 | 104.4 | 9.72 | 1 | 0.23117 | 0.0096667 | 9.1 | 19 | 0.45417 | 0.024333
482 | 1996-09-17 | L9476-23 | 0.02 | 104.4 | 9.75 | 1 | 0.062 | 0.012 | 9.1 | 19 | 0.332 | 0.017
483 | 1996-09-17 | L9476-56 | 0.023333 | 104.1 | 8.16 | 1 | 0.23117 | 0.0096667 | 9 | 18.5 | 0.45417 | 0.024333
484 | 1996-09-17 | L9476-57 | 0.023333 | 101.4 | 5.65 | 1 | 0.23117 | 0.0096667 | 7.5 | 15.4 | 0.45417 | 0.024333
485 | 1996-09-17 | L9476-58 | 0.023333 | 101 | 4.93 | 1 | 0.23117 | 0.0096667 | 7.3 | 14.3 | 0.45417 | 0.024333
486 | 1996-09-17 | L9476-59 | 0.023333 | 100.3 | 3.77 | 1 | 0.23117 | 0.0096667 | 7.1 | 12.6 | 0.45417 | 0.024333
487 | 1996-09-17 | L9476-60 | 0.023333 | 100.1 | 3.11 | 1 | 0.23117 | 0.0096667 | 7 | 11.3 | 0.45417 | 0.024333
488 | 1996-09-17 | L9476-24 | 0.02 | 100 | 2.84 | 1 | 0.474 | 0.01 | 7 | 10.8 | 0.604 | 0.02
489 | 1996-09-17 | L9476-61 | 0.023333 | 101.2 | 1.74 | 1 | 0.23117 | 0.0096667 | 6.9 | 10 | 0.45417 | 0.024333
490 | 1996-09-17 | L9476-62 | 0.023333 | 101.4 | 1.52 | 1 | 0.23117 | 0.0096667 | 6.9 | 9.7 | 0.45417 | 0.024333
491 | 1996-09-17 | L9476-63 | 0.023333 | 100.9 | 1.53 | 1 | 0.23117 | 0.0096667 | 6.9 | 9.7 | 0.45417 | 0.024333
492 | 1996-09-17 | L9476-64 | 0.023333 | 102.3 | 0.96 | 1 | 0.23117 | 0.0096667 | 6.9 | 9.3 | 0.45417 | 0.024333
493 | 1996-09-17 | L9476-25 | 0.028 | 102.7 | 0.83 | 1 | 0.365 | 0.011 | 6.8 | 9.3 | 0.531 | 0.039
494 | 1996-09-17 | L9476-65 | 0.023333 | 102.5 | 0.83 | 1 | 0.23117 | 0.0096667 | 6.8 | 9.2 | 0.45417 | 0.024333
495 | 1996-09-17 | L9476-26 | 0.032 | 102.3 | 0.77 | 1 | 0.354 | 0.009 | 6.8 | 9.2 | 0.533 | 0.034
497 | 1996-10-01 | L9573-21 | 0.02 | 107.8 | 10 | 0 | 0.05 | 0.002 | 8.9 | 17.7 | 0.248 | 0.026
498 | 1996-10-01 | L9573-22 | 0.02 | 107.7 | 10.03 | 0 | 0.05 | 0.003 | 9 | 17.4 | 0.254 | 0.023
499 | 1996-10-01 | L9573-46 | 0.043667 | 107.7 | 9.94 | 0 | 0.18183 | 0.0048333 | 8.9 | 17.3 | 0.3695 | 0.027667
500 | 1996-10-01 | L9573-47 | 0.043667 | 107.7 | 9.83 | 0 | 0.18183 | 0.0048333 | 8.9 | 17.3 | 0.3695 | 0.027667
501 | 1996-10-01 | L9573-23 | 0.02 | 106.9 | 7.58 | 0 | 0.091 | 0.002 | 8.1 | 16.5 | 0.219 | 0.013
502 | 1996-10-01 | L9573-48 | 0.043667 | 105.1 | 3.77 | 0 | 0.18183 | 0.0048333 | 7.3 | 14.1 | 0.3695 | 0.027667
503 | 1996-10-01 | L9573-49 | 0.043667 | 104 | 2.51 | 0 | 0.18183 | 0.0048333 | 7.1 | 12.2 | 0.3695 | 0.027667
504 | 1996-10-01 | L9573-50 | 0.043667 | 104.1 | 1.62 | 0 | 0.18183 | 0.0048333 | 6.9 | 11.3 | 0.3695 | 0.027667
505 | 1996-10-01 | L9573-51 | 0.043667 | 103.4 | 2.25 | 0 | 0.18183 | 0.0048333 | 6.9 | 10.6 | 0.3695 | 0.027667
506 | 1996-10-01 | L9573-24 | 0.02 | 103.9 | 0.9 | 0 | 0.469 | 0.005 | 6.8 | 9.9 | 0.578 | 0.014
507 | 1996-10-01 | L9573-52 | 0.043667 | 104.4 | 0.68 | 0 | 0.18183 | 0.0048333 | 6.8 | 9.5 | 0.3695 | 0.027667
508 | 1996-10-01 | L9573-53 | 0.043667 | 104 | 0.45 | 0 | 0.18183 | 0.0048333 | 6.8 | 9.3 | 0.3695 | 0.027667
509 | 1996-10-01 | L9573-54 | 0.043667 | 104.1 | 0.27 | 0 | 0.18183 | 0.0048333 | 6.8 | 9.1 | 0.3695 | 0.027667
510 | 1996-10-01 | L9573-55 | 0.043667 | 107.7 | 0.09 | 0 | 0.18183 | 0.0048333 | 6.8 | 8.9 | 0.3695 | 0.027667
511 | 1996-10-01 | L9573-25 | 0.081 | 111.2 | 0.08 | 0 | 0.237 | 0.008 | 6.8 | 8.7 | 0.453 | 0.046
512 | 1996-10-01 | L9573-56 | 0.043667 | 111.8 | 0.08 | 0 | 0.18183 | 0.0048333 | 6.8 | 8.7 | 0.3695 | 0.027667
513 | 1996-10-01 | L9573-26 | 0.101 | 114.2 | 0.08 | 0 | 0.194 | 0.009 | 6.8 | 8.6 | 0.465 | 0.044
515 | 1996-11-06 | L9809-21 | 0.024 | 91.5 | 8.45 | 3 | 0.15 | 0.0047 | 7.5 | 11.8 | 0.4 | 0.0214
516 | 1996-11-06 | L9809-22 | 0.025 | 91.7 | 8.01 | 3 | 0.151 | 0.0059 | 7.5 | 11.8 | 0.379 | 0.017
517 | 1996-11-06 | L9809-23 | 0.025 | 91.5 | 8.54 | 3 | 0.154 | 0.0032 | 7.5 | 11.8 | 0.347 | 0.0164
518 | 1996-11-06 | L9809-24 | 0.025 | 91.7 | 8.56 | 3 | 0.147 | 0.0065 | 7.5 | 11.8 | 0.373 | 0.0154
519 | 1996-11-06 | L9809-25 | 0.026 | 91.6 | 8.29 | 3 | 0.153 | 0.0053 | 7.5 | 11.8 | 0.34 | 0.0134
520 | 1996-11-06 | L9809-38 | 0.026 | 92.4 | 6.36 | 3 | 0.15317 | 0.0051833 | 7.3 | 11.3 | 0.36917 | 0.017033
521 | 1996-11-06 | L9809-26 | 0.031 | 99.4 | 1.31 | 3 | 0.164 | 0.0055 | 7 | 10.1 | 0.376 | 0.0186
523 | 1996-12-04 | L9965-21 | 0.02 | 103.3 | 8.42 | 15 | 0.271 | 0.0143 | 7.1 | 8.8 | 0.385 | 0.0281
524 | 1996-12-04 | L9965-22 | 0.02 | 103.2 | 8.55 | 15 | 0.306 | 0.0142 | 7.1 | 8.8 | 0.437 | 0.0319
525 | 1996-12-04 | L9965-23 | 0.02 | 103.2 | 8.71 | 15 | 0.308 | 0.0122 | 7.1 | 8.8 | 0.515 | 0.0271
526 | 1996-12-04 | L9965-24 | 0.02 | 103.3 | 8.65 | 15 | 0.304 | 0.013 | 7.1 | 8.8 | 0.541 | 0.0306
527 | 1996-12-04 | L9965-25 | 0.02 | 103.2 | 8.78 | 15 | 0.303 | 0.016 | 7.1 | 8.8 | 0.463 | 0.0217
528 | 1996-12-04 | L9965-26 | 0.02 | 103.4 | 8.74 | 15 | 0.3 | 0.0141 | 7.1 | 8.8 | 0.438 | 0.0193
530 | 1997-01-22 | L10150-23 | 0.023 |  |  | 17 | 0.502 | 0.0106 |  |  | 0.607 | 0.0292
531 | 1997-01-22 | L10150-25 | 0.02 |  |  | 17 | 0.495 | 0.0125 |  |  | 0.592 | 0.0302
532 | 1997-01-22 | L10150-22 | 0.022 |  |  | 17 | 0.506 | 0.0135 |  |  | 0.582 | 0.026
533 | 1997-01-22 | L10150-24 | 0.02 |  |  | 17 | 0.519 | 0.0111 |  |  | 0.637 | 0.0269
534 | 1997-01-22 | L10150-21 | 0.02 |  |  | 17 | 0.476 | 0.0119 |  |  | 0.607 | 0.0346
535 | 1997-01-22 | L10150-26 | 0.02 |  |  | 17 | 0.529 | 0.0105 |  |  | 0.628 | 0.0333
537 | 1997-02-05 | L10310-21 | 0.027 | 85.2 | 11.7 | 2 | 0.525 | 0.0116 | 7.3 | 6 | 0.788 | 0.0315
538 | 1997-02-05 | L10310-22 | 0.025 | 85.4 | 10.8 | 2 | 0.541 | 0.0122 | 7.2 | 5.7 | 0.717 | 0.0337
539 | 1997-02-05 | L10310-23 | 0.024 | 85.7 | 10.8 | 2 | 0.527 | 0.0121 | 7.2 | 5.7 | 0.668 | 0.0377
540 | 1997-02-05 | L10310-24 | 0.025 | 85.9 | 10.8 | 2 | 0.52 | 0.0127 | 7.3 | 5.7 | 0.72 | 0.0341
541 | 1997-02-05 | L10310-25 | 0.024 | 85.7 | 10.7 | 2 | 0.532 | 0.0129 | 7.3 | 5.6 | 0.05 | 0.0346
542 | 1997-02-05 | L10310-26 | 0.023 | 85.7 | 10.7 | 2 | 0.529 | 0.013 | 7.3 | 5.6 | 0.719 | 0.0341
544 | 1997-03-03 | L10492-20 | 0.02 | 92 | 11.6 | 4 | 0.563 | 0.0227 | 7.7 | 6.3 | 0.675 | 0.0374
545 | 1997-03-03 | L10492-21 | 0.02 | 92.3 | 11.5 | 4 | 0.641 | 0.0229 | 7.7 | 6.3 | 0.677 | 0.0343
546 | 1997-03-03 | L10492-22 | 0.02 | 92.2 | 11.5 | 4 | 0.582 | 0.0231 | 7.6 | 6.3 | 0.708 | 0.0289
547 | 1997-03-03 | L10492-23 | 0.02 | 92.2 | 11.4 | 4 | 0.632 | 0.0232 | 7.6 | 6.3 | 0.791 | 0.0365
548 | 1997-03-03 | L10492-24 | 0.02 | 92.1 | 11.3 | 4 | 0.606 | 0.0224 | 7.6 | 6.3 | 0.64 | 0.0296
549 | 1997-03-03 | L10492-25 | 0.02 | 92.1 | 11.3 | 4 | 0.581 | 0.0236 | 7.6 | 6.3 | 0.687 | 0.0337
551 | 1997-03-20 | L10657-11 | [7 empty] | 6.6 |  | 0.0217
552 | 1997-04-02 | L10750-20 | 0.033 | 92.5 | 11.8 | 0 | 0.545 | 0.0167 | 7.8 | 8.1 | 0.72 | 0.0195
553 | 1997-04-02 | L10750-21 | 0.032 | 92.8 | 11.6 | 0 | 0.548 | 0.015 | 7.7 | 7.7 | 0.71 | 0.016
554 | 1997-04-02 | L10750-22 | 0.034 | 93.1 | 11.2 | 0 | 0.558 | 0.0169 | 7.6 | 7.5 | 0.709 | 0.018
555 | 1997-04-02 | L10750-23 | 0.033 | 93.3 | 11.2 | 0 | 0.558 | 0.0228 | 7.6 | 7.4 | 0.721 | 0.02
556 | 1997-04-02 | L10750-24 | 0.034 | 93.5 | 11.1 | 0 | 0.56 | 0.0175 | 7.6 | 7.4 | 0.741 | 0.0184
557 | 1997-04-02 | L10750-25 | 0.031 | 93.7 | 10.9 | 0 | 0.566 | 0.0166 | 7.6 | 7.4 | 0.751 | 0.0183
559 | 1997-04-23 | L10868-11 | [7 empty] | 10.8 |  | 0.0183
560 | 1997-05-07 | L11019-19 | 0.02 | 89.7 | 12.2 | 1 | 0.466 | 0.006 | 8.9 | 12.5 | 0.694 | 0.0152
561 | 1997-05-07 | L11019-20 | 0.02 | 89.7 | 12.1 | 1 | 0.421 | 0.0075 | 8.8 | 11.8 | 0.726 | 0.0169
562 | 1997-05-07 | L11019-21 | 0.02 | 90 | 10.8 | 1 | 0.485 | 0.0048 | 7.7 | 9.9 | 0.712 | 0.0235
563 | 1997-05-07 | L11019-22 | 0.047 | 90 | 9.5 | 1 | 0.568 | 0.012 | 7.3 | 8.5 | 0.675 | 0.0272
564 | 1997-05-07 | L11019-23 | 0.029 | 90.1 | 8.9 | 1 | 0.596 | 0.0175 | 7.2 | 7.9 | 0.767 | 0.0267
565 | 1997-05-07 | L11019-24 | 0.02 | 90.2 | 8.9 | 1 | 0.563 | 0.0179 | 7.2 | 7.8 | 0.673 | 0.0278
567 | 1997-05-21 | L11182-11 | [7 empty] | 18.4 |  | 0.0125
568 | 1997-06-02 | L11223-20 | 0.02 | 96.4 | 9.8 | 2 | 0.311 | 0.0075 | 9.1 | 18.6 | 0.528 | 0.0115
569 | 1997-06-02 | L11223-21 | 0.029 | 96.4 | 10 | 2 | 0.329 | 0.0088 | 9.1 | 17.5 | 0.504 | 0.0254
570 | 1997-06-02 | L11223-37 | 0.026667 | 96.1 | 10.6 | 2 | 0.44683 | 0.0078 | 9.1 | 16.4 | 0.63167 | 0.014517
571 | 1997-06-02 | L11223-38 | 0.026667 | 94.9 | 11 | 2 | 0.44683 | 0.0078 | 8.7 | 12.2 | 0.63167 | 0.014517
572 | 1997-06-02 | L11223-39 | 0.026667 | 94.9 | 11.3 | 2 | 0.44683 | 0.0078 | 8.1 | 11.4 | 0.63167 | 0.014517
573 | 1997-06-02 | L11223-40 | 0.026667 | 94.9 | 10.6 | 2 | 0.44683 | 0.0078 | 7.9 | 11.1 | 0.63167 | 0.014517
574 | 1997-06-02 | L11223-41 | 0.026667 | 95.5 | 9.7 | 2 | 0.44683 | 0.0078 | 7.5 | 10.5 | 0.63167 | 0.014517
575 | 1997-06-02 | L11223-22 | 0.03 | 95.6 | 9.5 | 2 | 0.481 | 0.0063 | 7.4 | 10.3 | 0.515 | 0.0097
576 | 1997-06-02 | L11223-23 | 0.034 | 95.4 | 7.8 | 2 | 0.536 | 0.0079 | 7.1 | 8.7 | 0.561 | 0.0106
577 | 1997-06-02 | L11223-24 | 0.02 | 95.6 | 5.6 | 2 | 0.552 | 0.0065 | 7 | 8.2 | 1.12 | 0.0126
578 | 1997-06-02 | L11223-25 | 0.027 | 96.2 | 5 | 2 | 0.472 | 0.0098 | 6.9 | 8.1 | 0.562 | 0.0173
580 | 1997-06-18 | L11342-11 | [7 empty] | 19.3 |  | 0.005
581 | 1997-07-02 | L11372-20 | 0.028 | 88.1 | 10.4 | 2 | 0.292 | 0.0103 | 8.5 | 20.5 | 0.506 | 0.0076
582 | 1997-07-02 | L11372-21 | 0.033 | 89.9 | 10.5 | 2 | 0.293 | 0.0083 | 8.6 | 19 | 0.522 | 0.0082
583 | 1997-07-02 | L11372-22 | 0.025 | 89.9 | 10 | 2 | 0.382 | 0.0111 | 8.1 | 12.4 | 0.552 | 0.0077
584 | 1997-07-02 | L11372-23 | 0.026 | 89.8 | 8 | 2 | 0.537 | 0.0036 | 7.7 | 9.3 | 0.724 | 0.0073
585 | 1997-07-02 | L11372-24 | 0.039 | 90.5 | 3 | 2 | 0.37 | 0.0084 | 7.4 | 8.5 | 0.506 | 0.0192
586 | 1997-07-02 | L11372-25 | 0.042 | 90 | 2.4 | 2 | 0.34 | 0.0114 | 7.2 | 8.5 | 0.594 | 0.0866
588 | 1997-07-23 | L11514-11 | [7 empty] | 21.9 |  | 0.0091
589 | 1997-08-06 | L11570-20 | 0.021 | 98.1 | 9.4 | 4 | 0.143 | 0.0076 | 8.9 | 24 | 0.35 | 0.0104
590 | 1997-08-06 | L11570-21 | 0.02 | 97.7 | 10.3 | 4 | 0.143 | 0.0056 | 9.1 | 22.9 | 0.375 | 0.008
591 | 1997-08-06 | L11570-49 | 0.023 | 95.9 | 11.7 | 4 | 0.3332 | 0.00566 | 9.2 | 21 | 0.525 | 0.0105
592 | 1997-08-06 | L11570-50 | 0.023 | 94.8 | 12.4 | 4 | 0.3332 | 0.00566 | 9.2 | 19.4 | 0.525 | 0.0105
593 | 1997-08-06 | L11570-51 | 0.023 | 93.6 | 11.2 | 4 | 0.3332 | 0.00566 | 8.7 | 16.7 | 0.525 | 0.0105
594 | 1997-08-06 | L11570-52 | 0.023 | 93.4 | 9.7 | 4 | 0.3332 | 0.00566 | 7.6 | 14.1 | 0.525 | 0.0105
595 | 1997-08-06 | L11570-22 | 0.031 | 92.9 | 8.9 | 4 | 0.428 | 0.0071 | 7.3 | 12.6 | 0.588 | 0.0107
596 | 1997-08-06 | L11570-53 | 0.023 | 92.7 | 8.2 | 4 | 0.3332 | 0.00566 | 7.2 | 11.5 | 0.525 | 0.0105
597 | 1997-08-06 | L11570-54 | 0.023 | 92.7 | 7.7 | 4 | 0.3332 | 0.00566 | 7.1 | 10.7 | 0.525 | 0.0105
598 | 1997-08-06 | L11570-55 | 0.023 | 92.7 | 6.7 | 4 | 0.3332 | 0.00566 | 7 | 10.2 | 0.525 | 0.0105
599 | 1997-08-06 | L11570-56 | 0.023 | 92.5 | 6.7 | 4 | 0.3332 | 0.00566 | 7 | 9.7 | 0.525 | 0.0105
600 | 1997-08-06 | L11570-23 | 0.023 | 92.7 | 6 | 4 | 0.523 | 0.0042 | 6.9 | 9.4 | 0.654 | 0.0107
601 | 1997-08-06 | L11570-57 | 0.023 | 92.5 | 5.4 | 4 | 0.3332 | 0.00566 | 6.9 | 9.1 | 0.525 | 0.0105
602 | 1997-08-06 | L11570-58 | 0.023 | 92.6 | 4.5 | 4 | 0.3332 | 0.00566 | 6.8 | 8.9 | 0.525 | 0.0105
603 | 1997-08-06 | L11570-59 | 0.023 | 92.8 | 3.7 | 4 | 0.3332 | 0.00566 | 6.8 | 8.8 | 0.525 | 0.0105
604 | 1997-08-06 | L11570-60 | 0.023 | 92.7 | 3.4 | 4 | 0.3332 | 0.00566 | 6.8 | 8.6 | 0.525 | 0.0105
605 | 1997-08-06 | L11570-24 | 0.02 | 93.8 | 1.8 | 4 | 0.429 | 0.0038 | 6.7 | 8.5 | 0.658 | 0.0127
606 | 1997-08-06 | L11570-25 | 0.023 | 95.3 | 1.1 | 4 | 0.3332 | 0.00566 | 6.7 | 8.5 | 0.525 | 0.0105
608 | 1997-08-20 | L11654-11 | [7 empty] | 24.2 |  | 0.0077
609 | 1997-09-02 | L11762-20 | 0.02 | 98.1 | 9.1 | 0 | 0.092 | 0.0041 | 8.7 | 23 | 0.48 | 0.0123
610 | 1997-09-02 | L11762-21 | 0.02 | 97.4 | 9.2 | 0 | 0.094 | 0.0045 | 8.8 | 22.1 | 0.273 | 0.0156
611 | 1997-09-02 | L11762-44 | 0.02 | 97.8 | 9.3 | 0 | 0.28733 | 0.0049833 | 8.8 | 21.8 | 0.49433 | 0.015433
612 | 1997-09-02 | L11762-45 | 0.02 | 94.6 | 11.6 | 0 | 0.28733 | 0.0049833 | 8.9 | 19.9 | 0.49433 | 0.015433
613 | 1997-09-02 | L11762-46 | 0.02 | 92.7 | 10.5 | 0 | 0.28733 | 0.0049833 | 8 | 15.8 | 0.49433 | 0.015433
614 | 1997-09-02 | L11762-22 | 0.02 | 92.6 | 8.3 | 0 | 0.325 | 0.0042 | 7.2 | 12.9 | 0.534 | 0.0159
615 | 1997-09-02 | L11762-47 | 0.02 | 92.3 | 6.8 | 0 | 0.28733 | 0.0049833 | 7 | 11.4 | 0.49433 | 0.015433
616 | 1997-09-02 | L11762-48 | 0.02 | 92.4 | 6.4 | 0 | 0.28733 | 0.0049833 | 6.9 | 10.5 | 0.49433 | 0.015433
617 | 1997-09-02 | L11762-49 | 0.02 | 92.2 | 5.3 | 0 | 0.28733 | 0.0049833 | 6.8 | 9.9 | 0.49433 | 0.015433
618 | 1997-09-02 | L11762-50 | 0.02 | 92.3 | 4.7 | 0 | 0.28733 | 0.0049833 | 6.8 | 9.5 | 0.49433 | 0.015433
619 | 1997-09-02 | L11762-23 | 0.02 | 91.9 | 3.9 | 0 | 0.451 | 0.0045 | 6.8 | 9.2 | 0.627 | 0.0131
620 | 1997-09-02 | L11762-51 | 0.02 | 91.9 | 3.9 | 0 | 0.28733 | 0.0049833 | 6.8 | 9 | 0.49433 | 0.015433
621 | 1997-09-02 | L11762-52 | 0.02 | 93.6 | 2.4 | 0 | 0.28733 | 0.0049833 | 6.7 | 8.9 | 0.49433 | 0.015433
622 | 1997-09-02 | L11762-53 | 0.02 | 92.6 | 2.3 | 0 | 0.28733 | 0.0049833 | 6.7 | 8.7 | 0.49433 | 0.015433
623 | 1997-09-02 | L11762-54 | 0.02 | 95.1 | 1.4 | 0 | 0.28733 | 0.0049833 | 6.7 | 8.6 | 0.49433 | 0.015433
624 | 1997-09-02 | L11762-24 | 0.02 | 96.1 | 0.93 | 0 | 0.391 | 0.0059 | 6.7 | 8.5 | 0.537 | 0.0184
625 | 1997-09-02 | L11762-25 | 0.02 | 100 | 0.74 | 0 | 0.371 | 0.0067 | 6.7 | 8.5 | 0.515 | 0.0173
627 | 1997-09-23 | L11851-11 | 0.02 |  |  |  | 0.054 |  |  | 21 | 0.29 | 0.007
628 | 1997-10-08 | L11949-25 | 0.077 | 95.7583 | 4.6292 | 0 | 0.299 | 0.0243 |  | 12.0917 | 0.272 | 0.0437
629 | 1997-10-08 | L11949-20 | 0.02 | 94.3 | 9 | 0 | 0.126 | 0.0035 | 7.6 | 15.4 | 0.359 | 0.0127
630 | 1997-10-08 | L11949-21 | 0.022 | 95 | 8.5 | 0 | 0.134 | 0.0048 | 7.6 | 15.4 | 0.358 | 0.0229
631 | 1997-10-08 | L11949-22 | 0.024 | 95.4 | 8.2 | 0 | 0.128 | 0.0037 | 7.6 | 15.4 | 0.28 | 0.0134
632 | 1997-10-08 | L11949-50 | 0.038167 | 95.4 | 8.4 | 0 | 0.21517 | 0.010883 | 7.6 | 15.3 | 0.3195 | 0.023283
633 | 1997-10-08 | L11949-51 | 0.038167 | 95.9 | 6.7 | 0 | 0.21517 | 0.010883 | 7.2 | 14.2 | 0.3195 | 0.023283
634 | 1997-10-08 | L11949-52 | 0.038167 | 94.8 | 4.9 | 0 | 0.21517 | 0.010883 | 6.9 | 12.2 | 0.3195 | 0.023283
635 | 1997-10-08 | L11949-23 | 0.023 | 94.3 | 3.2 | 0 | 0.285 | 0.0057 | 6.7 | 10.7 | 0.322 | 0.0148
636 | 1997-10-08 | L11949-53 | 0.038167 | 95.1 | 2.3 | 0 | 0.21517 | 0.010883 | 6.7 | 9.8 | 0.3195 | 0.023283
637 | 1997-10-08 | L11949-54 | 0.038167 | 95.2 | 1.7 | 0 | 0.21517 | 0.010883 | 6.7 | 9.5 | 0.3195 | 0.023283
638 | 1997-10-08 | L11949-55 | 0.038167 | 96.2 | 1.2 | 0 | 0.21517 | 0.010883 | 6.6 | 9.2 | 0.3195 | 0.023283
639 | 1997-10-08 | L11949-56 | 0.038167 | 98.4 | 0.83 | 0 | 0.21517 | 0.010883 | 6.7 | 9 | 0.3195 | 0.023283
640 | 1997-10-08 | L11949-24 | 0.063 | 99.1 | 0.62 | 0 | 0.319 | 0.0233 | 6.7 | 9 | 0.326 | 0.0322
642 | 1997-11-05 | L12166-20 | 0.027 | 96.5 | 9.7 | 4 | 0.18 | 0.01 | 7.7 | 13.2 | 0.395 | 0.0156
643 | 1997-11-05 | L12166-21 | 0.026 | 96.7 | 9 | 4 | 0.187 | 0.0076 | 7.6 | 13 | 0.402 | 0.011
644 | 1997-11-05 | L12166-22 | 0.029 | 96.7 | 8.6 | 4 | 0.203 | 0.0071 | 7.5 | 12.9 | 0.421 | 0.0066
645 | 1997-11-05 | L12166-49 | 0.048667 | 96.7 | 8.6 | 4 | 0.23633 | 0.015267 | 7.5 | 12.9 | 0.44333 | 0.018017
646 | 1997-11-05 | L12166-23 | 0.033 | 96.4 | 6.9 | 4 | 0.268 | 0.0147 | 7.3 | 12.3 | 0.488 | 0.0106
647 | 1997-11-05 | L12166-50 | 0.048667 | 96.2 | 6.6 | 4 | 0.23633 | 0.015267 | 7.2 | 12.2 | 0.44333 | 0.018017
648 | 1997-11-05 | L12166-51 | 0.048667 | 96 | 5.8 | 4 | 0.23633 | 0.015267 | 7.1 | 12.1 | 0.44333 | 0.018017
649 | 1997-11-05 | L12166-52 | 0.048667 | 96 | 5.5 | 4 | 0.23633 | 0.015267 | 7.1 | 12 | 0.44333 | 0.018017
650 | 1997-11-05 | L12166-53 | 0.048667 | 96.5 | 4.7 | 4 | 0.23633 | 0.015267 | 7 | 11.7 | 0.44333 | 0.018017
651 | 1997-11-05 | L12166-54 | 0.048667 | 97.5 | 2.3 | 4 | 0.23633 | 0.015267 | 6.9 | 10.9 | 0.44333 | 0.018017
652 | 1997-11-05 | L12166-24 | 0.06 | 102 | 0.33 | 4 | 0.343 | 0.0213 | 6.8 | 9.7 | 0.492 | 0.0251
653 | 1997-11-05 | L12166-55 | 0.048667 | 103 | 0.18 | 4 | 0.23633 | 0.015267 | 6.8 | 9.5 | 0.44333 | 0.018017
654 | 1997-11-05 | L12166-25 | 0.117 | 103 | 0.15 | 4 | 0.237 | 0.0309 | 6.7 | 9.5 | 0.462 | 0.0392
656 | 1997-12-03 | L12373-20 | 0.034 | 91.1 | 8.5 | 0 | 0.309 | 0.0118 | 7.4 | 10.3 | 0.443 | 0.0177
657 | 1997-12-03 | L12373-21 | 0.034 | 91 | 8.4 | 0 | 0.301 | 0.0123 | 7.4 | 10.2 | 0.429 | 0.0163
658 | 1997-12-03 | L12373-22 | 0.033 | 91.1 | 8.4 | 0 | 0.307 | 0.0151 | 7.5 | 10.2 | 0.438 | 0.0194
659 | 1997-12-03 | L12373-23 | 0.03 | 91 | 8.5 | 0 | 0.286 | 0.0137 | 7.5 | 10.2 | 0.423 | 0.0158
660 | 1997-12-03 | L12373-24 | 0.036 | 91.1 | 8.5 | 0 | 0.314 | 0.0113 | 7.6 | 10.2 | 0.411 | 0.0145
661 | 1997-12-03 | L12373-25 | 0.031 | 91.1 | 8.5 | 0 | 0.294 | 0.013 | 7.7 | 10.2 | 0.41 | 0.0234
663 | 1998-01-07 | L12568-20 | 0.02 | 90.9 | 10.4 | 7 | 0.343 | 0.015 | 7.5 | 7.9 | 0.499 | 0.0176
664 | 1998-01-07 | L12568-21 | 0.02 | 90.7 | 10.3 | 7 | 0.344 | 0.0146 | 7.5 | 7.9 | 0.429 | 0.0165
665 | 1998-01-07 | L12568-22 | 0.02 | 90.8 | 10.2 | 7 | 0.341 | 0.0172 | 7.5 | 7.8 | 0.512 | 0.0168
666 | 1998-01-07 | L12568-23 | 0.02 | 90.7 | 10.2 | 7 | 0.337 | 0.0147 | 7.5 | 7.8 | 0.472 | 0.0178
667 | 1998-01-07 | L12568-24 | 0.02 | 90.6 | 10.3 | 7 | 0.336 | 0.0148 | 7.5 | 7.8 | 0.46 | 0.0138
668 | 1998-01-07 | L12568-25 | 0.02 | 90.7 | 10.3 | 7 | 0.333 | 0.0144 | 7.5 | 7.7 | 0.404 | 0.0234
670 | 1998-02-03 | L12719-20 | 0.02 | 92.8 | 11.8 | 0 | 0.405 | 0.0099 | 7.7 | 7.1 | 0.505 | 0.0178
671 | 1998-02-03 | L12719-21 | 0.023 | 92.8 | 11.6 | 0 | 0.411 | 0.0113 | 7.6 | 7.1 | 0.495 | 0.0151
672 | 1998-02-03 | L12719-22 | 0.02 | 92.8 | 11.5 | 0 | 0.411 | 0.0087 | 7.6 | 7.1 | 0.588 | 0.0186
673 | 1998-02-03 | L12719-23 | 0.02 | 92.8 | 11.5 | 0 | 0.411 | 0.0118 | 7.6 | 7.1 | 0.696 | 0.0186
674 | 1998-02-03 | L12719-24 | 0.02 | 92.7 | 11.5 | 0 | 0.41 | 0.0086 | 7.6 | 7.1 | 0.526 | 0.0176
675 | 1998-02-03 | L12719-25 | 0.02 | 92.7 | 11.4 | 0 | 0.412 | 0.0101 | 7.6 | 7.1 | 0.543 | 0.0167
677 | 1998-03-03 | L12871-20 | 0.02 | 96.2 | 12.6 | 1 | 0.361 | 0.0022 | 8.3 | 7.7 | 0.581 | 0.0178
678 | 1998-03-03 | L12871-21 | 0.02 | 96.2 | 12.4 | 1 | 0.357 | 0.0029 | 8.2 | 7.5 | 0.522 | 0.0132
679 | 1998-03-03 | L12871-22 | 0.02 | 96.2 | 12.2 | 1 | 0.372 | 0.0022 | 8.2 | 7.5 | 0.606 | 0.0137
680 | 1998-03-03 | L12871-23 | 0.02 | 96.3 | 12.1 | 1 | 0.366 | 0.002 | 8.1 | 7.4 | 0.539 | 0.0139
681 | 1998-03-03 | L12871-25 | 0.02 | 96.4 | 11.9 | 1 | 0.364 | 0.0027 | 8.1 | 7.4 | 0.66 | 0.0127
683 | 1998-03-24 | L13029-11 |  | 100.65 | 12.2717 |  |  |  |  | 9.9 |  | 0.0058
684 | 1998-03-24 | L14940-57 |  | 100.4 | 13.67 |  |  |  | 9.2 | 9.7 |  | 0.0058
685 | 1998-03-24 | L14940-58 |  | 100.6 | 14.01 |  |  |  | 9.1 | 9 |  | 0.0058
686 | 1998-03-24 | L14940-59 |  | 100.7 | 13.24 |  |  |  | 8.9 | 8.5 |  | 0.0058
687 | 1998-03-24 | L14940-60 |  | 100.4 | 12.25 |  |  |  | 8.1 | 7.5 |  | 0.0058
688 | 1998-03-24 | L14940-61 |  | 100.7 | 10.68 |  |  |  | 7.6 | 7.3 |  | 0.0058
689 | 1998-03-24 | L14940-62 |  | 101.1 | 9.78 |  |  |  | 7.4 | 7.2 |  | 0.0058
690 | 1998-04-06 | L13091-20 | 0.02 | 97 | 12.8 | 0 | 0.3 | 0.002 | 8.9 | 10.4 | 0.468 | 0.0064
691 | 1998-04-06 | L13091-43 | 0.02 | 96.8 | 12.9 | 0 | 0.33133 | 0.002 | 8.9 | 10.2 | 0.51433 | 0.014267
692 | 1998-04-06 | L13091-21 | 0.02 | 96.7 | 12.4 | 0 | 0.301 | 0.002 | 9 | 9.8 | 0.529 | 0.0179
693 | 1998-04-06 | L13091-44 | 0.02 | 96.6 | 12.6 | 0 | 0.33133 | 0.002 | 8.9 | 9.6 | 0.51433 | 0.014267
694 | 1998-04-06 | L13091-22 | 0.02 | 96.5 | 12.5 | 0 | 0.301 | 0.002 | 8.9 | 9.3 | 0.46 | 0.0186
695 | 1998-04-06 | L13091-45 | 0.02 | 96.3 | 12.1 | 0 | 0.33133 | 0.002 | 8.7 | 9 | 0.51433 | 0.014267
696 | 1998-04-06 | L13091-23 | 0.02 | 96.2 | 11.6 | 0 | 0.342 | 0.002 | 8.3 | 8.6 | 0.493 | 0.0143
697 | 1998-04-06 | L13091-46 | 0.02 | 96.3 | 11.3 | 0 | 0.33133 | 0.002 | 8.1 | 8.2 | 0.51433 | 0.014267
698 | 1998-04-06 | L13091-24 | 0.02 | 96.3 | 10.3 | 0 | 0.358 | 0.002 | 7.9 | 8 | 0.52 | 0.01
699 | 1998-04-06 | L13091-25 | 0.02 | 96.8 | 8.1 | 0 | 0.386 | 0.002 | 7.6 | 7.6 | 0.616 | 0.0184
701 | 1998-04-21 | L13194-11 |  | 101.6706 | 11.3906 |  |  |  |  | 12.5 |  | 0.0081
702 | 1998-04-21 | L14938-68 |  | 102.5 | 11.84 |  |  |  | 8.7 | 12.5 |  | 0.0081
703 | 1998-04-21 | L14938-69 |  | 102.4 | 11.79 |  |  |  | 8.7 | 12.4 |  | 0.0081
704 | 1998-04-21 | L14938-70 |  | 102.3 | 11.82 |  |  |  | 8.7 | 12.2 |  | 0.0081
705 | 1998-04-21 | L14938-71 |  | 102.3 | 11.84 |  |  |  | 8.7 | 12.1 |  | 0.0081
706 | 1998-04-21 | L14938-72 |  | 102.2 | 11.87 |  |  |  | 8.7 | 12 |  | 0.0081
707 | 1998-04-21 | L14938-73 |  | 102.2 | 11.87 |  |  |  | 8.7 | 11.9 |  | 0.0081
708 | 1998-04-21 | L14938-74 |  | 102.1 | 11.94 |  |  |  | 8.8 | 11.7 |  | 0.0081
709 | 1998-04-21 | L14938-75 |  | 101.9 | 11.91 |  |  |  | 8.8 | 11.5 |  | 0.0081
710 | 1998-04-21 | L14938-76 |  | 101.9 | 11.96 |  |  |  | 8.8 | 11.4 |  | 0.0081
711 | 1998-04-21 | L14938-77 |  | 101.7 | 11.9 |  |  |  | 8.7 | 11.1 |  | 0.0081
712 | 1998-04-21 | L14938-78 |  | 101.5 | 11.79 |  |  |  | 8.6 | 10.8 |  | 0.0081
713 | 1998-04-21 | L14938-79 |  | 101.4 | 11.66 |  |  |  | 8.6 | 10.5 |  | 0.0081
714 | 1998-04-21 | L14938-80 |  | 101 | 11.39 |  |  |  | 8.3 | 9.8 |  | 0.0081
715 | 1998-04-21 | L14938-81 |  | 100.9 | 11.22 |  |  |  | 8.2 | 9.6 |  | 0.0081
716 | 1998-04-21 | L14938-82 |  | 100.9 | 10.81 |  |  |  | 7.9 | 9.1 |  | 0.0081
717 | 1998-04-21 | L14938-83 |  | 100.6 | 9.3 |  |  |  | 7.6 | 8.3 |  | 0.0081
718 | 1998-04-21 | L14938-84 |  | 100.6 | 8.73 |  |  |  | 7.5 | 8.1 |  | 0.0081
719 | 1998-05-05 | L13283-20 | 0.02 | 105 | 10.4 | 0 | 0.288 | 0.002 | 8.4 | 16.8 | 0.437 | 0.0052
720 | 1998-05-05 | L13283-46 | 0.02 | 105 | 10.4 | 0 | 0.345 | 0.0025167 | 8.4 | 16.6 | 0.4995 | 0.00845
721 | 1998-05-05 | L13283-47 | 0.02 | 105 | 10.3 | 0 | 0.345 | 0.0025167 | 8.4 | 16.4 | 0.4995 | 0.00845
722 | 1998-05-05 | L13283-48 | 0.02 | 105 | 10.4 | 0 | 0.345 | 0.0025167 | 8.4 | 16.3 | 0.4995 | 0.00845
723 | 1998-05-05 | L13283-21 | 0.02 | 104 | 11 | 0 | 0.291 | 0.002 | 8.5 | 14.8 | 0.485 | 0.005
724 | 1998-05-05 | L13283-49 | 0.02 | 104 | 10.9 | 0 | 0.345 | 0.0025167 | 8.5 | 14.2 | 0.4995 | 0.00845
725 | 1998-05-05 | L13283-50 | 0.02 | 103 | 11.2 | 0 | 0.345 | 0.0025167 | 8.5 | 12.7 | 0.4995 | 0.00845
726 | 1998-05-05 | L13283-51 | 0.02 | 103 | 11.2 | 0 | 0.345 | 0.0025167 | 8.4 | 12 | 0.4995 | 0.00845
727 | 1998-05-05 | L13283-52 | 0.02 | 102 | 11.2 | 0 | 0.345 | 0.0025167 | 8.3 | 11.2 | 0.4995 | 0.00845
728 | 1998-05-05 | L13283-22 | 0.02 | 102 | 10.9 | 0 | 0.317 | 0.002 | 8.1 | 10.7 | 0.494 | 0.005
729 | 1998-05-05 | L13283-53 | 0.02 | 102 | 10.5 | 0 | 0.345 | 0.0025167 | 7.9 | 10.1 | 0.4995 | 0.00845
730 | 1998-05-05 | L13283-54 | 0.02 | 102 | 10.3 | 0 | 0.345 | 0.0025167 | 7.8 | 9.7 | 0.4995 | 0.00845
731 | 1998-05-05 | L13283-55 | 0.02 | 101 | 10.1 | 0 | 0.345 | 0.0025167 | 7.7 | 9.4 | 0.4995 | 0.00845
732 | 1998-05-05 | L13283-56 | 0.02 | 101 | 9.4 | 0 | 0.345 | 0.0025167 | 7.6 | 9.1 | 0.4995 | 0.00845
733 | 1998-05-05 | L13283-23 | 0.02 | 101 | 8.5 | 0 | 0.372 | 0.002 | 7.4 | 8.6 | 0.519 | 0.0054
734 | 1998-05-05 | L13283-57 | 0.02 | 101 | 8.1 | 0 | 0.345 | 0.0025167 | 7.3 | 8.5 | 0.4995 | 0.00845
735 | 1998-05-05 | L13283-24 | 0.02 | 101 | 7 | 0 | 0.398 | 0.0033 | 7.2 | 8.1 | 0.516 | 0.014
736 | 1998-05-05 | L13283-25 | 0.02 | 101 | 6.7 | 0 | 0.404 | 0.0038 | 7.1 | 8.1 | 0.546 | 0.0161
738 | 1998-05-19 | L13393-11 | [7 empty] | 14.8 |  | 0.005
739 | 1998-06-03 | L13492-20 | 0.02 | 102 | 10.2 | 0 | 0.301 | 0.002 | 8.1 | 17.2 | 0.417 | 0.0079
740 | 1998-06-03 | L13492-21 | 0.02 | 102 | 10.3 | 0 | 0.302 | 0.002 | 8.1 | 16.3 | 0.397 | 0.0089
741 | 1998-06-03 | L13492-22 | 0.02 | 101 | 9.8 | 0 | 0.325 | 0.002 | 7.6 | 13.2 | 0.491 | 0.0081
742 | 1998-06-03 | L13492-23 | 0.02 | 98.8 | 8.2 | 0 | 0.399 | 0.002 | 7.1 | 8.9 | 0.535 | 0.0071
743 | 1998-06-03 | L13492-24 | 0.02 | 97.8 | 4.7 | 0 | 0.405 | 0.0075 | 6.7 | 8 | 0.521 | 0.0207
744 | 1998-06-03 | L13492-25 | 0.02 | 97.8 | 4.4 | 0 | 0.4 | 0.0078 | 6.7 | 8 | 0.481 | 0.0252
746 | 1998-06-17 | L13616-11 | [7 empty] | 17.9 |  | 0.0055
747 | 1998-07-06 | L13754-20 | 0.013 | 104 | 10.2 | 1 | 0.162 | 0.002 | 8.8 | 20.7 | 0.367 | 0.0064
748 | 1998-07-06 | L13754-21 | 0.014 | 104 | 10.5 | 1 | 0.161 | 0.002 | 8.9 | 19.8 | 0.397 | 0.0074
749 | 1998-07-06 | L13754-50 | 0.017333 | 103 | 10.5 | 1 | 0.301 | 0.0025 | 8.5 | 17.4 | 0.46383 | 0.0069667
750 | 1998-07-06 | L13754-51 | 0.017333 | 103 | 9.8 | 1 | 0.301 | 0.0025 | 7.9 | 16.1 | 0.46383 | 0.0069667
751 | 1998-07-06 | L13754-52 | 0.017333 | 102 | 9.2 | 1 | 0.301 | 0.0025 | 7.7 | 14.9 | 0.46383 | 0.0069667
752 | 1998-07-06 | L13754-53 | 0.017333 | 101 | 8.8 | 1 | 0.301 | 0.0025 | 7.5 | 13.8 | 0.46383 | 0.0069667
753 | 1998-07-06 | L13754-22 | 0.022 | 100 | 8 | 1 | 0.308 | 0.002 | 7.3 | 12.3 | 0.512 | 0.0064
754 | 1998-07-06 | L13754-54 | 0.017333 | 99.8 | 7.3 | 1 | 0.301 | 0.0025 | 7.2 | 11.4 | 0.46383 | 0.0069667
755 | 1998-07-06 | L13754-55 | 0.017333 | 99.5 | 7 | 1 | 0.301 | 0.0025 | 7.2 | 11 | 0.46383 | 0.0069667
756 | 1998-07-06 | L13754-56 | 0.017333 | 99.3 | 6.8 | 1 | 0.301 | 0.0025 | 7.1 | 10.3 | 0.46383 | 0.0069667
757 | 1998-07-06 | L13754-57 | 0.017333 | 98.9 | 6.3 | 1 | 0.301 | 0.0025 | 7 | 9.7 | 0.46383 | 0.0069667
758 | 1998-07-06 | L13754-23 | 0.014 | 98.7 | 6.3 | 1 | 0.385 | 0.002 | 6.9 | 9.3 | 0.518 | 0.005
759 | 1998-07-06 | L13754-58 | 0.017333 | 98.3 | 5.4 | 1 | 0.301 | 0.0025 | 6.8 | 9 | 0.46383 | 0.0069667
760 | 1998-07-06 | L13754-59 | 0.017333 | 98.2 | 5.2 | 1 | 0.301 | 0.0025 | 6.8 | 8.9 | 0.46383 | 0.0069667
761 | 1998-07-06 | L13754-60 | 0.017333 | 97.9 | 5.1 | 1 | 0.301 | 0.0025 | 6.8 | 8.6 | 0.46383 | 0.0069667
762 | 1998-07-06 | L13754-61 | 0.017333 | 97.8 | 4.3 | 1 | 0.301 | 0.0025 | 6.7 | 8.5 | 0.46383 | 0.0069667
763 | 1998-07-06 | L13754-24 | 0.014 | 97.7 | 2.7 | 1 | 0.454 | 0.002 | 6.6 | 8.4 | 0.504 | 0.005
764 | 1998-07-06 | L13754-62 | 0.017333 | 97.9 | 1.5 | 1 | 0.301 | 0.0025 | 6.6 | 8.3 | 0.46383 | 0.0069667
765 | 1998-07-06 | L13754-25 | 0.027 | 97.9 | 1.4 | 1 | 0.336 | 0.005 | 6.5 | 8.3 | 0.485 | 0.0116
767 | 1998-07-20 | L13837-11 | [7 empty] | 23.2 |  | 0.009
768 | 1998-08-05 | L13867-20 | 0.01 | 108 | 9.5 | 1 | 0.021 | 0.002 | 9.1 | 24.3 | 0.229 | 0.0054
769 | 1998-08-05 | L13867-21 | 0.01 | 109 | 10.5 | 1 | 0.026 | 0.002 | 9.2 | 23.4 | 0.233 | 0.0059
770 | 1998-08-05 | L13867-46 | 0.016167 | 110 | 10.9 | 1 | 0.19983 | 0.002 | 9.3 | 23 | 0.40783 | 0.0074
771 | 1998-08-05 | L13867-47 | 0.016167 | 106 | 12.2 | 1 | 0.19983 | 0.002 | 9.3 | 19 | 0.40783 | 0.0074
772 | 1998-08-05 | L13867-48 | 0.016167 | 106 | 11.3 | 1 | 0.19983 | 0.002 | 9.1 | 17.8 | 0.40783 | 0.0074
773 | 1998-08-05 | L13867-49 | 0.016167 | 105 | 10.3 | 1 | 0.19983 | 0.002 | 8.3 | 15.9 | 0.40783 | 0.0074
774 | 1998-08-05 | L13867-22 | 0.01 | 104 | 8.3 | 1 | 0.288 | 0.002 | 7.6 | 13.9 | 0.509 | 0.0068
775 | 1998-08-05 | L13867-50 | 0.016167 | 103 | 7 | 1 | 0.19983 | 0.002 | 7.4 | 11.8 | 0.40783 | 0.0074
776 | 1998-08-05 | L13867-51 | 0.016167 | 103 | 6 | 1 | 0.19983 | 0.002 | 7.3 | 11 | 0.40783 | 0.0074
777 | 1998-08-05 | L13867-52 | 0.016167 | 103 | 5.6 | 1 | 0.19983 | 0.002 | 7.3 | 10.3 | 0.40783 | 0.0074
778 | 1998-08-05 | L13867-53 | 0.016167 | 102 | 5.5 | 1 | 0.19983 | 0.002 | 7.3 | 9.7 | 0.40783 | 0.0074
779 | 1998-08-05 | L13867-23 | 0.01 | 102 | 4.8 | 1 | 0.345 | 0.002 | 7.3 | 9.4 | 0.504 | 0.0063
780 | 1998-08-05 | L13867-54 | 0.016167 | 102 | 4.4 | 1 | 0.19983 | 0.002 | 7.3 | 9 | 0.40783 | 0.0074
781 | 1998-08-05 | L13867-55 | 0.016167 | 102 | 4.1 | 1 | 0.19983 | 0.002 | 7.3 | 8.7 | 0.40783 | 0.0074
782 | 1998-08-05 | L13867-24 | 0.016 | 108 | 0.63 | 1 | 0.276 | 0.002 | 7.2 | 8.3 | 0.484 | 0.0084
783 | 1998-08-05 | L13867-25 | 0.041 | 108 | 0.55 | 1 | 0.243 | 0.002 | 7.2 | 8.3 | 0.488 | 0.0116
785 | 1998-08-19 | L14020-11 | [7 empty] | 22.9 |  | 0.0059
786 | 1998-09-08 | L14120-20 | 0.01 | 108 | 9.2 | 0 | 0.02 | 0.002 | 8.7 | 22.5 | 0.2 | 0.005
787 | 1998-09-08 | L14120-71 | 0.039833 | 109 | 9 | 0 | 0.16783 | 0.0039 | 8.7 | 22.6 | 0.39167 | 0.023617
788 | 1998-09-08 | L14120-70 | 0.039833 | 109 | 8.9 | 0 | 0.16783 | 0.0039 | 8.7 | 22.5 | 0.39167 | 0.023617
789 | 1998-09-08 | L14120-69 | 0.039833 | 109 | 8.8 | 0 | 0.16783 | 0.0039 | 8.7 | 22.5 | 0.39167 | 0.023617
790 | 1998-09-08 | L14120-21 | 0.01 | 109 | 9 | 0 | 0.02 | 0.002 | 8.6 | 22.5 | 0.19 | 0.005
791 | 1998-09-08 | L14120-68 | 0.039833 | 110 | 9 | 0 | 0.16783 | 0.0039 | 8.6 | 22.4 | 0.39167 | 0.023617
792 | 1998-09-08 | L14120-67 | 0.039833 | 110 | 9 | 0 | 0.16783 | 0.0039 | 8.6 | 22.3 | 0.39167 | 0.023617
793 | 1998-09-08 | L14120-66 | 0.039833 | 110 | 9 | 0 | 0.16783 | 0.0039 | 8.6 | 22.1 | 0.39167 | 0.023617
794 | 1998-09-08 | L14120-65 | 0.039833 | 108 | 9.2 | 0 | 0.16783 | 0.0039 | 8.6 | 21 | 0.39167 | 0.023617
795 | 1998-09-08 | L14120-64 | 0.039833 | 106 | 10.7 | 0 | 0.16783 | 0.0039 | 8.3 | 18.9 | 0.39167 | 0.023617
796 | 1998-09-08 | L14120-63 | 0.039833 | 105 | 10 | 0 | 0.16783 | 0.0039 | 8 | 17.8 | 0.39167 | 0.023617
797 | 1998-09-08 | L14120-62 | 0.039833 | 105 | 9.9 | 0 | 0.16783 | 0.0039 | 7.9 | 17.5 | 0.39167 | 0.023617
798 | 1998-09-08 | L14120-61 | 0.039833 | 104 | 9.5 | 0 | 0.16783 | 0.0039 | 7.7 | 16.5 | 0.39167 | 0.023617
799 | 1998-09-08 | L14120-60 | 0.039833 | 104 | 8.9 | 0 | 0.16783 | 0.0039 | 7.5 | 15.6 | 0.39167 | 0.023617
800 | 1998-09-08 | L14120-22 | 0.01 | 104 | 9.3 | 0 | 0.164 | 0.002 | 7.8 | 16 | 0.354 | 0.0056
801 | 1998-09-08 | L14120-59 | 0.039833 | 103 | 7.6 | 0 | 0.16783 | 0.0039 | 7.3 | 14.1 | 0.39167 | 0.023617
802 | 1998-09-08 | L14120-58 | 0.039833 | 103 | 6.3 | 0 | 0.16783 | 0.0039 | 7.2 | 13.1 | 0.39167 | 0.023617
803 | 1998-09-08 | L14120-57 | 0.039833 | 103 | 5.7 | 0 | 0.16783 | 0.0039 | 7.2 | 12.6 | 0.39167 | 0.023617
804 | 1998-09-08 | L14120-56 | 0.039833 | 103 | 5.4 | 0 | 0.16783 | 0.0039 | 7.2 | 11.9 | 0.39167 | 0.023617
805 | 1998-09-08 | L14120-55 | 0.039833 | 103 | 5 | 0 | 0.16783 | 0.0039 | 7.2 | 11.5 | 0.39167 | 0.023617
806 | 1998-09-08 | L14120-54 | 0.039833 | 104 | 2.8 | 0 | 0.16783 | 0.0039 | 7.1 | 10.8 | 0.39167 | 0.023617
807 | 1998-09-08 | L14120-53 | 0.039833 | 103 | 3.1 | 0 | 0.16783 | 0.0039 | 7.1 | 10.4 | 0.39167 | 0.023617
808 | 1998-09-08 | L14120-52 | 0.039833 | 102 | 3.6 | 0 | 0.16783 | 0.0039 | 7.2 | 10 | 0.39167 | 0.023617
809 | 1998-09-08 | L14120-51 | 0.039833 | 103 | 3 | 0 | 0.16783 | 0.0039 | 7.1 | 9.7 | 0.39167 | 0.023617
810 | 1998-09-08 | L14120-23 | 0.01 | 103 | 2.6 | 0 | 0.36 | 0.002 | 7.2 | 9.5 | 0.511 | 0.005
811 | 1998-09-08 | L14120-50 | 0.039833 | 102 | 2.4 | 0 | 0.16783 | 0.0039 | 7.1 | 9.4 | 0.39167 | 0.023617
812 | 1998-09-08 | L14120-24 | 0.076 | 110 | 0.47 | 0 | 0.254 | 0.0026 | 7.1 | 8.5 | 0.499 | 0.0191
813 | 1998-09-08 | L14120-25 | 0.123 | 111 | 0.33 | 0 | 0.189 | 0.0128 | 7.1 | 8.5 | 0.596 | 0.102
815 | 1998-09-23 | L14253-11 | [7 empty] | 20.7 |  | 0.0059
816 | 1998-10-07 | L14298-20 | 0.021 | 110 | 9.5 | 1 | 0.02 | 0.002 | 8.6 | 17.9 | 0.237 | 0.0068
817 | 1998-10-07 | L14298-21 | 0.018 | 110 | 9.4 | 1 | 0.02 | 0.002 | 8.6 | 17.7 | 0.237 | 0.0065
818 | 1998-10-07 | L14298-44 | 0.052833 | 110 | 9.1 | 1 | 0.13067 | 0.0036 | 8.5 | 17.6 | 0.3605 | 0.0155
819 | 1998-10-07 | L14298-45 | 0.052833 | 110 | 9.2 | 1 | 0.13067 | 0.0036 | 8.4 | 17.5 | 0.3605 | 0.0155
820 | 1998-10-07 | L14298-22 | 0.023 | 110 | 8.7 | 1 | 0.02 | 0.002 | 8.2 | 17.3 | 0.236 | 0.005
821 | 1998-10-07 | L14298-46 | 0.052833 | 106 | 6.2 | 1 | 0.13067 | 0.0036 | 7.3 | 15.3 | 0.3605 | 0.0155
822 | 1998-10-07 | L14298-47 | 0.052833 | 105 | 5.4 | 1 | 0.13067 | 0.0036 | 7.2 | 13.6 | 0.3605 | 0.0155
823 | 1998-10-07 | L14298-48 | 0.052833 | 105 | 4 | 1 | 0.13067 | 0.0036 | 7.1 | 12.9 | 0.3605 | 0.0155
824 | 1998-10-07 | L14298-49 | 0.052833 | 105 | 2.9 | 1 | 0.13067 | 0.0036 | 7 | 12.4 | 0.3605 | 0.0155
825 | 1998-10-07 | L14298-50 | 0.052833 | 105 | 2.2 | 1 | 0.13067 | 0.0036 | 7 | 11.6 | 0.3605 | 0.0155
826 | 1998-10-07 | L14298-51 | 0.052833 | 104 | 1.8 | 1 | 0.13067 | 0.0036 | 7 | 10.8 | 0.3605 | 0.0155
827 | 1998-10-07 | L14298-52 | 0.052833 | 104 | 2.2 | 1 | 0.13067 | 0.0036 | 7 | 10.5 | 0.3605 | 0.0155
828 | 1998-10-07 | L14298-53 | 0.052833 | 104 | 1.8 | 1 | 0.13067 | 0.0036 | 7 | 10.1 | 0.3605 | 0.0155
829 | 1998-10-07 | L14298-54 | 0.052833 | 104 | 1.8 | 1 | 0.13067 | 0.0036 | 7 | 9.9 | 0.3605 | 0.0155
830 | 1998-10-07 | L14298-23 | 0.022 | 104 | 1.5 | 1 | 0.384 | 0.002 | 7 | 9.6 | 0.586 | 0.0097
831 | 1998-10-07 | L14298-55 | 0.052833 | 104 | 1 | 1 | 0.13067 | 0.0036 | 7 | 8.9 | 0.3605 | 0.0155
832 | 1998-10-07 | L14298-56 | 0.052833 | 108 | 0.3 | 1 | 0.13067 | 0.0036 | 7 | 8.6 | 0.3605 | 0.0155
833 | 1998-10-07 | L14298-24 | 0.055 | 112 | 0.25 | 1 | 0.291 | 0.0033 | 7.1 | 8.3 | 0.494 | 0.0176
834 | 1998-10-07 | L14298-25 | 0.178 | 114 | 0.24 | 1 | 0.049 | 0.0103 | 7.2 | 8.3 | 0.373 | 0.0474
836 | 1998-11-02 | L14482-20 | 0.01 | 108 | 9.2 | 0 | 0.066 | 0.002 | 7.8 | 13.9 | 0.254 | 0.0088
837 | 1998-11-02 | L14482-21 | 0.01 | 107 | 9.1 | 0 | 0.058 | 0.002 | 7.8 | 13.7 | 0.258 | 0.008
838 | 1998-11-02 | L14482-22 | 0.01 | 107 | 9 | 0 | 0.06 | 0.002 | 7.7 | 13.7 | 0.249 | 0.0077
839 | 1998-11-02 | L14482-42 | 0.058667 | 107 | 9.1 | 0 | 0.11567 | 0.0036167 | 7.7 | 13.7 | 0.336 | 0.0149
840 | 1998-11-02 | L14482-43 | 0.058667 | 107 | 9.1 | 0 | 0.11567 | 0.0036167 | 7.7 | 13.7 | 0.336 | 0.0149
841 | 1998-11-02 | L14482-44 | 0.058667 | 107 | 7.8 | 0 | 0.11567 | 0.0036167 | 7.5 | 13.3 | 0.336 | 0.0149
842 | 1998-11-02 | L14482-45 | 0.058667 | 104 | 2 | 0 | 0.11567 | 0.0036167 | 7 | 12 | 0.336 | 0.0149
843 | 1998-11-02 | L14482-46 | 0.058667 | 103 | 1.3 | 0 | 0.11567 | 0.0036167 | 7 | 10.9 | 0.336 | 0.0149
844 | 1998-11-02 | L14482-47 | 0.058667 | 104 | 0.74 | 0 | 0.11567 | 0.0036167 | 7 | 10.3 | 0.336 | 0.0149
845 | 1998-11-02 | L14482-48 | 0.058667 | 104 | 0.44 | 0 | 0.11567 | 0.0036167 | 7 | 9.9 | 0.336 | 0.0149
846 | 1998-11-02 | L14482-23 | 0.01 | 106 | 0.24 | 0 | 0.34 | 0.002 | 7 | 9.7 | 0.473 | 0.007
847 | 1998-11-02 | L14482-49 | 0.058667 | 105 | 0.21 | 0 | 0.11567 | 0.0036167 | 7 | 9.5 | 0.336 | 0.0149
848 | 1998-11-02 | L14482-50 | 0.058667 | 105 | 0.21 | 0 | 0.11567 | 0.0036167 | 7 | 9.4 | 0.336 | 0.0149
849 | 1998-11-02 | L14482-51 | 0.058667 | 107 | 0.21 | 0 | 0.11567 | 0.0036167 | 7 | 9.2 | 0.336 | 0.0149
850 | 1998-11-02 | L14482-24 | 0.112 | 113 | 0.21 | 0 | 0.15 | 0.0046 | 7.1 | 8.5 | 0.4 | 0.0202
851 | 1998-11-02 | L14482-25 | 0.2 | 126 | 0.2 | 0 | 0.02 | 0.0091 | 7.2 | 8.3 | 0.382 | 0.0377
853 | 1998-12-14 | L14635-20 | 0.01 | 98.4 | 9.6 | 3 | 0.316 | 0.0085 | 7.5 | 8.8 | 0.446 | 0.0148
854 | 1998-12-14 | L14635-21 | 0.01 | 98.2 | 9.4 | 3 | 0.316 | 0.0083 | 7.6 | 8.8 | 0.455 | 0.0143
855 | 1998-12-14 | L14635-22 | 0.01 | 98.1 | 9.4 | 3 | 0.315 | 0.0083 | 7.6 | 8.7 | 0.469 | 0.0148
856 | 1998-12-14 | L14635-23 | 0.01 | 98 | 9.3 | 3 | 0.303 | 0.0085 | 7.6 | 8.7 | 0.439 | 0.0143
857 | 1998-12-14 | L14635-24 | 0.01 | 98 | 9.3 | 3 | 0.297 | 0.0081 | 7.6 | 8.7 | 0.422 | 0.0138
858 | 1998-12-14 | L14635-25 | 0.01 | 97.9 | 9.3 | 3 | 0.297 | 0.0081 | 7.6 | 8.7 | 0.439 | 0.0149
860 | 1999-01-05 | L14793-20 | 0.01 | 101 | 10.5 | 19 | 0.411 | 0.0092 | 7.7 | 7.3 | 0.556 | 0.0155
861 | 1999-01-05 | L14793-21 | 0.01 | 103 | 10.3 | 19 | 0.406 | 0.0091 | 7.7 | 7.2 | 0.576 | 0.0152
862 | 1999-01-05 | L14793-22 | 0.01 | 104 | 10.3 | 19 | 0.42 | 0.0093 | 7.8 | 7.2 | 0.577 | 0.0159
863 | 1999-01-05 | L14793-23 | 0.01 | 104 | 10.1 | 19 | 0.422 | 0.0094 | 7.8 | 7.2 | 0.558 | 0.0164
864 | 1999-01-05 | L14793-24 | 0.01 | 104 | 10.1 | 19 | 0.416 | 0.0092 | 7.8 | 7.2 | 0.575 | 0.0151
865 | 1999-01-05 | L14793-25 | 0.01 | 104 | 10 | 19 | 0.412 | 0.0094 | 7.8 | 7.2 | 0.568 | 0.0151
867 | 1999-02-03 | L14932-20 | 0.01 | 97.1 | 12.2 | 15 | 0.536 | 0.0099 | 7.4 | 6.6 | 0.695 | 0.0158
868 | 1999-02-03 | L14932-21 | 0.01 | 97 | 12.1 | 15 | 0.538 | 0.0099 | 7.4 | 6.6 | 0.716 | 0.0167
869 | 1999-02-03 | L14932-22 | 0.01 | 97.2 | 12.1 | 15 | 0.535 | 0.0098 | 7.4 | 6.6 | 0.697 | 0.0167
870 | 1999-02-03 | L14932-23 | 0.01 | 97.1 | 12 | 15 | 0.534 | 0.0099 | 7.4 | 6.6 | 0.665 | 0.0173
871 | 1999-02-03 | L14932-24 | 0.01 | 97.1 | 12 | 15 | 0.532 | 0.0097 | 7.4 | 6.6 | 0.655 | 0.0184
872 | 1999-02-03 | L14932-25 | 0.01 | 97.2 | 12 | 15 | 0.535 | 0.0102 | 7.4 | 6.6 | 0.674 | 0.0158
874 | 1999-03-02 | L15093-20 | 0.01 | 98 | 9.5 | 0 | 0.564 | 0.0071 | 7.6 | 6.5 | 0.758 | 0.0156
875 | 1999-03-02 | L15093-21 | 0.015 | 98 | 9.2 | 0 | 0.561 | 0.0074 | 7.6 | 6.5 | 0.76 | 0.0151
876 | 1999-03-02 | L15093-22 | 0.01 | 95 | 9 | 0 | 0.573 | 0.0073 | 7.6 | 6.5 | 0.737 | 0.015
877 | 1999-03-02 | L15093-23 | 0.01 | 95 | 9.3 | 0 | 0.577 | 0.0073 | 7.5 | 6.5 | 0.751 | 0.0141
878 | 1999-03-02 | L15093-24 | 0.01 | 95 | 9.2 | 0 | 0.576 | 0.0073 | 7.5 | 6.5 | 0.765 | 0.0153
879 | 1999-03-02 | L15093-25 | 0.01 | 97 | 9 | 0 | 0.577 | 0.0071 | 7.2 | 6.5 | 0.74 | 0.0164
881 | 1999-03-23 | L15233-11 |  | 90.0429 | 12.6557 |  |  |  |  | 7.6143 |  | 0.0141
882 | 1999-03-23 | L15289-62 |  | 90.3 | 13.65 |  |  |  | 8.5 | 8.9 |  | 0.0141
883 | 1999-03-23 | L15289-56 |  | 89.8 | 13.41 |  |  |  | 8.4 | 8.3 |  | 0.0141
884 | 1999-03-23 | L15289-57 |  | 89.8 | 13.24 |  |  |  | 8.3 | 8.1 |  | 0.0141
885 | 1999-03-23 | L15289-58 |  | 90 | 12.87 |  |  |  | 8.2 | 7.7 |  | 0.0141
886 | 1999-03-23 | L15289-59 |  | 90 | 12.29 |  |  |  | 7.8 | 6.9 |  | 0.0141
887 | 1999-03-23 | L15289-60 |  | 90.1 | 11.68 |  |  |  | 7.7 | 6.7 |  | 0.0141
888 | 1999-03-23 | L15289-61 |  | 90.3 | 11.45 |  |  |  | 7.6 | 6.7 |  | 0.0141
889 | 1999-04-06 | L15294-20 | 0.01 | 87.2 | 14 | 0 | 0.489 | 0.002 | 8.8 | 8.4 | 0.681 | 0.0114
890 | 1999-04-06 | L15294-21 | 0.01 | 87.3 | 13.8 | 0 | 0.493 | 0.002 | 8.8 | 8.1 | 0.734 | 0.0182
891 | 1999-04-06 | L15294-22 | 0.01 | 87.2 | 13.6 | 0 | 0.491 | 0.002 | 8.7 | 8 | 0.719 | 0.0154
892 | 1999-04-06 | L15294-23 | 0.01 | 87 | 13.2 | 0 | 0.492 | 0.002 | 8.5 | 7.8 | 0.695 | 0.0114
893 | 1999-04-06 | L15294-24 | 0.01 | 87.4 | 11.3 | 0 | 0.53 | 0.002 | 7.9 | 7 | 0.72 | 0.0113
894 | 1999-04-06 | L15294-25 | 0.01 | 87.6 | 11.1 | 0 | 0.543 | 0.002 | 7.8 | 6.9 | 0.704 | 0.0155
896 | 1999-04-19 | L15379-11 |  | 96.7143 | 13.3771 |  |  |  |  | 9.2571 |  | 0.0079
897 | 1999-04-19 | L15972-20 |  | 97.3 | 13.8 |  |  |  | 8.7 | 10.9 |  | 0.0079
898 | 1999-04-19 | L15972-21 |  | 97.3 | 13.68 |  |  |  | 8.7 | 10.8 |  | 0.0079
899 | 1999-04-19 | L15972-22 |  | 97 | 14.19 |  |  |  | 8.8 | 9.9 |  | 0.0079
900 | 1999-04-19 | L15972-23 |  | 96.6 | 13.98 |  |  |  | 8.8 | 9.2 |  | 0.0079
901 | 1999-04-19 | L15972-24 |  | 96.4 | 13.77 |  |  |  | 8.7 | 8.8 |  | 0.0079
902 | 1999-04-19 | L15972-25 |  | 96.2 | 12.62 |  |  |  | 8.1 | 7.8 |  | 0.0079
903 | 1999-04-19 | L15972-26 |  | 96.2 | 11.6 |  |  |  | 7.8 | 7.4 |  | 0.0079
904 | 1999-05-05 | L15456-20 | 0.01 | 104 | 10.5 | 1 | 0.45 | 0.002 | 8.4 | 11.9 | 0.619 | 0.0059
905 | 1999-05-05 | L15456-21 | 0.01 | 103 | 11.5 | 1 | 0.459 | 0.002 | 8.4 | 11.5 | 0.6 | 0.0055
906 | 1999-05-05 | L15456-22 | 0.01 | 103 | 11.6 | 1 | 0.457 | 0.002 | 8.3 | 10.5 | 0.632 | 0.0067
907 | 1999-05-05 | L15456-23 | 0.017 | 102 | 10.8 | 1 | 0.476 | 0.002 | 7.4 | 7.9 | 0.644 | 0.0059
908 | 1999-05-05 | L15456-24 | 0.023 | 102 | 9 | 1 | 0.459 | 0.0023 | 7.1 | 7.4 | 0.693 | 0.0148
909 | 1999-05-05 | L15456-25 | 0.024 | 102 | 9 | 1 | 0.451 | 0.0023 | 7.1 | 7.5 | 0.641 | 0.0101
911 | 1999-05-24 | L15617-11 |  | 88.8167 | 9.7083 |  |  |  |  | 11.1833 |  | 0.0092
912 | 1999-05-24 | L15665-19 |  | 90.7 | 10.62 |  |  |  | 7.9 | 16.1 |  | 0.0092
913 | 1999-05-24 | L15665-20 |  | 89.5 | 11.14 |  |  |  | 8 | 13.2 |  | 0.0092
914 | 1999-05-24 | L15665-21 |  | 89.1 | 10.91 |  |  |  | 7.9 | 11.6 |  | 0.0092
915 | 1999-05-24 | L15665-22 |  | 88.6 | 10.42 |  |  |  | 7.6 | 9.7 |  | 0.0092
916 | 1999-05-24 | L15665-23 |  | 87.7 | 8.38 |  |  |  | 7.3 | 8.4 |  | 0.0092
917 | 1999-05-24 | L15665-24 |  | 87.3 | 6.78 |  |  |  | 7.1 | 8.1 |  | 0.0092
918 | 1999-06-08 | L15684-20 | 0.01 | 111 | 10.37 | 0 | 0.399 | 0.002 | 8.2 | 15.9 | 0.589 | 0.008
919 | 1999-06-08 | L15684-21 | 0.01 | 111 | 10.46 | 0 | 0.396 | 0.002 | 8.2 | 15.8 | 0.612 | 0.0083
920 | 1999-06-08 | L15684-39 | 0.01 | 111 | 10.35 | 0 | 0.43167 | 0.002 | 8.2 | 15.5 | 0.6065 | 0.0071667
921 | 1999-06-08 | L15684-40 | 0.01 | 111 | 10.13 | 0 | 0.43167 | 0.002 | 8 | 14.7 | 0.6065 | 0.0071667
922 | 1999-06-08 | L15684-41 | 0.01 | 110 | 10.07 | 0 | 0.43167 | 0.002 | 7.8 | 13.7 | 0.6065 | 0.0071667
923 | 1999-06-08 | L15684-22 | 0.01 | 109 | 10.31 | 0 | 0.422 | 0.002 | 7.7 | 12.8 | 0.6 | 0.0064
924 | 1999-06-08 | L15684-42 | 0.01 | 109 | 10.01 | 0 | 0.43167 | 0.002 | 7.6 | 11.9 | 0.6065 | 0.0071667
925 | 1999-06-08 | L15684-23 | 0.01 | 108 | 9.4 | 0 | 0.469 | 0.002 | 7.3 | 9.5 | 0.61 | 0.0054
926 | 1999-06-08 | L15684-24 | 0.01 | 107 | 7.25 | 0 | 0.468 | 0.002 | 7.1 | 8.6 | 0.625 | 0.0062
927 | 1999-06-08 | L15684-25 | 0.01 | 106 | 5.87 | 0 | 0.436 | 0.002 | 6.8 | 8.5 | 0.603 | 0.0087
929 | 1999-06-22 | L15764-11 | [7 empty] | 18.6 |  | 0.0078
930 | 1999-07-07 | L15773-20 | 0.01 | 111 | 10.44 | 0 | 0.3 | 0.002 | 8.5 | 17.3 | 0.526 | 0.0292
931 | 1999-07-07 | L15773-21 | 0.01 | 111 | 10.36 | 0 | 0.294 | 0.002 | 8.5 | 17.4 | 0.518 | 0.0091
932 | 1999-07-07 | L15773-39 | 0.01 | 111 | 10.36 | 0 | 0.35767 | 0.002 | 8.5 | 17.3 | 0.5635 | 0.011983
933 | 1999-07-07 | L15773-40 | 0.01 | 111 | 10.33 | 0 | 0.35767 | 0.002 | 8.5 | 17.3 | 0.5635 | 0.011983
934 | 1999-07-07 | L15773-22 | 0.01 | 111 | 10.32 | 0 | 0.302 | 0.002 | 8.5 | 17.3 | 0.525 | 0.0061
935 | 1999-07-07 | L15773-41 | 0.01 | 111 | 10.29 | 0 | 0.35767 | 0.002 | 8.5 | 17.2 | 0.5635 | 0.011983
936 | 1999-07-07 | L15773-42 | 0.01 | 109 | 9.55 | 0 | 0.35767 | 0.002 | 7.7 | 12.5 | 0.5635 | 0.011983
937 | 1999-07-07 | L15773-43 | 0.01 | 109 | 7.86 | 0 | 0.35767 | 0.002 | 7.4 | 11.6 | 0.5635 | 0.011983
938 | 1999-07-07 | L15773-44 | 0.01 | 108 | 9.07 | 0 | 0.35767 | 0.002 | 7.3 | 11 | 0.5635 | 0.011983
939 | 1999-07-07 | L15773-23 | 0.01 | 107 | 7.2 | 0 | 0.488 | 0.002 | 7.2 | 9.5 | 0.67 | 0.005
940 | 1999-07-07 | L15773-24 | 0.01 | 106 | 3.44 | 0 | 0.382 | 0.002 | 6.9 | 8.6 | 0.566 | 0.0113
941 | 1999-07-07 | L15773-25 | 0.01 | 106 | 3.33 | 0 | 0.38 | 0.002 | 6.8 | 8.6 | 0.576 | 0.0112
943 | 1999-07-20 | L15975-11 |  | 101.465 | 7.329 |  |  |  |  | 13.815 |  | 0.006
944 | 1999-07-20 | L16369-169 |  | 104.8 | 10.35 |  |  |  | 8.7 | 21.1 |  | 0.006
945 | 1999-07-20 | L16369-170 |  | 104.6 | 10.24 |  |  |  | 8.7 | 20.6 |  | 0.006
946 | 1999-07-20 | L16369-171 |  | 104.5 | 10.55 |  |  |  | 8.7 | 19.8 |  | 0.006
947 | 1999-07-20 | L16369-172 |  | 104.4 | 10.62 |  |  |  | 8.7 | 19.6 |  | 0.006
948 | 1999-07-20 | L16369-173 |  | 104.4 | 10.53 |  |  |  | 8.7 | 19.2 |  | 0.006
949 | 1999-07-20 | L16369-174 |  | 103.7 | 10.43 |  |  |  | 8.6 | 18.1 |  | 0.006
950 | 1999-07-20 | L16369-175 |  | 103.1 | 10.28 |  |  |  | 8.5 | 17.4 |  | 0.006
951 | 1999-07-20 | L16369-176 |  | 102.8 | 10.21 |  |  |  | 8.4 | 17 |  | 0.006
952 | 1999-07-20 | L16369-177 |  | 101.3 | 9.44 |  |  |  | 7.9 | 14.7 |  | 0.006
953 | 1999-07-20 | L16369-178 |  | 101.2 | 8.55 |  |  |  | 7.6 | 13.3 |  | 0.006
954 | 1999-07-20 | L16369-179 |  | 100.4 | 7.8 |  |  |  | 7.5 | 11.4 |  | 0.006
955 | 1999-07-20 | L16369-180 |  | 100.2 | 6.37 |  |  |  | 7.3 | 10.5 |  | 0.006
956 | 1999-07-20 | L16369-181 |  | 99.8 | 6.08 |  |  |  | 7.2 | 10.1 |  | 0.006
957 | 1999-07-20 | L16369-182 |  | 99.5 | 5.78 |  |  |  | 7.1 | 9.8 |  | 0.006
958 | 1999-07-20 | L16369-183 |  | 99.2 | 4.94 |  |  |  | 7 | 9.4 |  | 0.006
959 | 1999-07-20 | L16369-184 |  | 99 | 3.87 |  |  |  | 6.9 | 9.2 |  | 0.006
960 | 1999-07-20 | L16369-185 |  | 98.9 | 3.37 |  |  |  | 6.9 | 8.9 |  | 0.006
961 | 1999-07-20 | L16369-186 |  | 98.9 | 2.9 |  |  |  | 6.8 | 8.8 |  | 0.006
962 | 1999-07-20 | L16369-187 |  | 99.2 | 2.25 |  |  |  | 6.7 | 8.7 |  | 0.006
963 | 1999-07-20 | L16369-188 |  | 99.4 | 2.02 |  |  |  | 6.7 | 8.7 |  | 0.006
964 | 1999-08-03 | L16067-20 | 0.01 | 108 | 10.48 | 0 | 0.11 | 0.002 | 8.9 | 22.8 | 0.365 | 0.0066
965 | 1999-08-03 | L16067-53 | 0.015333 | 108 | 10.47 | 0 | 0.2915 | 0.0023333 | 8.9 | 22.7 | 0.596 | 0.041917
966 | 1999-08-03 | L16067-54 | 0.015333 | 108 | 10.37 | 0 | 0.2915 | 0.0023333 | 8.9 | 22.6 | 0.596 | 0.041917
967 | 1999-08-03 | L16067-55 | 0.015333 | 108 | 10.33 | 0 | 0.2915 | 0.0023333 | 8.9 | 22.5 | 0.596 | 0.041917
968 | 1999-08-03 | L16067-21 | 0.01 | 108 | 10.78 | 0 | 0.111 | 0.002 | 8.9 | 21.9 | 0.758 | 0.123
969 | 1999-08-03 | L16067-56 | 0.015333 | 106 | 11.46 | 0 | 0.2915 | 0.0023333 | 8.9 | 19.5 | 0.596 | 0.041917
970 | 1999-08-03 | L16067-57 | 0.015333 | 105 | 10.8 | 0 | 0.2915 | 0.0023333 | 8.7 | 18.1 | 0.596 | 0.041917
971 | 1999-08-03 | L16067-58 | 0.015333 | 104 | 9.98 | 0 | 0.2915 | 0.0023333 | 8.4 | 16.9 | 0.596 | 0.041917
972 | 1999-08-03 | L16067-59 | 0.015333 | 103 | 9.02 | 0 | 0.2915 | 0.0023333 | 7.9 | 15.6 | 0.596 | 0.041917
973 | 1999-08-03 | L16067-60 | 0.015333 | 103 | 8.67 | 0 | 0.2915 | 0.0023333 | 7.7 | 15 | 0.596 | 0.041917
974 | 1999-08-03 | L16067-22 | 0.021 | 103 | 8.11 | 0 | 0.377 | 0.002 | 7.5 | 14.2 | 0.588 | 0.0067
975 | 1999-08-03 | L16067-61 | 0.015333 | 102 | 7.79 | 0 | 0.2915 | 0.0023333 | 7.4 | 13.6 | 0.596 | 0.041917
976 | 1999-08-03 | L16067-62 | 0.015333 | 102 | 7.33 | 0 | 0.2915 | 0.0023333 | 7.3 | 13.1 | 0.596 | 0.041917
977 | 1999-08-03 | L16067-63 | 0.015333 | 102 | 6.25 | 0 | 0.2915 | 0.0023333 | 7.3 | 11.6 | 0.596 | 0.041917
978 | 1999-08-03 | L16067-64 | 0.015333 | 101 | 6.04 | 0 | 0.2915 | 0.0023333 | 7.2 | 10.8 | 0.596 | 0.041917
979 | 1999-08-03 | L16067-65 | 0.015333 | 101 | 5.75 | 0 | 0.2915 | 0.0023333 | 7.2 | 10.4 | 0.596 | 0.041917
980 | 1999-08-03 | L16067-23 | 0.01 | 101 | 4.63 | 0 | 0.458 | 0.002 | 7.1 | 10 | 0.629 | 0.0094
981 | 1999-08-03 | L16067-66 | 0.015333 | 101 | 4.82 | 0 | 0.2915 | 0.0023333 | 7 | 9.6 | 0.596 | 0.041917
982 | 1999-08-03 | L16067-67 | 0.015333 | 101 | 3.03 | 0 | 0.2915 | 0.0023333 | 6.9 | 9.3 | 0.596 | 0.041917
983 | 1999-08-03 | L16067-68 | 0.015333 | 100 | 4.07 | 0 | 0.2915 | 0.0023333 | 6.9 | 9.1 | 0.596 | 0.041917
984 | 1999-08-03 | L16067-69 | 0.015333 | 101 | 2.75 | 0 | 0.2915 | 0.0023333 | 6.9 | 8.9 | 0.596 | 0.041917
985 | 1999-08-03 | L16067-24 | 0.017 | 102 | 1.82 | 0 | 0.354 | 0.002 | 6.8 | 8.8 | 0.503 | 0.0109
986 | 1999-08-03 | L16067-70 | 0.015333 | 102 | 1.8 | 0 | 0.2915 | 0.0023333 | 6.8 | 8.8 | 0.596 | 0.041917
987 | 1999-08-03 | L16067-25 | 0.024 | 102 | 1.74 | 0 | 0.339 | 0.004 | 6.7 | 8.8 | 0.733 | 0.0949
989 | 1999-08-17 | L16197-11 |  | 113.2318 | 6.5895 |  |  |  |  | 14.0591 |  | 0.0076
990 | 1999-08-17 | L16351-164 |  | 117.8 | 10.36 |  |  |  | 9.1 | 21.1 |  | 0.0076
991 | 1999-08-17 | L16351-165 |  | 117.6 | 10.33 |  |  |  | 9.1 | 20.8 |  | 0.0076
992 | 1999-08-17 | L16351-166 |  | 117.5 | 10.26 |  |  |  | 9 | 20.7 |  | 0.0076
993 | 1999-08-17 | L16351-167 |  | 117.3 | 10.17 |  |  |  | 9 | 20.6 |  | 0.0076
994 | 1999-08-17 | L16351-168 |  | 115.2 | 9.97 |  |  |  | 8.7 | 19.1 |  | 0.0076
995 | 1999-08-17 | L16351-169 |  | 114 | 9.39 |  |  |  | 8.3 | 17.5 |  | 0.0076
996 | 1999-08-17 | L16351-170 |  | 113.7 | 9.13 |  |  |  | 8 | 16.9 |  | 0.0076
997 | 1999-08-17 | L16351-171 |  | 113.2 | 8.16 |  |  |  | 7.7 | 15.6 |  | 0.0076
998 | 1999-08-17 | L16351-172 |  | 112.8 | 7.97 |  |  |  | 7.6 | 15 |  | 0.0076
999 | 1999-08-17 | L16351-173 |  | 112.7 | 7.79 |  |  |  | 7.5 | 14.6 |  | 0.0076
1000 | 1999-08-17 | L16351-174 |  | 112.5 | 7.56 |  |  |  | 7.4 | 14.2 |  | 0.0076
1001 | 1999-08-17 | L16351-175 |  | 111.6 | 6.5 |  |  |  | 7.2 | 12.5 |  | 0.0076
1002 | 1999-08-17 | L16351-176 |  | 111.3 | 5.89 |  |  |  | 7.1 | 11.8 |  | 0.0076
1003 | 1999-08-17 | L16351-177 |  | 111.3 | 5.87 |  |  |  | 7.1 | 11.8 |  | 0.0076
1004 | 1999-08-17 | L16351-178 |  | 111 | 5.28 |  |  |  | 7 | 10.9 |  | 0.0076
1005 | 1999-08-17 | L16351-179 |  | 110.4 | 5.04 |  |  |  | 7 | 10.3 |  | 0.0076
1006 | 1999-08-17 | L16351-180 |  | 110.1 | 4.76 |  |  |  | 7 | 10.1 |  | 0.0076
1007 | 1999-08-17 | L16351-181 |  | 110 | 4.39 |  |  |  | 6.9 | 9.8 |  | 0.0076
1008 | 1999-08-17 | L16351-182 |  | 109.8 | 3.22 |  |  |  | 6.8 | 9.3 |  | 0.0076
1009 | 1999-08-17 | L16351-183 |  | 112 | 1.36 |  |  |  | 6.7 | 9 |  | 0.0076
1010 | 1999-08-17 | L16351-184 |  | 113.7 | 0.91 |  |  |  | 6.7 | 8.9 |  | 0.0076
1011 | 1999-08-17 | L16351-185 |  | 115.6 | 0.66 |  |  |  | 6.7 | 8.8 |  | 0.0076
1012 | 1999-08-24 | L16302-16 | 0.01 |  |  |  | 0.02 | 0.002 |  |  | 0.334 | 0.0078
1013 | 1999-08-24 | L16302-17 | 0.01 |  |  |  | 0.02 | 0.002 |  |  | 0.343 | 0.0073
1014 | 1999-08-24 | L16302-18 | 0.01 |  |  |  | 0.02 | 0.002 |  |  | 0.332 | 0.0082
1015 | 1999-08-24 | L16302-19 | 0.01 |  |  |  | 0.106 | 0.002 |  |  | 0.397 | 0.0067
1016 | 1999-08-24 | L16302-20 | 0.045 |  |  |  | 0.4 | 0.002 |  |  | 0.614 | 0.0056
1017 | 1999-08-24 | L16302-21 | 0.012 |  |  |  | 0.471 | 0.0027 |  |  | 0.634 | 0.0106
1018 | 1999-08-24 | L16302-22 | 0.014 |  |  |  | 0.351 | 0.0093 |  |  | 0.536 | 0.0161
1019 | 1999-08-24 | L16302-23 | 0.029 |  |  |  | 0.309 | 0.0117 |  |  | 0.483 | 0.0181
1020 | 1999-08-24 | L16302-24 | 0.036 |  |  |  | 0.304 | 0.0114 |  |  | 0.526 | 0.0321
1021 | 1999-09-08 | L16342-20 | 0.01 | 121 | 9.8 | 3 | 0.02 | 0.002 | 9.1 | 19.9 | 0.274 | 0.0086
1022 | 1999-09-08 | L16342-21 | 0.01 | 121 | 9.8 | 3 | 0.02 | 0.002 | 9.1 | 19.6 | 0.325 | 0.008
1023 | 1999-09-08 | L16342-54 | 0.0285 | 121 | 9.7 | 3 | 0.156 | 0.0047167 | 9.1 | 19.5 | 0.43783 | 0.025217
1024 | 1999-09-08 | L16342-55 | 0.0285 | 121 | 9.6 | 3 | 0.156 | 0.0047167 | 9 | 19.5 | 0.43783 | 0.025217
1025 | 1999-09-08 | L16342-56 | 0.0285 | 120 | 9.2 | 3 | 0.156 | 0.0047167 | 9 | 19.4 | 0.43783 | 0.025217
1026 | 1999-09-08 | L16342-57 | 0.0285 | 118 | 7.7 | 3 | 0.156 | 0.0047167 | 8.1 | 18.1 | 0.43783 | 0.025217
1027 | 1999-09-08 | L16342-58 | 0.0285 | 118 | 7.4 | 3 | 0.156 | 0.0047167 | 7.9 | 17.6 | 0.43783 | 0.025217
1028 | 1999-09-08 | L16342-22 | 0.034 | 117 | 7.2 | 3 | 0.243 | 0.002 | 7.8 | 17.1 | 0.463 | 0.0057
1029 | 1999-09-08 | L16342-59 | 0.0285 | 117 | 6.5 | 3 | 0.156 | 0.0047167 | 7.6 | 15.9 | 0.43783 | 0.025217
1030 | 1999-09-08 | L16342-60 | 0.0285 | 116 | 5.8 | 3 | 0.156 | 0.0047167 | 7.5 | 14.4 | 0.43783 | 0.025217
1031 | 1999-09-08 | L16342-61 | 0.0285 | 116 | 5.5 | 3 | 0.156 | 0.0047167 | 7.3 | 14.3 | 0.43783 | 0.025217
1032 | 1999-09-08 | L16342-62 | 0.0285 | 115 | 5.2 | 3 | 0.156 | 0.0047167 | 7.1 | 13.3 | 0.43783 | 0.025217
1033 | 1999-09-08 | L16342-63 | 0.0285 | 115 | 4.2 | 3 | 0.156 | 0.0047167 | 7.1 | 12 | 0.43783 | 0.025217
1034 | 1999-09-08 | L16342-64 | 0.0285 | 114 | 3.9 | 3 | 0.156 | 0.0047167 | 7 | 11.3 | 0.43783 | 0.025217
1035 | 1999-09-08 | L16342-23 | 0.01 | 114 | 3.1 | 3 | 0.02 | 0.002 | 6.9 | 10.3 | 0.273 | 0.0072
1036 | 1999-09-08 | L16342-65 | 0.0285 | 114 | 2.4 | 3 | 0.156 | 0.0047167 | 6.9 | 9.9 | 0.43783 | 0.025217
1037 | 1999-09-08 | L16342-66 | 0.0285 | 113 | 2.9 | 3 | 0.156 | 0.0047167 | 6.9 | 9.6 | 0.43783 | 0.025217
1038 | 1999-09-08 | L16342-67 | 0.0285 | 114 | 2 | 3 | 0.156 | 0.0047167 | 6.8 | 9.5 | 0.43783 | 0.025217
1039 | 1999-09-08 | L16342-68 | 0.0285 | 113 | 2 | 3 | 0.156 | 0.0047167 | 6.8 | 9.3 | 0.43783 | 0.025217
1040 | 1999-09-08 | L16342-24 | 0.053 | 115 | 0.49 | 3 | 0.318 | 0.0102 | 6.7 | 9.1 | 0.639 | 0.0673
1041 | 1999-09-08 | L16342-25 | 0.054 | 120 | 0.19 | 3 | 0.315 | 0.0101 | 6.7 | 8.9 | 0.653 | 0.0545
1043 | 1999-09-21 | L16485-11 |  | 111.835 | 4.205 |  |  |  |  | 13.34 |  | 0.006
1044 | 1999-09-21 | L16751-35 |  | 116.1 | 9.81 |  |  |  | 8.9 | 20.3 |  | 0.006
1045 | 1999-09-21 | L16751-36 |  | 115.7 | 9.89 |  |  |  | 9 | 19.6 |  | 0.006
1046 | 1999-09-21 | L16751-37 |  | 115.6 | 9.23 |  |  |  | 8.9 | 19.1 |  | 0.006
1047 | 1999-09-21 | L16751-38 |  | 114.6 | 8.04 |  |  |  | 8.6 | 18.3 |  | 0.006
1048 | 1999-09-21 | L16751-39 |  | 113.5 | 7.04 |  |  |  | 7.9 | 17.6 |  | 0.006
1049 | 1999-09-21 | L16751-40 |  | 112 | 6.18 |  |  |  | 7.7 | 16.2 |  | 0.006
1050 | 1999-09-21 | L16751-41 |  | 111.6 | 5.63 |  |  |  | 7.5 | 15.5 |  | 0.006
1051 | 1999-09-21 | L16751-42 |  | 111.1 | 4.99 |  |  |  | 7.3 | 14.6 |  | 0.006
1052 | 1999-09-21 | L16751-43 |  | 110.5 | 4.33 |  |  |  | 7.2 | 13.5 |  | 0.006
1053 | 1999-09-21 | L16751-44 |  | 109.9 | 3.85 |  |  |  | 7.1 | 12.6 |  | 0.006
1054 | 1999-09-21 | L16751-45 |  | 109.7 | 3.34 |  |  |  | 7.1 | 11.9 |  | 0.006
1055 | 1999-09-21 | L16751-46 |  | 109.4 | 2.92 |  |  |  | 7 | 11.2 |  | 0.006
1056 | 1999-09-21 | L16751-47 |  | 109.1 | 2.32 |  |  |  | 7 | 10.4 |  | 0.006
1057 | 1999-09-21 | L16751-48 |  | 109 | 1.97 |  |  |  | 6.9 | 10.1 |  | 0.006
1058 | 1999-09-21 | L16751-49 |  | 108.7 | 1.94 |  |  |  | 6.9 | 9.8 |  | 0.006
1059 | 1999-09-21 | L16751-50 |  | 109 | 1.21 |  |  |  | 6.8 | 9.5 |  | 0.006
1060 | 1999-09-21 | L16751-51 |  | 109.4 | 0.65 |  |  |  | 6.8 | 9.3 |  | 0.006
1061 | 1999-09-21 | L16751-52 |  | 109.8 | 0.34 |  |  |  | 6.8 | 9.2 |  | 0.006
1062 | 1999-09-21 | L16751-53 |  | 114.4 | 0.21 |  |  |  | 6.7 | 9.1 |  | 0.006
1063 | 1999-09-21 | L16751-54 |  | 117.6 | 0.21 |  |  |  | 6.7 | 9 |  | 0.006
1064 | 1999-09-28 | L16517-2 | 0.01 |  |  |  | 0.037 | 0.002 |  |  | 0.26 | 0.0072
1065 | 1999-09-28 | L16517-3 | 0.01 |  |  |  | 0.033 | 0.002 |  |  | 0.287 | 0.011
1066 | 1999-09-28 | L16517-4 | 0.022 |  |  |  | 0.425 | 0.002 |  |  | 0.635 | 0.009
1067 | 1999-09-28 | L16517-5 | 0.024 |  |  |  | 0.27 | 0.002 |  |  | 0.498 | 0.0081
1068 | 1999-09-28 | L16517-6 | 0.012 |  |  |  | 0.487 | 0.002 |  |  | 0.653 | 0.0082
1069 | 1999-09-28 | L16517-7 | 0.044 |  |  |  | 0.382 | 0.018 |  |  | 0.588 | 0.0432
1070 | 1999-09-28 | L16517-8 | 0.058 |  |  |  | 0.331 | 0.0134 |  |  | 0.56 | 0.0365
1071 | 1999-10-05 | L16545-20 | 0.01 | 113 | 9.6 | 0 | 0.048 | 0.002 | 8.8 | 17.2 | 0.314 | 0.014
1072 | 1999-10-05 | L16545-21 | 0.01 | 113 | 9.4 | 0 | 0.05 | 0.002 | 8.8 | 17.1 | 0.274 | 0.0101
1073 | 1999-10-05 | L16545-41 | 0.0105 | 113 | 9.3 | 0 | 0.186 | 0.00285 | 8.8 | 17.1 | 0.399 | 0.012217
1074 | 1999-10-05 | L16545-42 | 0.0105 | 113 | 9.3 | 0 | 0.186 | 0.00285 | 8.8 | 17 | 0.399 | 0.012217
1075 | 1999-10-05 | L16545-43 | 0.0105 | 113 | 9 | 0 | 0.186 | 0.00285 | 8.7 | 16.9 | 0.399 | 0.012217
1076 | 1999-10-05 | L16545-44 | 0.0105 | 113 | 9.1 | 0 | 0.186 | 0.00285 | 8.7 | 16.9 | 0.399 | 0.012217
1077 | 1999-10-05 | L16545-22 | 0.01 | 113 | 9 | 0 | 0.063 | 0.002 | 8.7 | 16.9 | 0.299 | 0.0099
1078 | 1999-10-05 | L16545-45 | 0.0105 | 113 | 9 | 0 | 0.186 | 0.00285 | 8.7 | 16.9 | 0.399 | 0.012217
1079 | 1999-10-05 | L16545-46 | 0.0105 | 113 | 9.1 | 0 | 0.186 | 0.00285 | 8.7 | 16.9 | 0.399 | 0.012217
1080 | 1999-10-05 | L16545-47 | 0.0105 | 113 | 8.2 | 0 | 0.186 | 0.00285 | 8.3 | 16.4 | 0.399 | 0.012217
1081 | 1999-10-05 | L16545-48 | 0.0105 | 112 | 5.2 | 0 | 0.186 | 0.00285 | 7.6 | 15.7 | 0.399 | 0.012217
1082 | 1999-10-05 | L16545-49 | 0.0105 | 109 | 2.8 | 0 | 0.186 | 0.00285 | 7.3 | 12.6 | 0.399 | 0.012217
1083 | 1999-10-05 | L16545-50 | 0.0105 | 109 | 2.3 | 0 | 0.186 | 0.00285 | 7.2 | 11.9 | 0.399 | 0.012217
1084 | 1999-10-05 | L16545-51 | 0.0105 | 109 | 1.8 | 0 | 0.186 | 0.00285 | 7.1 | 11 | 0.399 | 0.012217
1085 | 1999-10-05 | L16545-23 | 0.011 | 111 | 0.5 | 0 | 0.453 | 0.0057 | 7 | 10.5 | 0.625 | 0.0188
1086 | 1999-10-05 | L16545-52 | 0.0105 | 109 | 0.42 | 0 | 0.186 | 0.00285 | 7 | 9.6 | 0.399 | 0.012217
1087 | 1999-10-05 | L16545-24 | 0.012 | 116 | 0.22 | 0 | 0.451 | 0.0034 | 7 | 9.2 | 0.604 | 0.0123
1088 | 1999-10-05 | L16545-25 | 0.01 | 117 | 0.18 | 0 | 0.051 | 0.002 | 6.9 | 9.1 | 0.278 | 0.0082
1090 | 1999-11-02 | L16725-20 | 0.015 | 107 | 8.6 | 0 | 0.161 | 0.0022 | 7.4 | 12.8 | 0.361 | 0.0115
1091 | 1999-11-02 | L16725-21 | 0.017 | 107 | 8.5 | 0 | 0.158 | 0.0026 | 7.4 | 12.7 | 0.39 | 0.0146
1092 | 1999-11-02 | L16725-22 | 0.016 | 107 | 8.4 | 0 | 0.159 | 0.0023 | 7.4 | 12.7 | 0.373 | 0.0109
1093 | 1999-11-02 | L16725-42 | 0.039667 | 107 | 7.9 | 0 | 0.182 | 0.0043167 | 7.4 | 12.7 | 0.4135 | 0.018467
1094 | 1999-11-02 | L16725-23 | 0.016 | 107 | 7.9 | 0 | 0.158 | 0.0022 | 7.4 | 12.7 | 0.389 | 0.0105
1095 | 1999-11-02 | L16725-43 | 0.039667 | 107 | 7.9 | 0 | 0.182 | 0.0043167 | 7.4 | 12.6 | 0.4135 | 0.018467
1096 | 1999-11-02 | L16725-44 | 0.039667 | 107 | 7.8 | 0 | 0.182 | 0.0043167 | 7.4 | 12.6 | 0.4135 | 0.018467
1097 | 1999-11-02 | L16725-45 | 0.039667 | 107 | 6.1 | 0 | 0.182 | 0.0043167 | 7.3 | 12.6 | 0.4135 | 0.018467
1098 | 1999-11-02 | L16725-46 | 0.039667 | 107 | 1.8 | 0 | 0.182 | 0.0043167 | 7 | 11.1 | 0.4135 | 0.018467
1099 | 1999-11-02 | L16725-47 | 0.039667 | 108 | 0.71 | 0 | 0.182 | 0.0043167 | 6.9 | 10.4 | 0.4135 | 0.018467
1100 | 1999-11-02 | L16725-24 | 0.061 | 109 | 0.33 | 0 | 0.269 | 0.0067 | 6.9 | 9.8 | 0.502 | 0.0232
1101 | 1999-11-02 | L16725-25 | 0.113 | 115 | 0.24 | 0 | 0.187 | 0.0099 | 6.9 | 9.3 | 0.466 | 0.0401
1103 | 1999-12-07 | L16945-20 | 0.032 | 116 | 8.5 | 4 | 0.286 | 0.0085 | 7.2 | 10.1 | 0.516 | 0.0177
1104 | 1999-12-07 | L16945-21 | 0.032 | 116 | 8.4 | 4 | 0.292 | 0.0089 | 7.2 | 9.9 | 0.527 | 0.0177
1105 | 1999-12-07 | L16945-22 | 0.031 | 116 | 8.3 | 4 | 0.288 | 0.0087 | 7.2 | 9.9 | 0.505 | 0.0162
1106 | 1999-12-07 | L16945-23 | 0.028 | 116 | 8.6 | 4 | 0.278 | 0.0088 | 7.2 | 9.9 | 0.498 | 0.0168
1107 | 1999-12-07 | L16945-24 | 0.018 | 116 | 8.7 | 4 | 0.257 | 0.0087 | 7.2 | 9.9 | 0.532 | 0.0237
1108 | 1999-12-07 | L16945-25 | 0.022 | 116 | 8.8 | 4 | 0.271 | 0.0096 | 7.2 | 9.9 | 0.477 | 0.0167
1110 | 2000-01-05 | L17096-20 | 0.01 | 109.5 | 9.72 | 4 | 0.43 | 0.0102 | 7.4 | 7.9 | 0.62 | 0.0158
1111 | 2000-01-05 | L17096-21 | 0.01 | 109.5 | 9.45 | 4 | 0.414 | 0.0101 | 7.4 | 7.9 | 0.612 | 0.0161
1112 | 2000-01-05 | L17096-22 | 0.01 | 109.5 | 9.46 | 4 | 0.413 | 0.0101 | 7.4 | 7.9 | 0.596 | 0.0162
1113 | 2000-01-05 | L17096-23 | 0.01 | 109.6 | 9.12 | 4 | 0.417 | 0.0101 | 7.4 | 7.9 | 0.603 | 0.0192
1114 | 2000-01-05 | L17096-24 | 0.01 | 109.6 | 9.65 | 4 | 0.423 | 0.0103 | 7.4 | 7.9 | 0.587 | 0.0198
1115 | 2000-01-05 | L17096-25 | 0.01 | 109.6 | 9.57 | 4 | 0.415 | 0.0106 | 7.4 | 7.9 | 0.569 | 0.0182
1117 | 2000-02-08 | L17288-20 | 0.01 | 102.2 | 11.99 | 5 | 0.452 | 0.0078 | 7.5 | 7 | 0.651 | 0.0166
1118 | 2000-02-08 | L17288-21 | 0.01 | 102.2 | 11.86 | 5 | 0.446 | 0.0079 | 7.5 | 7 | 0.674 | 0.0172
1119 | 2000-02-08 | L17288-22 | 0.01 | 102.3 | 11.65 | 5 | 0.45 | 0.0078 | 7.5 | 6.8 | 0.656 | 0.0177
1120 | 2000-02-08 | L17288-23 | 0.01 | 102.3 | 11.38 | 5 | 0.451 | 0.0088 | 7.4 | 6.6 | 0.622 | 0.0162
1121 | 2000-02-08 | L17288-24 | 0.01 | 102.3 | 11.33 | 5 | 0.439 | 0.0077 | 7.4 | 6.5 | 0.61 | 0.0157
1122 | 2000-02-08 | L17288-25 | 0.01 | 102.3 | 11.24 | 5 | 0.443 | 0.0083 | 7.4 | 6.5 | 0.595 | 0.0151
1124 | 2000-03-07 | L17453-20 | 0.017 | 103.4 | 10.85 | 1 | 0.453 | 0.0062 | 7.6 | 7.2 | 0.67 | 0.0145
1125 | 2000-03-07 | L17453-21 | 0.023 | 104.1 | 10.72 | 1 | 0.451 | 0.0065 | 7.6 | 7 | 0.666 | 0.0165
1126 | 2000-03-07 | L17453-22 | 0.019 | 104.4 | 10.62 | 1 | 0.452 | 0.0065 | 7.6 | 7 | 0.635 | 0.0211
1127 | 2000-03-07 | L17453-23 | 0.016 | 103.8 | 10.49 | 1 | 0.457 | 0.0062 | 7.6 | 7 | 0.653 | 0.0149
1128 | 2000-03-07 | L17453-24 | 0.013 | 104.3 | 9.6 | 1 | 0.473 | 0.0089 | 7.4 | 6.6 | 0.622 | 0.0183
1129 | 2000-03-07 | L17453-25 | 0.013 | 104 | 9.29 | 1 | 0.475 | 0.0089 | 7.4 | 6.6 | 0.621 | 0.0178
1131 | 2000-03-21 | L17542-11 |  | 97.05 | 10.3633 |  |  |  |  | 7.2667 |  | 0.0189
1132 | 2000-03-21 | L19372-87 |  | 97 | 10.64 |  |  |  | 7.5 | 8 |  | 0.0189
1133 | 2000-03-21 | L19372-88 |  | 96.8 | 10.64 |  |  |  | 7.5 | 7.2 |  | 0.0189
1134 | 2000-03-21 | L19372-89 |  | 97.1 | 10.37 |  |  |  | 7.5 | 7.1 |  | 0.0189
1135 | 2000-03-21 | L19372-90 |  | 97.2 | 10.3 |  |  |  | 7.5 | 7.1 |  | 0.0189
1136 | 2000-03-21 | L19372-91 |  | 97 | 10.12 |  |  |  | 7.5 | 7.1 |  | 0.0189
1137 | 2000-03-21 | L19372-92 |  | 97.2 | 10.11 |  |  |  | 7.5 | 7.1 |  | 0.0189
1138 | 2000-04-04 | L17617-20 | 0.012 | 96.2 | 11.79 | 0 | 0.457 | 0.0033 | 7.8 | 10.7 | 0.625 | 0.0091
1139 | 2000-04-04 | L17617-41 | 0.010333 | 96.3 | 11.75 | 0 | 0.4765 | 0.00515 | 7.8 | 10.6 | 0.65367 | 0.011717
1140 | 2000-04-04 | L17617-42 | 0.010333 | 96.3 | 11.75 | 0 | 0.4765 | 0.00515 | 7.8 | 10.5 | 0.65367 | 0.011717
1141 | 2000-04-04 | L17617-39 | 0.010333 | 96.2 | 11.99 | 0 | 0.4765 | 0.00515 | 7.8 | 10 | 0.65367 | 0.011717
1142 | 2000-04-04 | L17617-43 | 0.010333 | 96 | 11.55 | 0 | 0.4765 | 0.00515 | 7.8 | 10.3 | 0.65367 | 0.011717
1143 | 2000-04-04 | L17617-40 | 0.010333 | 96.2 | 12.01 | 0 | 0.4765 | 0.00515 | 7.8 | 9.4 | 0.65367 | 0.011717
1144 | 2000-04-04 | L17617-21 | 0.01 | 96.5 | 12.02 | 0 | 0.453 | 0.0028 | 7.8 | 9.3 | 0.642 | 0.0106
1145 | 2000-04-04 | L17617-22 | 0.01 | 96.7 | 11.81 | 0 | 0.474 | 0.0039 | 7.7 | 8.2 | 0.645 | 0.0112
1146 | 2000-04-04 | L17617-23 | 0.01 | 96.5 | 11.19 | 0 | 0.486 | 0.0058 | 7.5 | 7.5 | 0.675 | 0.0122
1147 | 2000-04-04 | L17617-44 | 0.010333 | 96.5 | 10.98 | 0 | 0.4765 | 0.00515 | 7.5 | 7.4 | 0.65367 | 0.011717
1148 | 2000-04-04 | L17617-24 | 0.01 | 96.4 | 10.25 | 0 | 0.492 | 0.0067 | 7.4 | 7.2 | 0.663 | 0.0119
1149 | 2000-04-04 | L17617-25 | 0.01 | 96.6 | 10.22 | 0 | 0.497 | 0.0084 | 7.4 | 7.2 | 0.672 | 0.0153
1151 | 2000-04-18 | L17708-11 | [9 empty] | 0.0067
1152 | 2000-05-02 | L17762-20 | 0.013 | 98.6 | 11.1 | 0 | 0.363 | 0.002 | 8.4 | 14.1 | 0.558 | 0.005
1153 | 2000-05-02 | L17762-40 | 0.011667 | 98.8 | 11.2 | 0 | 0.43317 | 0.00235 | 8.4 | 13.7 | 0.62933 | 0.0075167
1154 | 2000-05-02 | L17762-41 | 0.011667 | 98.5 | 11.6 | 0 | 0.43317 | 0.00235 | 8.5 | 12.9 | 0.62933 | 0.0075167
1155 | 2000-05-02 | L17762-42 | 0.011667 | 98.4 | 11.8 | 0 | 0.43317 | 0.00235 | 8.5 | 12.1 | 0.62933 | 0.0075167
1156 | 2000-05-02 | L17762-21 | 0.014 | 98.3 | 11.7 | 0 | 0.37 | 0.002 | 8.5 | 12 | 0.529 | 0.0057
1157 | 2000-05-02 | L17762-43 | 0.011667 | 98.4 | 12 | 0 | 0.43317 | 0.00235 | 8.5 | 11.9 | 0.62933 | 0.0075167
1158 | 2000-05-02 | L17762-44 | 0.011667 | 98.6 | 11.6 | 0 | 0.43317 | 0.00235 | 8.3 | 11.5 | 0.62933 | 0.0075167
1159 | 2000-05-02 | L17762-45 | 0.011667 | 98.5 | 11.5 | 0 | 0.43317 | 0.00235 | 8.2 | 11.3 | 0.62933 | 0.0075167
1160 | 2000-05-02 | L17762-46 | 0.011667 | 98.4 | 11.5 | 0 | 0.43317 | 0.00235 | 8.2 | 11.1 | 0.62933 | 0.0075167
1161 | 2000-05-02 | L17762-47 | 0.011667 | 98.3 | 11.5 | 0 | 0.43317 | 0.00235 | 8.1 | 10.9 | 0.62933 | 0.0075167
1162 | 2000-05-02 | L17762-22 | 0.013 | 98.5 | 11.3 | 0 | 0.397 | 0.002 | 8 | 10.8 | 0.611 | 0.0059
1163 | 2000-05-02 | L17762-48 | 0.011667 | 98.2 | 11.1 | 0 | 0.43317 | 0.00235 | 7.7 | 10 | 0.62933 | 0.0075167
1164 | 2000-05-02 | L17762-49 | 0.011667 | 98.3 | 10.8 | 0 | 0.43317 | 0.00235 | 7.5 | 9.6 | 0.62933 | 0.0075167
1165 | 2000-05-02 | L17762-50 | 0.011667 | 98.1 | 10.5 | 0 | 0.43317 | 0.00235 | 7.4 | 9.1 | 0.62933 | 0.0075167
1166 | 2000-05-02 | L17762-51 | 0.011667 | 98.1 | 10.2 | 0 | 0.43317 | 0.00235 | 7.4 | 8.9 | 0.62933 | 0.0075167
1167 | 2000-05-02 | L17762-23 | 0.01 | 97.9 | 10.3 | 0 | 0.466 | 0.002 | 7.4 | 8.7 | 0.677 | 0.0073
1168 | 2000-05-02 | L17762-24 | 0.01 | 97.9 | 9.1 | 0 | 0.506 | 0.0023 | 7.2 | 7.8 | 0.712 | 0.0091
1169 | 2000-05-02 | L17762-25 | 0.01 | 97.9 | 8.3 | 0 | 0.497 | 0.0038 | 7.1 | 7.7 | 0.689 | 0.0121
1171 | 2000-05-16 | L17893-11 |  | 90.3538 | 9.9262 |  |  |  |  | 10.7308 |  | 0.0062
1172 | 2000-05-16 | L18943-22 |  | 91 | 10.63 |  |  |  | 8 | 15.4 |  | 0.0062
1173 | 2000-05-16 | L18943-23 |  | 90.5 | 10.99 |  |  |  | 8.2 | 13.3 |  | 0.0062
1174 | 2000-05-16 | L18943-24 |  | 90.5 | 10.96 |  |  |  | 8.2 | 12.9 |  | 0.0062
1175 | 2000-05-16 | L18943-25 |  | 90.6 | 10.91 |  |  |  | 8 | 12.6 |  | 0.0062
1176 | 2000-05-16 | L18943-26 |  | 90.6 | 10.83 |  |  |  | 7.8 | 11.7 |  | 0.0062
1177 | 2000-05-16 | L18943-27 |  | 90.6 | 10.5 |  |  |  | 7.6 | 10.9 |  | 0.0062
1178 | 2000-05-16 | L18943-28 |  | 90.4 | 10.39 |  |  |  | 7.5 | 10.4 |  | 0.0062
1179 | 2000-05-16 | L18943-29 |  | 90.3 | 10.15 |  |  |  | 7.4 | 9.7 |  | 0.0062
1180 | 2000-05-16 | L18943-30 |  | 90.2 | 9.78 |  |  |  | 7.3 | 9.1 |  | 0.0062
1181 | 2000-05-16 | L18943-31 |  | 90.2 | 9.68 |  |  |  | 7.3 | 9 |  | 0.0062
1182 | 2000-05-16 | L18943-32 |  | 90.1 | 9.56 |  |  |  | 7.3 | 8.9 |  | 0.0062
1183 | 2000-05-16 | L18943-33 |  | 89.8 | 7.51 |  |  |  | 7 | 7.8 |  | 0.0062
1184 | 2000-05-16 | L18943-34 |  | 89.8 | 7.15 |  |  |  | 7 | 7.8 |  | 0.0062
1185 | 2000-06-13 | L18068-20 | 0.01 | 99.9 | 10.1 | 0 | 0.305 | 0.002 | 8.3 | 16.2 | 0.508 | 0.0081
1186 | 2000-06-13 | L18068-21 | 0.01 | 100.2 | 10 | 0 | 0.309 | 0.002 | 8.2 | 16.1 | 0.497 | 0.0075
1187 | 2000-06-13 | L18068-41 | 0.010333 | 100.2 | 9.9 | 0 | 0.39083 | 0.0033667 | 8.2 | 16.1 | 0.55633 | 0.00965
1188 | 2000-06-13 | L18068-42 | 0.010333 | 100.2 | 9.9 | 0 | 0.39083 | 0.0033667 | 8.2 | 16.1 | 0.55633 | 0.00965
1189 | 2000-06-13 | L18068-43 | 0.010333 | 100.4 | 9.8 | 0 | 0.39083 | 0.0033667 | 8.2 | 16.1 | 0.55633 | 0.00965
1190 | 2000-06-13 | L18068-44 | 0.010333 | 100 | 9.6 | 0 | 0.39083 | 0.0033667 | 7.9 | 15.3 | 0.55633 | 0.00965
1191 | 2000-06-13 | L18068-22 | 0.01 | 99.6 | 8.9 | 0 | 0.313 | 0.002 | 7.5 | 13.1 | 0.489 | 0.0079
1192 | 2000-06-13 | L18068-45 | 0.010333 | 99.2 | 8.4 | 0 | 0.39083 | 0.0033667 | 7.3 | 10.9 | 0.55633 | 0.00965
1193 | 2000-06-13 | L18068-46 | 0.010333 | 98.9 | 7.9 | 0 | 0.39083 | 0.0033667 | 7.2 | 10.2 | 0.55633 | 0.00965
1194 | 2000-06-13 | L18068-47 | 0.010333 | 98.9 | 7.3 | 0 | 0.39083 | 0.0033667 | 7.1 | 9.7 | 0.55633 | 0.00965
1195 | 2000-06-13 | L18068-48 | 0.010333 | 98.9 | 6.3 | 0 | 0.39083 | 0.0033667 | 7 | 9.2 | 0.55633 | 0.00965
1196 | 2000-06-13 | L18068-49 | 0.010333 | 98.6 | 6.9 | 0 | 0.39083 | 0.0033667 | 7 | 8.7 | 0.55633 | 0.00965
1197 | 2000-06-13 | L18068-23 | 0.01 | 98.1 | 5.9 | 0 | 0.485 | 0.0022 | 6.9 | 8.4 | 0.589 | 0.0065
1198 | 2000-06-13 | L18068-24 | 0.012 | 98.4 | 4.6 | 0 | 0.468 | 0.0058 | 6.9 | 8.1 | 0.627 | 0.0136
1199 | 2000-06-13 | L18068-25 | 0.01 | 98.7 | 4.6 | 0 | 0.465 | 0.0062 | 7 | 8.1 | 0.628 | 0.0143
1201 | 2000-07-05 | L18253-20 | 0.01 | 110.2 | 9.8 | 1 | 0.223 | 0.002 | 8.5 | 19.7 | 0.382 | 0.0057
1202 | 2000-07-05 | L18253-21 | 0.01 | 110.6 | 10 | 1 | 0.219 | 0.002 | 8.6 | 19.3 | 0.385 | 0.0064
1203 | 2000-07-05 | L18253-50 | 0.01 | 111 | 9.7 | 1 | 0.35383 | 0.002 | 8.6 | 19.2 | 0.49367 | 0.0061
1204 | 2000-07-05 | L18253-51 | 0.01 | 110.6 | 9.8 | 1 | 0.35383 | 0.002 | 8.5 | 18.6 | 0.49367 | 0.0061
1205 | 2000-07-05 | L18253-52 | 0.01 | 109.7 | 10.2 | 1 | 0.35383 | 0.002 | 8.3 | 17.1 | 0.49367 | 0.0061
1206 | 2000-07-05 | L18253-53 | 0.01 | 108.8 | 10.2 | 1 | 0.35383 | 0.002 | 8.2 | 16.3 | 0.49367 | 0.0061
1207 | 2000-07-05 | L18253-54 | 0.01 | 108.6 | 9.9 | 1 | 0.35383 | 0.002 | 8 | 15.7 | 0.49367 | 0.0061
1208 | 2000-07-05 | L18253-22 | 0.01 | 108.6 | 9.7 | 1 | 0.297 | 0.002 | 7.8 | 15.1 | 0.441 | 0.0065
1209 | 2000-07-05 | L18253-55 | 0.01 | 108.3 | 9.5 | 1 | 0.35383 | 0.002 | 7.6 | 14.8 | 0.49367 | 0.0061
1210 | 2000-07-05 | L18253-56 | 0.01 | 107.9 | 9.1 | 1 | 0.35383 | 0.002 | 7.5 | 14.3 | 0.49367 | 0.0061
1211 | 2000-07-05 | L18253-57 | 0.01 | 108 | 8.7 | 1 | 0.35383 | 0.002 | 7.4 | 14 | 0.49367 | 0.0061
1212 | 2000-07-05 | L18253-58 | 0.01 | 108.1 | 8.2 | 1 | 0.35383 | 0.002 | 7.3 | 13.2 | 0.49367 | 0.0061
1213 | 2000-07-05 | L18253-59 | 0.01 | 108.2 | 7.8 | 1 | 0.35383 | 0.002 | 7.2 | 12.7 | 0.49367 | 0.0061
1214 | 2000-07-05 | L18253-60 | 0.01 | 107.4 | 7.4 | 1 | 0.35383 | 0.002 | 7.1 | 12.2 | 0.49367 | 0.0061
1215 | 2000-07-05 | L18253-61 | 0.01 | 108.3 | 7.3 | 1 | 0.35383 | 0.002 | 7.1 | 11.8 | 0.49367 | 0.0061
1216 | 2000-07-05 | L18253-62 | 0.01 | 108.2 | 7.1 | 1 | 0.35383 | 0.002 | 7.1 | 11.6 | 0.49367 | 0.0061
1217 | 2000-07-05 | L18253-63 | 0.01 | 108.3 | 7.1 | 1 | 0.35383 | 0.002 | 7.1 | 11.7 | 0.49367 | 0.0061
1218 | 2000-07-05 | L18253-23 | 0.01 | 108 | 6.8 | 1 | 0.43 | 0.002 | 7 | 11.2 | 0.546 | 0.006
1219 | 2000-07-05 | L18253-64 | 0.01 | 108.1 | 6.2 | 1 | 0.35383 | 0.002 | 7 | 10.3 | 0.49367 | 0.0061
1220 | 2000-07-05 | L18253-65 | 0.01 | 107.7 | 5.8 | 1 | 0.35383 | 0.002 | 6.9 | 9.7 | 0.49367 | 0.0061
1221 | 2000-07-05 | L18253-66 | 0.01 | 107.6 | 5.6 | 1 | 0.35383 | 0.002 | 6.9 | 9.1 | 0.49367 | 0.0061
1222 | 2000-07-05 | L18253-67 | 0.01 | 107.6 | 5.6 | 1 | 0.35383 | 0.002 | 6.9 | 8.9 | 0.49367 | 0.0061
1223 | 2000-07-05 | L18253-24 | 0.01 | 107.4 | 4.4 | 1 | 0.487 | 0.002 | 6.8 | 8.6 | 0.594 | 0.0058
1224 | 2000-07-05 | L18253-25 | 0.01 | 107.6 | 3.5 | 1 | 0.467 | 0.002 | 6.8 | 8.5 | 0.614 | 0.0062
1226 | 2000-07-18 | L18936-44 |  | 104.5 | 10.41 |  |  |  | 8.8 | 21 |  | 0.0067
1227 | 2000-07-18 | L18375-11 |  | 101.7889 | 6.6778 |  |  |  |  | 12.4889 |  | 0.0067
1228 | 2000-07-18 | L18936-45 |  | 104.6 | 10.65 |  |  |  | 8.8 | 20.8 |  | 0.0067
1229 | 2000-07-18 | L18936-46 |  | 104.5 | 10.38 |  |  |  | 8.8 | 19.7 |  | 0.0067
1230 | 2000-07-18 | L18936-47 |  | 101.4 | 10.36 |  |  |  | 7.9 | 15.5 |  | 0.0067
1231 | 2000-07-18 | L18936-49 |  | 100.9 | 9.55 |  |  |  | 7.6 | 14.5 |  | 0.0067
1232 | 2000-07-18 | L18936-50 |  | 101.3 | 8.32 |  |  |  | 7.3 | 13 |  | 0.0067
1233 | 2000-07-18 | L18936-51 |  | 101.1 | 7.54 |  |  |  | 7.2 | 12.6 |  | 0.0067
1234 | 2000-07-18 | L18936-52 |  | 101.3 | 6.58 |  |  |  | 7 | 11.7 |  | 0.0067
1235 | 2000-07-18 | L18936-54 |  | 101.3 | 5.87 |  |  |  | 6.9 | 11.3 |  | 0.0067
1236 | 2000-07-18 | L18936-55 |  | 101.4 | 6.07 |  |  |  | 6.9 | 10.9 |  | 0.0067
1237 | 2000-07-18 | L18936-56 |  | 101.2 | 5.91 |  |  |  | 6.9 | 10.3 |  | 0.0067
1238 | 2000-07-18 | L18936-57 |  | 101.4 | 5.34 |  |  |  | 6.8 | 9.8 |  | 0.0067
1239 | 2000-07-18 | L18936-58 |  | 101.2 | 5.67 |  |  |  | 6.9 | 9.5 |  | 0.0067
1240 | 2000-07-18 | L18936-59 |  | 101.1 | 5.47 |  |  |  | 6.8 | 9.3 |  | 0.0067
1241 | 2000-07-18 | L18936-61 |  | 101.1 | 3.46 |  |  |  | 6.7 | 8.8 |  | 0.0067
1242 | 2000-07-18 | L18936-62 |  | 101.2 | 2.94 |  |  |  | 6.7 | 8.7 |  | 0.0067
1243 | 2000-07-18 | L18936-64 |  | 101.3 | 2.85 |  |  |  | 6.7 | 8.7 |  | 0.0067
1244 | 2000-07-18 | L18936-65 |  | 101.4 | 2.83 |  |  |  | 6.7 | 8.7 |  | 0.0067
1245 | 2000-08-08 | L18479-20 | 0.01 | 105.5 | 9.3 | 0 | 0.068 | 0.002 | 9 | 23.7 | 0.306 | 0.0102
1246 | 2000-08-08 | L18479-21 | 0.01 | 105.2 | 9.8 | 0 | 0.067 | 0.002 | 9 | 22.9 | 0.299 | 0.0078
1247 | 2000-08-08 | L18479-45 | 0.012333 | 103.8 | 10.6 | 0 | 0.27267 | 0.002 | 8.8 | 19.7 | 0.48917 | 0.0091
1248 | 2000-08-08 | L18479-46 | 0.012333 | 102.9 | 10.5 | 0 | 0.27267 | 0.002 | 8.6 | 18.5 | 0.48917 | 0.0091
1249 | 2000-08-08 | L18479-47 | 0.012333 | 102.1 | 9.8 | 0 | 0.27267 | 0.002 | 8 | 16.9 | 0.48917 | 0.0091
1250 | 2000-08-08 | L18479-22 | 0.01 | 101.4 | 9 | 0 | 0.246 | 0.002 | 7.6 | 15.3 | 0.47 | 0.008
1251 | 2000-08-08 | L18479-48 | 0.012333 | 101.5 | 8.2 | 0 | 0.27267 | 0.002 | 7.4 | 14 | 0.48917 | 0.0091
1252 | 2000-08-08 | L18479-49 | 0.012333 | 101.3 | 7.1 | 0 | 0.27267 | 0.002 | 7.3 | 12.6 | 0.48917 | 0.0091
1253 | 2000-08-08 | L18479-50 | 0.012333 | 101.2 | 5.5 | 0 | 0.27267 | 0.002 | 7.1 | 11.1 | 0.48917 | 0.0091
1254 | 2000-08-08 | L18479-51 | 0.012333 | 101.4 | 5 | 0 | 0.27267 | 0.002 | 7 | 10.5 | 0.48917 | 0.0091
1255 | 2000-08-08 | L18479-23 | 0.01 | 101.3 | 4.6 | 0 | 0.436 | 0.002 | 7 | 10.2 | 0.66 | 0.008
1256 | 2000-08-08 | L18479-52 | 0.012333 | 101.1 | 3.6 | 0 | 0.27267 | 0.002 | 6.9 | 9.5 | 0.48917 | 0.0091
1257 | 2000-08-08 | L18479-24 | 0.01 | 102.4 | 2.1 | 0 | 0.451 | 0.002 | 6.8 | 8.9 | 0.633 | 0.0072
1258 | 2000-08-08 | L18479-25 | 0.024 | 103.1 | 1.4 | 0 | 0.368 | 0.002 | 6.8 | 8.8 | 0.567 | 0.0134
1260 | 2000-08-22 | L18951-5 |  | 101.1 | 9.49 |  |  |  | 9.1 | 22.1 |  | 0.0093
1261 | 2000-08-22 | L18624-11 |  | 95.5423 | 6.0038 |  |  |  |  | 13.2962 |  | 0.0093
1262 | 2000-08-22 | L18951-6 |  | 99.4 | 10 |  |  |  | 9.1 | 21.2 |  | 0.0093
1263 | 2000-08-22 | L18951-7 |  | 98.3 | 9.94 |  |  |  | 8.8 | 20.1 |  | 0.0093
1264 | 2000-08-22 | L18951-8 |  | 98.1 | 9.93 |  |  |  | 8.6 | 19.7 |  | 0.0093
1265 | 2000-08-22 | L18951-9 |  | 97.7 | 9.85 |  |  |  | 8.5 | 19.3 |  | 0.0093
1266 | 2000-08-22 | L18951-10 |  | 97 | 9.99 |  |  |  | 8.1 | 18.3 |  | 0.0093
1267 | 2000-08-22 | L18951-11 |  | 96.4 | 9.79 |  |  |  | 7.9 | 17.3 |  | 0.0093
1268 | 2000-08-22 | L18951-12 |  | 95.1 | 9.32 |  |  |  | 7.8 | 15.8 |  | 0.0093
1269 | 2000-08-22 | L18951-13 |  | 95.1 | 8.88 |  |  |  | 7.7 | 15.1 |  | 0.0093
1270 | 2000-08-22 | L18951-14 |  | 95.2 | 8.67 |  |  |  | 7.6 | 14.3 |  | 0.0093
1271 | 2000-08-22 | L18951-15 |  | 95.2 | 7.94 |  |  |  | 7.5 | 13.4 |  | 0.0093
1272 | 2000-08-22 | L18951-16 |  | 94.8 | 7.32 |  |  |  | 7.4 | 12.9 |  | 0.0093
1273 | 2000-08-22 | L18951-17 |  | 94.4 | 6.45 |  |  |  | 7.2 | 12.2 |  | 0.0093
1274 | 2000-08-22 | L18951-18 |  | 94.7 | 5.9 |  |  |  | 7.2 | 11.7 |  | 0.0093
1275 | 2000-08-22 | L18951-19 |  | 94.1 | 5.61 |  |  |  | 7.2 | 10.9 |  | 0.0093
1276 | 2000-08-22 | L18951-20 |  | 93.9 | 4.94 |  |  |  | 7.1 | 10.3 |  | 0.0093
1277 | 2000-08-22 | L18951-21 |  | 94 | 4.26 |  |  |  | 7.1 | 9.9 |  | 0.0093
1278 | 2000-08-22 | L18951-22 |  | 94.1 | 4 |  |  |  | 7 | 9.7 |  | 0.0093
1279 | 2000-08-22 | L18951-23 |  | 93.8 | 3.03 |  |  |  | 7 | 9.5 |  | 0.0093
1280 | 2000-08-22 | L18951-24 |  | 93.5 | 2.47 |  |  |  | 6.9 | 9.3 |  | 0.0093
1281 | 2000-08-22 | L18951-25 |  | 93.5 | 2.89 |  |  |  | 6.9 | 9.1 |  | 0.0093
1282 | 2000-08-22 | L18951-26 |  | 93.3 | 2.06 |  |  |  | 6.9 | 8.8 |  | 0.0093
1283 | 2000-08-22 | L18951-27 |  | 95.1 | 1.15 |  |  |  | 6.8 | 8.7 |  | 0.0093
1284 | 2000-08-22 | L18951-28 |  | 95.2 | 0.78 |  |  |  | 6.8 | 8.7 |  | 0.0093
1285 | 2000-08-22 | L18951-29 |  | 95.8 | 0.74 |  |  |  | 6.8 | 8.7 |  | 0.0093
1286 | 2000-08-22 | L18951-30 |  | 95.3 | 0.7 |  |  |  | 6.8 | 8.7 |  | 0.0093
1287 | 2000-09-06 | L18715-20 | 0.01 | 102.6 | 11.1 | 4 | 0.02 | 0.002 | 9 | 20.4 | 0.301 | 0.0066
1288 | 2000-09-06 | L18715-21 | 0.01 | 102.7 | 11.1 | 4 | 0.02 | 0.002 | 9 | 20.2 | 0.415 | 0.0257
1289 | 2000-09-06 | L18715-35 | 0.028833 | 101 | 9.1 | 4 | 0.24617 | 0.0031333 | 8.5 | 19.4 | 0.48383 | 0.010433
1290 | 2000-09-06 | L18715-36 | 0.028833 | 99.7 | 7.8 | 4 | 0.24617 | 0.0031333 | 7.3 | 17.6 | 0.48383 | 0.010433
1291 | 2000-09-06 | L18715-37 | 0.028833 | 98.6 | 7.3 | 4 | 0.24617 | 0.0031333 | 7.1 | 16.2 | 0.48383 | 0.010433
1292 | 2000-09-06 | L18715-22 | 0.046 | 98.5 | 6.9 | 4 | 0.276 | 0.002 | 7 | 15.7 | 0.494 | 0.005
1293 | 2000-09-06 | L18715-38 | 0.028833 | 98 | 6.1 | 4 | 0.24617 | 0.0031333 | 6.8 | 14.5 | 0.48383 | 0.010433
1294 | 2000-09-06 | L18715-39 | 0.028833 | 97.9 | 5.5 | 4 | 0.24617 | 0.0031333 | 6.7 | 13.3 | 0.48383 | 0.010433
1295 | 2000-09-06 | L18715-40 | 0.028833 | 97.5 | 4.7 | 4 | 0.24617 | 0.0031333 | 6.6 | 12 | 0.48383 | 0.010433
1296 | 2000-09-06 | L18715-41 | 0.028833 | 97.1 | 4 | 4 | 0.24617 | 0.0031333 | 6.6 | 11.3 | 0.48383 | 0.010433
1297 | 2000-09-06 | L18715-42 | 0.028833 | 97.2 | 3.3 | 4 | 0.24617 | 0.0031333 | 6.5 | 10.6 | 0.48383 | 0.010433
1298 | 2000-09-06 | L18715-23 | 0.01 | 97.4 | 2.2 | 4 | 0.463 | 0.002 | 6.4 | 9.8 | 0.605 | 0.005
1299 | 2000-09-06 | L18715-43 | 0.028833 | 97.1 | 2.1 | 4 | 0.24617 | 0.0031333 | 6.4 | 9.6 | 0.48383 | 0.010433
1300 | 2000-09-06 | L18715-44 | 0.028833 | 97.2 | 1.5 | 4 | 0.24617 | 0.0031333 | 6.3 | 9.2 | 0.48383 | 0.010433
1301 | 2000-09-06 | L18715-24 | 0.012 | 101.8 | 0.09 | 4 | 0.422 | 0.0047 | 6.3 | 8.8 | 0.577 | 0.0071
1302 | 2000-09-06 | L18715-25 | 0.085 | 104.3 | 0.11 | 4 | 0.276 | 0.0061 | 6.3 | 8.7 | 0.511 | 0.0132
1304 | 2000-09-19 | L18835-11 |  | 100.32 | 6.329 |  |  |  |  | 15.18 |  | 0.0083
1305 | 2000-09-19 | L18998-134 |  | 102.3 | 11.46 |  |  |  | 9.2 | 20 |  | 0.0083
1306 | 2000-09-19 | L18998-135 |  | 100.9 | 9.55 |  |  |  | 8.5 | 18.2 |  | 0.0083
1307 | 2000-09-19 | L18998-136 |  | 100.5 | 9.11 |  |  |  | 8.2 | 17.8 |  | 0.0083
1308 | 2000-09-19 | L18998-137 |  | 100.8 | 8.17 |  |  |  | 7.9 | 17.7 |  | 0.0083
1309 | 2000-09-19 | L18998-138 |  | 100.3 | 8.03 |  |  |  | 7.8 | 17.4 |  | 0.0083
1310 | 2000-09-19 | L18998-139 |  | 99.4 | 6.69 |  |  |  | 7.3 | 16.3 |  | 0.0083
1311 | 2000-09-19 | L18998-140 |  | 95 | 6.22 |  |  |  | 7.1 | 15.7 |  | 0.0083
1312 | 2000-09-19 | L18998-141 |  | 97.7 | 3.41 |  |  |  | 6.8 | 11 |  | 0.0083
1313 | 2000-09-19 | L18998-142 |  | 100.8 | 0.44 |  |  |  | 6.7 | 8.9 |  | 0.0083
1314 | 2000-09-19 | L18998-143 |  | 105.5 | 0.21 |  |  |  | 6.7 | 8.8 |  | 0.0083
1315 | 2000-10-03 | L18906-20 | 0.01 | 100.3 | 9.6 | 3 | 0.024 | 0.002 | 9.1 | 18 | 0.277 | 0.0077
1316 | 2000-10-03 | L18906-21 | 0.01 | 100.6 | 9.6 | 3 | 0.025 | 0.002 | 9.1 | 17.9 | 0.283 | 0.007
1317 | 2000-10-03 | L18906-22 | 0.01 | 100.8 | 9.4 | 3 | 0.026 | 0.002 | 9.1 | 17.9 | 0.316 | 0.0067
1318 | 2000-10-03 | L18906-45 | 0.020667 | 100.7 | 9.2 | 3 | 0.175 | 0.0035833 | 9.1 | 17.8 | 0.44517 | 0.013417
1319 | 2000-10-03 | L18906-46 | 0.020667 | 99.6 | 6.7 | 3 | 0.175 | 0.0035833 | 7.8 | 17 | 0.44517 | 0.013417
1320 | 2000-10-03 | L18906-47 | 0.020667 | 97.9 | 4.7 | 3 | 0.175 | 0.0035833 | 7.2 | 14.4 | 0.44517 | 0.013417
1321 | 2000-10-03 | L18906-48 | 0.020667 | 95.7 | 4.3 | 3 | 0.175 | 0.0035833 | 7.1 | 13.5 | 0.44517 | 0.013417
1322 | 2000-10-03 | L18906-23 | 0.01 | 97.3 | 2.8 | 3 | 0.405 | 0.002 | 7 | 11.4 | 0.674 | 0.0058
1323 | 2000-10-03 | L18906-24 | 0.029 | 102.2 | 0.58 | 3 | 0.323 | 0.0078 | 6.8 | 9 | 0.583 | 0.0256
1324 | 2000-10-03 | L18906-25 | 0.055 | 103.5 | 0.39 | 3 | 0.247 | 0.0057 | 6.8 | 9 | 0.538 | 0.0277
1326 | 2000-10-31 | L19155-20 | 0.02 | 112.3 | 8.3 | 3 | 0.097 | 0.0027 | 7.7 | 14 | 0.272 | 0.005
1327 | 2000-10-31 | L19155-21 | 0.021 | 112.5 | 8.3 | 3 | 0.105 | 0.003 | 7.7 | 14.1 | 0.27 | 0.005
1328 | 2000-10-31 | L19155-22 | 0.019 | 112.5 | 8.2 | 3 | 0.11 | 0.0028 | 7.7 | 14.1 | 0.275 | 0.005
1329 | 2000-10-31 | L19155-45 | 0.030167 | 112.6 | 8.2 | 3 | 0.1165 | 0.0113 | 7.7 | 14.1 | 0.30017 | 0.01885
1330 | 2000-10-31 | L19155-46 | 0.030167 | 112.5 | 8 | 3 | 0.1165 | 0.0113 | 7.6 | 14 | 0.30017 | 0.01885
1331 | 2000-10-31 | L19155-23 | 0.02 | 111.9 | 5.6 | 3 | 0.138 | 0.0035 | 7.2 | 13.7 | 0.316 | 0.005
1332 | 2000-10-31 | L19155-47 | 0.030167 | 110.9 | 1.4 | 3 | 0.1165 | 0.0113 | 6.8 | 11.7 | 0.30017 | 0.01885
1333 | 2000-10-31 | L19155-48 | 0.030167 | 110.9 | 0.84 | 3 | 0.1165 | 0.0113 | 6.8 | 10.9 | 0.30017 | 0.01885
1334 | 2000-10-31 | L19155-49 | 0.030167 | 111 | 0.54 | 3 | 0.1165 | 0.0113 | 6.7 | 10.7 | 0.30017 | 0.01885
1335 | 2000-10-31 | L19155-50 | 0.030167 | 111.6 | 0.16 | 3 | 0.1165 | 0.0113 | 6.7 | 10.2 | 0.30017 | 0.01885
1336 | 2000-10-31 | L19155-51 | 0.030167 | 111.4 | 0.02 | 3 | 0.1165 | 0.0113 | 6.7 | 9.9 | 0.30017 | 0.01885
1337 | 2000-10-31 | L19155-24 | 0.017 | 113.1 | 0 | 3 | 0.22 | 0.0115 | 6.7 | 9.6 | 0.378 | 0.0246
1338 | 2000-10-31 | L19155-25 | 0.084 | 120.1 | 0.01 | 3 | 0.029 | 0.0443 | 6.7 | 9.3 | 0.29 | 0.0685
1340 | 2000-12-04 | L19332-20 | 0.055 | 108.1 | 7.7 | 4 | 0.124 | 0.0091 | 7.2 | 9.4 | 0.318 | 0.0191
1341 | 2000-12-04 | L19332-21 | 0.057 | 108.1 | 7.7 | 4 | 0.124 | 0.0089 | 7.2 | 9.3 | 0.323 | 0.0188
1342 | 2000-12-04 | L19332-22 | 0.057 | 108.1 | 7.7 | 4 | 0.124 | 0.0091 | 7.2 | 9.3 | 0.371 | 0.0368
1343 | 2000-12-04 | L19332-23 | 0.057 | 108.1 | 7.6 | 4 | 0.124 | 0.0089 | 7.1 | 9.3 | 0.325 | 0.0196
1344 | 2000-12-04 | L19332-24 | 0.053 | 108 | 7.7 | 4 | 0.125 | 0.0086 | 7.1 | 9.3 | 0.323 | 0.018
1345 | 2000-12-04 | L19332-25 | 0.047 | 108.1 | 7.7 | 4 | 0.121 | 0.0088 | 7.2 | 9.3 | 0.397 | 0.0313
1347 | 2001-01-03 | L19559-20 | 0.048 | 108 | 8.3 | 18 | 0.182 | 0.012 | 7.2 | 7.4 | 0.353 | 0.0166
1348 | 2001-01-03 | L19559-21 | 0.047 | 108 | 8.3 | 18 | 0.177 | 0.0119 | 7.2 | 7.4 | 0.383 | 0.0151
1349 | 2001-01-03 | L19559-22 | 0.046 | 108 | 8.3 | 18 | 0.179 | 0.012 | 7.2 | 7.4 | 0.365 | 0.0162
1350 | 2001-01-03 | L19559-23 | 0.046 | 108 | 8.3 | 18 | 0.178 | 0.012 | 7.1 | 7.4 | 0.365 | 0.016
1351 | 2001-01-03 | L19559-24 | 0.047 | 108 | 8.3 | 18 | 0.178 | 0.0119 | 7.1 | 7.4 | 0.37 | 0.0166
1352 | 2001-01-03 | L19559-25 | 0.045 | 108 | 8.3 | 18 | 0.182 | 0.0119 | 7.1 | 7.4 | 0.364 | 0.0167
1354 | 2001-01-31 | L19792-20 | 0.01 | 102 | 10.3 | 7 | 0.265 | 0.0112 | 7.1 | 6.7 | 0.417 | 0.0175
1355 | 2001-01-31 | L19792-21 | 0.01 | 102 | 10.2 | 7 | 0.265 | 0.0112 | 7.1 | 6.6 | 0.401 | 0.0176
1356 | 2001-01-31 | L19792-22 | 0.01 | 102 | 10.2 | 7 | 0.265 | 0.0113 | 7.1 | 6.6 | 0.405 | 0.0172
1357 | 2001-01-31 | L19792-23 | 0.01 | 102 | 10.1 | 7 | 0.264 | 0.011 | 7.1 | 6.6 | 0.412 | 0.0157
1358 | 2001-01-31 | L19792-24 | 0.01 | 102 | 10 | 7 | 0.267 | 0.0112 | 7.1 | 6.6 | 0.415 | 0.017
1359 | 2001-01-31 | L19792-25 | 0.01 | 102 | 9.9 | 7 | 0.267 | 0.0112 | 7.1 | 6.6 | 0.411 | 0.017
1361 | 2001-02-27 | L19967-20 | 0.01 | 104 | 12.9 | 0 | 0.222 | 0.0043 | 7.6 | 6.8 | 0.457 | 0.0144
1362 | 2001-02-27 | L19967-21 | 0.01 | 103 | 11.7 | 0 | 0.226 | 0.0046 | 7.5 | 6.6 | 0.435 | 0.0143
1363 | 2001-02-27 | L19967-22 | 0.01 | 103 | 11.2 | 0 | 0.229 | 0.0046 | 7.5 | 6.6 | 0.43 | 0.0139
1364 | 2001-02-27 | L19967-23 | 0.01 | 104 | 11.4 | 0 | 0.226 | 0.0044 | 7.5 | 6.5 | 0.431 | 0.0132
1365 | 2001-02-27 | L19967-24 | 0.01 | 104 | 9.8 | 0 | 0.258 | 0.0079 | 7.2 | 6.1 | 0.446 | 0.0187
1366 | 2001-02-27 | L19967-25 | 0.01 | 104 | 10.9 | 0 | 0.253 | 0.0074 | 7.2 | 6.1 | 0.418 | 0.0146
1368 | 2001-03-20 | L20353-11 |  | 110.2 | 13.2857 |  |  |  |  | 7.4571 |  | 0.0112
1369 | 2001-03-20 | L20435-17 |  | 110.1 | 13.33 |  |  |  | 8 | 7.9 |  | 0.0112
1370 | 2001-03-20 | L20435-16 |  | 109.8 | 13.52 |  |  |  | 8 | 7.9 |  | 0.0112
1371 | 2001-03-20 | L20435-18 |  | 110.2 | 14.36 |  |  |  | 7.8 | 7.5 |  | 0.0112
1372 | 2001-03-20 | L20435-19 |  | 110.2 | 13.77 |  |  |  | 7.6 | 7.3 |  | 0.0112
1373 | 2001-03-20 | L20435-20 |  | 110.4 | 13.15 |  |  |  | 7.5 | 7.2 |  | 0.0112
1374 | 2001-03-20 | L20435-21 |  | 110.5 | 12.64 |  |  |  | 7.5 | 7.2 |  | 0.0112
1375 | 2001-03-20 | L20435-22 |  | 110.2 | 12.23 |  |  |  | 7.5 | 7.2 |  | 0.0112
1376 | 2001-04-03 | L20461-20 | 0.011 | 101 | 12.3 | 1 | 0.161 | 0.002 | 8.8 | 8.7 | 0.34 | 0.0076
1377 | 2001-04-03 | L20461-21 | 0.01 | 102 | 12.2 | 1 | 0.176 | 0.002 | 8.6 | 8.5 | 0.354 | 0.0101
1378 | 2001-04-03 | L20461-22 | 0.01 | 102 | 12 | 1 | 0.17 | 0.002 | 8.3 | 8.1 | 0.352 | 0.0093
1379 | 2001-04-03 | L20461-23 | 0.012 | 102 | 11.3 | 1 | 0.197 | 0.002 | 7.9 | 7.6 | 0.405 | 0.0108
1380 | 2001-04-03 | L20461-24 | 0.014 | 102 | 9.5 | 1 | 0.241 | 0.002 | 7.5 | 7 | 0.427 | 0.0112
1381 | 2001-04-03 | L20461-25 | 0.014 | 102 | 8.5 | 1 | 0.248 | 0.002 | 7.3 | 7 | 0.414 | 0.0102
1383 | 2001-04-17 | L20692-19 |  | 107.2 | 13.53 |  |  |  | 8.5 | 9.3 |  | 0.0093
1384 | 2001-04-17 | L20587-11 |  | 107.6909 | 12.2973 |  |  |  |  | 8.7545 |  | 0.0093
1385 | 2001-04-17 | L20692-20 |  | 107.5 | 13.43 |  |  |  | 8.5 | 9.3 |  | 0.0093
1386 | 2001-04-17 | L20692-21 |  | 107.4 | 13.15 |  |  |  | 8.5 | 9.2 |  | 0.0093
1387 | 2001-04-17 | L20692-22 |  | 107.6 | 12.85 |  |  |  | 8.4 | 9.1 |  | 0.0093
1388 | 2001-04-17 | L20692-23 |  | 107.7 | 12.77 |  |  |  | 8.4 | 9.1 |  | 0.0093
1389 | 2001-04-17 | L20692-24 |  | 107.8 | 12.6 |  |  |  | 8.4 | 8.9 |  | 0.0093
1390 | 2001-04-17 | L20692-25 |  | 107.6 | 12.45 |  |  |  | 8.3 | 8.8 |  | 0.0093
1391 | 2001-04-17 | L20692-26 |  | 107.6 | 12.37 |  |  |  | 8.2 | 8.7 |  | 0.0093
1392 | 2001-04-17 | L20692-27 |  | 108 | 11.93 |  |  |  | 8 | 8.5 |  | 0.0093
1393 | 2001-04-17 | L20692-28 |  | 108.2 | 10.36 |  |  |  | 7.2 | 7.8 |  | 0.0093
1394 | 2001-04-17 | L20692-29 |  | 108 | 9.83 |  |  |  | 7.1 | 7.6 |  | 0.0093
1395 | 2001-05-02 | L20707-20 | 0.013 | 107 | 10.4 | 0 | 0.153 | 0.002 | 8.5 | 12.8 | 0.348 | 0.0072
1396 | 2001-05-02 | L20707-38 | 0.016833 | 107 | 10.4 | 0 | 0.1895 | 0.002 | 8.5 | 12.6 | 0.39133 | 0.010367
1397 | 2001-05-02 | L20707-39 | 0.016833 | 107 | 10.4 | 0 | 0.1895 | 0.002 | 8.5 | 12.4 | 0.39133 | 0.010367
1398 | 2001-05-02 | L20707-40 | 0.016833 | 107 | 10.7 | 0 | 0.1895 | 0.002 | 8.5 | 11.5 | 0.39133 | 0.010367
1399 | 2001-05-02 | L20707-21 | 0.015 | 106 | 10.8 | 0 | 0.165 | 0.002 | 8.4 | 11.2 | 0.354 | 0.0157
1400 | 2001-05-02 | L20707-41 | 0.016833 | 106 | 10.8 | 0 | 0.1895 | 0.002 | 8.3 | 10.7 | 0.39133 | 0.010367
1401 | 2001-05-02 | L20707-42 | 0.016833 | 106 | 10.9 | 0 | 0.1895 | 0.002 | 8.5 | 10.1 | 0.39133 | 0.010367
1402 | 2001-05-02 | L20707-43 | 0.016833 | 106 | 10.9 | 0 | 0.1895 | 0.002 | 8.2 | 9.8 | 0.39133 | 0.010367
1403 | 2001-05-02 | L20707-44 | 0.016833 | 106 | 10.8 | 0 | 0.1895 | 0.002 | 8.1 | 9.7 | 0.39133 | 0.010367
1404 | 2001-05-02 | L20707-22 | 0.016 | 106 | 10.8 | 0 | 0.178 | 0.002 | 8 | 9.6 | 0.375 | 0.0073
1405 | 2001-05-02 | L20707-23 | 0.037 | 106 | 10.1 | 0 | 0.189 | 0.002 | 8.1 | 8.7 | 0.451 | 0.01
1406 | 2001-05-02 | L20707-24 | 0.01 | 106 | 8.4 | 0 | 0.225 | 0.002 | 7.9 | 7.8 | 0.412 | 0.011
1407 | 2001-05-02 | L20707-25 | 0.01 | 106 | 8.3 | 0 | 0.227 | 0.002 | 7.6 | 7.8 | 0.408 | 0.011
1409 | 2001-05-21 | L21068-24 |  | 91.9 | 10.54 |  |  |  | 7.9 | 14.4 |  | 0.0089
1410 | 2001-05-21 | L20960-11 |  | 90.7308 | 8.9877 |  |  |  |  | 10.5615 |  | 0.0089
1411 | 2001-05-21 | L21068-25 |  | 91.8 | 10.61 |  |  |  | 8 | 13.5 |  | 0.0089
1412 | 2001-05-21 | L21068-26 |  | 91.3 | 10.53 |  |  |  | 8 | 12.7 |  | 0.0089
1413 | 2001-05-21 | L21068-27 |  | 91.2 | 10.42 |  |  |  | 7.9 | 12.1 |  | 0.0089
1414 | 2001-05-21 | L21068-28 |  | 90.9 | 10.37 |  |  |  | 7.6 | 11.5 |  | 0.0089
1415 | 2001-05-21 | L21068-29 |  | 90.5 | 9.75 |  |  |  | 7.4 | 10.4 |  | 0.0089
1416 | 2001-05-21 | L21068-30 |  | 90.7 | 9.17 |  |  |  | 7.6 | 9.9 |  | 0.0089
1417 | 2001-05-21 | L21068-31 |  | 90.5 | 8.75 |  |  |  | 7.6 | 9.4 |  | 0.0089
1418 | 2001-05-21 | L21068-32 |  | 90.2 | 7.97 |  |  |  | 7.4 | 9 |  | 0.0089
1419 | 2001-05-21 | L21068-33 |  | 90.6 | 7.81 |  |  |  | 7.4 | 8.9 |  | 0.0089
1420 | 2001-05-21 | L21068-34 |  | 90.2 | 7.72 |  |  |  | 7.3 | 8.8 |  | 0.0089
1421 | 2001-05-21 | L21068-35 |  | 90 | 7.02 |  |  |  | 7.2 | 8.4 |  | 0.0089
1422 | 2001-05-21 | L21068-36 |  | 89.7 | 6.18 |  |  |  | 7.1 | 8.3 |  | 0.0089
1423 | 2001-05-30 | L21027-20 | 0.01 | 103 | 9.9 | 0 | 0.135 | 0.002 | 8.2 | 17.2 | 0.295 | 0.0078
1424 | 2001-05-30 | L21027-21 | 0.01 | 102 | 10.2 | 0 | 0.151 | 0.002 | 8.1 | 14.9 | 0.312 | 0.0087
1425 | 2001-05-30 | L21027-22 | 0.01 | 102 | 10.2 | 0 | 0.173 | 0.002 | 7.8 | 12.5 | 0.333 | 0.0074
1426 | 2001-05-30 | L21027-23 | 0.01 | 102 | 9.5 | 0 | 0.188 | 0.002 | 7.4 | 10.7 | 0.342 | 0.0102
1427 | 2001-05-30 | L21027-24 | 0.01 | 101 | 6.6 | 0 | 0.216 | 0.002 | 7 | 9.1 | 0.359 | 0.0088
1428 | 2001-05-30 | L21027-25 | 0.01 | 100 | 5.6 | 0 | 0.21 | 0.002 | 6.9 | 8.8 | 0.364 | 0.0105
1430 | 2001-06-19 | L21214-11 |  | 105.82 | 8.469 |  |  |  |  | 12.91 |  | 0.032
1431 | 2001-06-19 | L21343-24 |  | 106.9 | 10.93 |  |  |  | 8.7 | 17.7 |  | 0.032
1432 | 2001-06-19 | L21343-25 |  | 106.9 | 11.28 |  |  |  | 8.7 | 16.7 |  | 0.032
1433 | 2001-06-19 | L21343-26 |  | 106.1 | 10.77 |  |  |  | 8.4 | 15.4 |  | 0.032
1434 | 2001-06-19 | L21343-27 |  | 105.3 | 10.27 |  |  |  | 8.1 | 14.7 |  | 0.032
1435 | 2001-06-19 | L21343-28 |  | 106.2 | 9.94 |  |  |  | 7.6 | 13.4 |  | 0.032
1436 | 2001-06-19 | L21343-29 |  | 105.9 | 9.24 |  |  |  | 7.3 | 12.1 |  | 0.032
1437 | 2001-06-19 | L21343-30 |  | 105.7 | 8.7 |  |  |  | 7.2 | 11.5 |  | 0.032
1438 | 2001-06-19 | L21343-31 |  | 105.3 | 7.37 |  |  |  | 7 | 10.2 |  | 0.032
1439 | 2001-06-19 | L21343-32 |  | 104.7 | 4.17 |  |  |  | 6.8 | 8.8 |  | 0.032
1440 | 2001-06-19 | L21343-33 |  | 105.2 | 2.02 |  |  |  | 6.6 | 8.6 |  | 0.032
1441 | 2001-07-02 | L21365-20 | 0.01 | 109 | 10.2 | 0 | 0.02 | 0.002 | 8.9 | 19.9 | 0.172 | 0.0054
1442 | 2001-07-02 | L21365-61 | 0.011667 | 109 | 9.6 | 0 | 0.11967 | 0.0021167 | 8.9 | 19.2 | 0.2865 | 0.0081
1443 | 2001-07-02 | L21365-21 | 0.01 | 109 | 9.9 | 0 | 0.02 | 0.002 | 8.9 | 19.2 | 0.202 | 0.0097
1444 | 2001-07-02 | L21365-62 | 0.011667 | 109 | 10.4 | 0 | 0.11967 | 0.0021167 | 8.9 | 18.3 | 0.2865 | 0.0081
1445 | 2001-07-02 | L21365-63 | 0.011667 | 109 | 10.3 | 0 | 0.11967 | 0.0021167 | 8.8 | 18.1 | 0.2865 | 0.0081
1446 | 2001-07-02 | L21365-64 | 0.011667 | 107 | 10.4 | 0 | 0.11967 | 0.0021167 | 8.3 | 15.5 | 0.2865 | 0.0081
1447 | 2001-07-02 | L21365-65 | 0.011667 | 107 | 10 | 0 | 0.11967 | 0.0021167 | 8 | 14.9 | 0.2865 | 0.0081
1448 | 2001-07-02 | L21365-22 | 0.01 | 106 | 10 | 0 | 0.091 | 0.002 | 8 | 14.4 | 0.262 | 0.0072
1449 | 2001-07-02 | L21365-66 | 0.011667 | 107 | 9.3 | 0 | 0.11967 | 0.0021167 | 7.4 | 13.5 | 0.2865 | 0.0081
1450 | 2001-07-02 | L21365-67 | 0.011667 | 107 | 8.4 | 0 | 0.11967 | 0.0021167 | 7.2 | 12.4 | 0.2865 | 0.0081
1451 | 2001-07-02 | L21365-68 | 0.011667 | 107 | 6.8 | 0 | 0.11967 | 0.0021167 | 7 | 11.6 | 0.2865 | 0.0081
1452 | 2001-07-02 | L21365-69 | 0.011667 | 106 | 5.5 | 0 | 0.11967 | 0.0021167 | 6.9 | 10.8 | 0.2865 | 0.0081
1453 | 2001-07-02 | L21365-23 | 0.012 | 106 | 5 | 0 | 0.187 | 0.002 | 7.3 | 10.6 | 0.355 | 0.0068
1454 | 2001-07-02 | L21365-70 | 0.011667 | 106 | 4.8 | 0 | 0.11967 | 0.0021167 | 6.9 | 10.3 | 0.2865 | 0.0081
1455 | 2001-07-02 | L21365-71 | 0.011667 | 106 | 5.1 | 0 | 0.11967 | 0.0021167 | 6.9 | 9.9 | 0.2865 | 0.0081
1456 | 2001-07-02 | L21365-72 | 0.011667 | 106 | 3.6 | 0 | 0.11967 | 0.0021167 | 6.9 | 9.5 | 0.2865 | 0.0081
1457 | 2001-07-02 | L21365-73 | 0.011667 | 106 | 3.1 | 0 | 0.11967 | 0.0021167 | 6.9 | 9.1 | 0.2865 | 0.0081
1458 | 2001-07-02 | L21365-74 | 0.011667 | 107 | 2.5 | 0 | 0.11967 | 0.0021167 | 6.9 | 9 | 0.2865 | 0.0081
1459 | 2001-07-02 | L21365-24 | 0.01 | 106 | 2.9 | 0 | 0.207 | 0.002 | 7 | 9.1 | 0.382 | 0.0113
1460 | 2001-07-02 | L21365-25 | 0.018 | 107 | 2.2 | 0 | 0.193 | 0.0027 | 6.9 | 8.9 | 0.346 | 0.0082
1462 | 2001-07-17 | L21525-11 |  | 101.7667 | 6.4695 |  |  |  |  | 13.4476 |  | 0.0214
1463 | 2001-07-17 | L21707-129 |  | 104.6 | 9.2 |  |  |  | 8.9 | 20.7 |  | 0.0214
1464 | 2001-07-17 | L21707-130 |  | 104.6 | 9.32 |  |  |  | 8.9 | 20.6 |  | 0.0214
1465 | 2001-07-17 | L21707-131 |  | 104.7 | 9.2 |  |  |  | 8.9 | 20.6 |  | 0.0214
1466 | 2001-07-17 | L21707-132 |  | 104.7 | 9.23 |  |  |  | 8.8 | 20.6 |  | 0.0214
1467 | 2001-07-17 | L21707-133 |  | 104.8 | 9.15 |  |  |  | 8.8 | 20.5 |  | 0.0214
1468 | 2001-07-17 | L21707-134 |  | 101.2 | 9.92 |  |  |  | 8 | 14.7 |  | 0.0214
1469 | 2001-07-17 | L21707-135 |  | 101.3 | 10.04 |  |  |  | 8.1 | 14.6 |  | 0.0214
1470 | 2001-07-17 | L21707-136 |  | 101.5 | 9.44 |  |  |  | 7.9 | 13.8 |  | 0.0214
1471 | 2001-07-17 | L21707-137 |  | 101.2 | 9.25 |  |  |  | 7.8 | 13.5 |  | 0.0214
1472 | 2001-07-17 | L21707-138 |  | 101.1 | 8.17 |  |  |  | 7.5 | 12.7 |  | 0.0214
1473 | 2001-07-17 | L21707-139 |  | 100.9 | 7.48 |  |  |  | 7.4 | 11.8 |  | 0.0214
1474 | 2001-07-17 | L21707-140 |  | 100.9 | 6.62 |  |  |  | 7.3 | 11.4 |  | 0.0214
1475 | 2001-07-17 | L21707-141 |  | 100.8 | 5.77 |  |  |  | 7.2 | 10.9 |  | 0.0214
1476 | 2001-07-17 | L21707-142 |  | 100.6 | 5.56 |  |  |  | 7.1 | 10.4 |  | 0.0214
1477 | 2001-07-17 | L21707-143 |  | 100.5 | 4.38 |  |  |  | 7.1 | 10 |  | 0.0214
1478 | 2001-07-17 | L21707-144 |  | 100.6 | 2.9 |  |  |  | 7 | 9.6 |  | 0.0214
1479 | 2001-07-17 | L21707-145 |  | 100.4 | 2.84 |  |  |  | 6.9 | 9.5 |  | 0.0214
1480 | 2001-07-17 | L21707-146 |  | 100.7 | 2.76 |  |  |  | 6.9 | 9.3 |  | 0.0214
1481 | 2001-07-17 | L21707-147 |  | 100.4 | 2.62 |  |  |  | 6.9 | 9.2 |  | 0.0214
1482 | 2001-07-17 | L21707-148 |  | 100.7 | 1.13 |  |  |  | 6.9 | 9 |  | 0.0214
1483 | 2001-07-17 | L21707-149 |  | 100.9 | 0.88 |  |  |  | 6.9 | 9 |  | 0.0214
1484 | 2001-08-07 | L21675-20 | 0.01 | 108 | 9 | 1 | 0.02 | 0.002 | 8.4 | 21 | 0.172 | 0.008
1485 | 2001-08-07 | L21675-21 | 0.01 | 108 | 9.1 | 1 | 0.02 | 0.002 | 8.4 | 20.8 | 0.167 | 0.0108
1486 | 2001-08-07 | L21675-33 | 0.0185 | 108 | 9 | 1 | 0.101 | 0.0032833 | 8.4 | 20.8 | 0.25583 | 0.010783
1487 | 2001-08-07 | L21675-34 | 0.0185 | 108 | 9.3 | 1 | 0.101 | 0.0032833 | 8.4 | 20.1 | 0.25583 | 0.010783
1488 | 2001-08-07 | L21675-35 | 0.0185 | 107 | 9.7 | 1 | 0.101 | 0.0032833 | 8.4 | 19.2 | 0.25583 | 0.010783
1489 | 2001-08-07 | L21675-36 | 0.0185 | 106 | 9.9 | 1 | 0.101 | 0.0032833 | 8.3 | 18.8 | 0.25583 | 0.010783
1490 | 2001-08-07 | L21675-37 | 0.0185 | 105 | 10.4 | 1 | 0.101 | 0.0032833 | 8.3 | 18.1 | 0.25583 | 0.010783
1491 | 2001-08-07 | L21675-38 | 0.0185 | 104 | 10.3 | 1 | 0.101 | 0.0032833 | 8 | 16.6 | 0.25583 | 0.010783
1492 | 2001-08-07 | L21675-39 | 0.0185 | 104 | 9.9 | 1 | 0.101 | 0.0032833 | 7.6 | 15.4 | 0.25583 | 0.010783
1493 | 2001-08-07 | L21675-40 | 0.0185 | 104 | 9.8 | 1 | 0.101 | 0.0032833 | 7.5 | 15.3 | 0.25583 | 0.010783
1494 | 2001-08-07 | L21675-22 | 0.01 | 104 | 9.5 | 1 | 0.041 | 0.002 | 7.4 | 15 | 0.206 | 0.0094
1495 | 2001-08-07 | L21675-41 | 0.0185 | 104 | 7.3 | 1 | 0.101 | 0.0032833 | 7 | 13 | 0.25583 | 0.010783
1496 | 2001-08-07 | L21675-42 | 0.0185 | 103 | 6.5 | 1 | 0.101 | 0.0032833 | 6.9 | 11.9 | 0.25583 | 0.010783
1497 | 2001-08-07 | L21675-43 | 0.0185 | 103 | 4.7 | 1 | 0.101 | 0.0032833 | 6.8 | 11.1 | 0.25583 | 0.010783
1498 | 2001-08-07 | L21675-44 | 0.0185 | 103 | 3.8 | 1 | 0.101 | 0.0032833 | 6.7 | 10.7 | 0.25583 | 0.010783
1499 | 2001-08-07 | L21675-23 | 0.01 | 103 | 4 | 1 | 0.194 | 0.002 | 6.6 | 10.2 | 0.33 | 0.0071
1500 | 2001-08-07 | L21675-24 | 0.01 | 105 | 0.99 | 1 | 0.182 | 0.002 | 6.5 | 9.2 | 0.309 | 0.0106
1501 | 2001-08-07 | L21675-25 | 0.061 | 115 | 0.22 | 1 | 0.149 | 0.0097 | 6.7 | 8.9 | 0.351 | 0.0188
1503 | 2001-08-21 | L21909-28 |  | 97.9 | 9.15 |  |  |  | 8.4 | 21.7 |  | 0.0159
1504 | 2001-08-21 | L21817-11 |  | 95.5182 | 6.3355 |  |  |  |  | 14.4727 |  | 0.0159
1505 | 2001-08-21 | L21909-29 |  | 97.6 | 9.22 |  |  |  | 8.4 | 21.4 |  | 0.0159
1506 | 2001-08-21 | L21909-30 |  | 94.8 | 10.21 |  |  |  | 8.3 | 18.6 |  | 0.0159
1507 | 2001-08-21 | L21909-31 |  | 93.2 | 10.28 |  |  |  | 7.9 | 17.2 |  | 0.0159
1508 | 2001-08-21 | L21909-32 |  | 92.8 | 10.2 |  |  |  | 7.6 | 15.1 |  | 0.0159
1509 | 2001-08-21 | L21909-33 |  | 92.9 | 7.43 |  |  |  | 7.1 | 13.3 |  | 0.0159
1510 | 2001-08-21 | L21909-34 |  | 92.6 | 6.19 |  |  |  | 7 | 12.4 |  | 0.0159
1511 | 2001-08-21 | L21909-35 |  | 92.7 | 3.49 |  |  |  | 6.8 | 11.6 |  | 0.0159
1512 | 2001-08-21 | L21909-36 |  | 92.3 | 2.78 |  |  |  | 6.7 | 10.1 |  | 0.0159
1513 | 2001-08-21 | L21909-37 |  | 101.9 | 0.48 |  |  |  | 6.6 | 8.9 |  | 0.0159
1514 | 2001-08-21 | L21909-38 |  | 102 | 0.26 |  |  |  | 6.7 | 8.9 |  | 0.0159
1515 | 2001-09-05 | L22010-20 | 0.01 | 95.9 | 9.4 | 1 | 0.02 | 0.002 | 8.2 | 20.5 | 0.2 | 0.0097
1516 | 2001-09-05 | L22010-21 | 0.01 | 96 | 9.5 | 1 | 0.02 | 0.002 | 8.2 | 20.5 | 0.209 | 0.0141
1517 | 2001-09-05 | L22010-45 | 0.0285 | 96.2 | 9.5 | 1 | 0.067 | 0.0031 | 8.2 | 20.5 | 0.256 | 0.016767
1518 | 2001-09-05 | L22010-46 | 0.0285 | 96.1 | 9.3 | 1 | 0.067 | 0.0031 | 8.2 | 20.4 | 0.256 | 0.016767
1519 | 2001-09-05 | L22010-47 | 0.0285 | 95.3 | 9.4 | 1 | 0.067 | 0.0031 | 8 | 19.8 | 0.256 | 0.016767
1520 | 2001-09-05 | L22010-48 | 0.0285 | 94.4 | 9.4 | 1 | 0.067 | 0.0031 | 7.8 | 19.4 | 0.256 | 0.016767
1521 | 2001-09-05 | L22010-49 | 0.0285 | 94 | 9.5 | 1 | 0.067 | 0.0031 | 7.6 | 18.3 | 0.256 | 0.016767
1522 | 2001-09-05 | L22010-50 | 0.0285 | 93.6 | 9.3 | 1 | 0.067 | 0.0031 | 7.4 | 17.8 | 0.256 | 0.016767
1523 | 2001-09-05 | L22010-51 | 0.0285 | 93 | 9.2 | 1 | 0.067 | 0.0031 | 7.4 | 17.3 | 0.256 | 0.016767
1524 | 2001-09-05 | L22010-52 | 0.0285 | 92.7 | 9.3 | 1 | 0.067 | 0.0031 | 7.3 | 16.9 | 0.256 | 0.016767
1525 | 2001-09-05 | L22010-53 | 0.0285 | 91.9 | 9.8 | 1 | 0.067 | 0.0031 | 7.5 | 16.1 | 0.256 | 0.016767
1526 | 2001-09-05 | L22010-22 | 0.01 | 91.7 | 9.7 | 1 | 0.02 | 0.002 | 7.3 | 15.4 | 0.19 | 0.0106
1527 | 2001-09-05 | L22010-54 | 0.0285 | 90.8 | 8.9 | 1 | 0.067 | 0.0031 | 7.1 | 14.6 | 0.256 | 0.016767
1528 | 2001-09-05 | L22010-55 | 0.0285 | 91.6 | 8.1 | 1 | 0.067 | 0.0031 | 7 | 13.6 | 0.256 | 0.016767
1529 | 2001-09-05 | L22010-56 | 0.0285 | 91.8 | 7.1 | 1 | 0.067 | 0.0031 | 6.8 | 13.2 | 0.256 | 0.016767
1530 | 2001-09-05 | L22010-57 | 0.0285 | 91.7 | 5.7 | 1 | 0.067 | 0.0031 | 6.8 | 12.5 | 0.256 | 0.016767
1531 | 2001-09-05 | L22010-58 | 0.0285 | 91.9 | 3.7 | 1 | 0.067 | 0.0031 | 6.6 | 11.7 | 0.256 | 0.016767
1532 | 2001-09-05 | L22010-59 | 0.0285 | 92.2 | 2.6 | 1 | 0.067 | 0.0031 | 6.6 | 11.1 | 0.256 | 0.016767
1533 | 2001-09-05 | L22010-23 | 0.013 | 92.6 | 1.7 | 1 | 0.115 | 0.002 | 6.5 | 10.6 | 0.259 | 0.0151
1534 | 2001-09-05 | L22010-60 | 0.0285 | 92.4 | 1.2 | 1 | 0.067 | 0.0031 | 6.5 | 9.8 | 0.256 | 0.016767
1535 | 2001-09-05 | L22010-61 | 0.0285 | 92.7 | 0.4 | 1 | 0.067 | 0.0031 | 6.4 | 9.3 | 0.256 | 0.016767
1536 | 2001-09-05 | L22010-24 | 0.052 | 97.3 | 0.22 | 1 | 0.124 | 0.0044 | 6.5 | 9.2 | 0.295 | 0.0217
1537 | 2001-09-05 | L22010-62 | 0.0285 | 98.3 | 0.2 | 1 | 0.067 | 0.0031 | 6.5 | 9.1 | 0.256 | 0.016767
1538 | 2001-09-05 | L22010-25 | 0.076 | 99.8 | 0.15 | 1 | 0.103 | 0.0062 | 6.5 | 9 | 0.383 | 0.0294
1540 | 2001-09-18 | L22166-11 |  | 95.3182 | 6.7073 |  |  |  |  | 14.8091 |  | 0.0183
1541 | 2001-09-18 | L22397-26 |  | 97.6 | 9.19 |  |  |  | 8 | 20 |  | 0.0183
1542 | 2001-09-18 | L22397-27 |  | 97.6 | 9.07 |  |  |  | 8 | 20 |  | 0.0183
1543 | 2001-09-18 | L22397-28 |  | 93.5 | 9.07 |  |  |  | 7.2 | 17.1 |  | 0.0183
1544 | 2001-09-18 | L22397-29 |  | 93.6 | 9 |  |  |  | 7.1 | 16.4 |  | 0.0183
1545 | 2001-09-18 | L22397-30 |  | 93.5 | 8.88 |  |  |  | 7.1 | 15.9 |  | 0.0183
1546 | 2001-09-18 | L22397-31 |  | 93.3 | 8.57 |  |  |  | 7 | 15.4 |  | 0.0183
1547 | 2001-09-18 | L22397-32 |  | 92.9 | 8.33 |  |  |  | 6.9 | 15 |  | 0.0183
1548 | 2001-09-18 | L22397-33 |  | 92.7 | 7.77 |  |  |  | 6.8 | 14.3 |  | 0.0183
1549 | 2001-09-18 | L22397-34 |  | 92.9 | 2.83 |  |  |  | 6.5 | 10.6 |  | 0.0183
1550 | 2001-09-18 | L22397-35 |  | 94.6 | 0.74 |  |  |  | 6.4 | 9.2 |  | 0.0183
1551 | 2001-09-18 | L22397-36 |  | 106.3 | 0.33 |  |  |  | 6.5 | 9 |  | 0.0183
1552 | 2001-10-02 | L22279-20 | 0.01 | 118 | 8.2 | 0 | 0.02 | 0.002 | 8 | 18.2 | 0.187 | 0.0077
1553 | 2001-10-02 | L22279-21 | 0.011 | 119 | 8.2 | 0 | 0.02 | 0.0021 | 8 | 18.1 | 0.163 | 0.0098
1554 | 2001-10-02 | L22279-22 | 0.01 | 119 | 8.1 | 0 | 0.02 | 0.002 | 7.9 | 18.1 | 0.137 | 0.0084
1555 | 2001-10-02 | L22279-44 | 0.057167 | 117 | 6.1 | 0 | 0.046333 | 0.0043667 | 7.1 | 16.9 | 0.2225 | 0.020883
1556 | 2001-10-02 | L22279-45 | 0.057167 | 115 | 5.8 | 0 | 0.046333 | 0.0043667 | 6.9 | 15.9 | 0.2225 | 0.020883
1557 | 2001-10-02 | L22279-46 | 0.057167 | 114 | 6.1 | 0 | 0.046333 | 0.0043667 | 6.9 | 15 | 0.2225 | 0.020883
1558 | 2001-10-02 | L22279-47 | 0.057167 | 114 | 5.9 | 0 | 0.046333 | 0.0043667 | 6.9 | 14.5 | 0.2225 | 0.020883
1559 | 2001-10-02 | L22279-48 | 0.057167 | 115 | 4.3 | 0 | 0.046333 | 0.0043667 | 6.7 | 14.1 | 0.2225 | 0.020883
1560 | 2001-10-02 | L22279-49 | 0.057167 | 114 | 5.1 | 0 | 0.046333 | 0.0043667 | 6.8 | 13.3 | 0.2225 | 0.020883
1561 | 2001-10-02 | L22279-50 | 0.057167 | 114 | 3.8 | 0 | 0.046333 | 0.0043667 | 6.7 | 12.6 | 0.2225 | 0.020883
1562 | 2001-10-02 | L22279-51 | 0.057167 | 114 | 3.1 | 0 | 0.046333 | 0.0043667 | 6.6 | 12.1 | 0.2225 | 0.020883
1563 | 2001-10-02 | L22279-52 | 0.057167 | 114 | 2 | 0 | 0.046333 | 0.0043667 | 6.5 | 11.2 | 0.2225 | 0.020883
1564 | 2001-10-02 | L22279-23 | 0.015 | 114 | 1.3 | 0 | 0.154 | 0.0028 | 6.5 | 10.6 | 0.274 | 0.0132
1565 | 2001-10-02 | L22279-24 | 0.123 | 123 | 0.25 | 0 | 0.044 | 0.0078 | 6.5 | 9.2 | 0.278 | 0.0346
1566 | 2001-10-02 | L22279-25 | 0.174 | 128 | 0.2 | 0 | 0.02 | 0.0095 | 6.6 | 9 | 0.296 | 0.0516
1568 | 2001-11-06 | L22645-20 | 0.021 | 106 | 8.6 | 3 | 0.049 | 0.004 | 7.4 | 12.3 | 0.212 | 0.0119
1569 | 2001-11-06 | L22645-21 | 0.025 | 107 | 8.4 | 3 | 0.05 | 0.0054 | 7.4 | 12.2 | 0.224 | 0.0144
1570 | 2001-11-06 | L22645-22 | 0.021 | 106 | 8.4 | 3 | 0.049 | 0.0041 | 7.4 | 12.2 | 0.218 | 0.012
1571 | 2001-11-06 | L22645-23 | 0.023 | 106 | 8.3 | 3 | 0.05 | 0.0041 | 7.4 | 12.2 | 0.243 | 0.0152
1572 | 2001-11-06 | L22645-39 | 0.081167 | 107 | 8.1 | 3 | 0.0405 | 0.0077333 | 7.3 | 12.2 | 0.2785 | 0.030517
1573 | 2001-11-06 | L22645-40 | 0.081167 | 107 | 7.6 | 3 | 0.0405 | 0.0077333 | 7.3 | 12.1 | 0.2785 | 0.030517
1574 | 2001-11-06 | L22645-41 | 0.081167 | 107 | 7.5 | 3 | 0.0405 | 0.0077333 | 7.3 | 12.1 | 0.2785 | 0.030517
1575 | 2001-11-06 | L22645-42 | 0.081167 | 107 | 6.2 | 3 | 0.0405 | 0.0077333 | 7.2 | 11.9 | 0.2785 | 0.030517
1576 | 2001-11-06 | L22645-43 | 0.081167 | 107 | 4.8 | 3 | 0.0405 | 0.0077333 | 7.2 | 11.7 | 0.2785 | 0.030517
1577 | 2001-11-06 | L22645-44 | 0.081167 | 109 | 3.2 | 3 | 0.0405 | 0.0077333 | 7.1 | 11.4 | 0.2785 | 0.030517
1578 | 2001-11-06 | L22645-45 | 0.081167 | 110 | 1.8 | 3 | 0.0405 | 0.0077333 | 7 | 11 | 0.2785 | 0.030517
1579 | 2001-11-06 | L22645-46 | 0.081167 | 114 | 0.28 | 3 | 0.0405 | 0.0077333 | 7 | 10.5 | 0.2785 | 0.030517
1580 | 2001-11-06 | L22645-24 | 0.195 | 116 | 0.17 | 3 | 0.025 | 0.0171 | 7 | 10.4 | 0.425 | 0.0711
1581 | 2001-11-06 | L22645-47 | 0.081167 | 113 | 0.16 | 3 | 0.0405 | 0.0077333 | 6.9 | 9.8 | 0.2785 | 0.030517
1582 | 2001-11-06 | L22645-25 | 0.202 | 121 | 0.14 | 3 | 0.02 | 0.0117 | 6.9 | 9.5 | 0.349 | 0.0585
1584 | 2001-12-03 | L22852-20 | 0.013 | 104 | 9.6 | 12 | 0.198 | 0.0145 | 7.2 | 9.7 | 0.354 | 0.0212
1585 | 2001-12-03 | L22852-21 | 0.011 | 106 | 9.3 | 12 | 0.19267 | 0.012633 | 7.2 | 9.7 | 0.33933 | 0.0184
1586 | 2001-12-03 | L22852-22 | 0.01 | 107 | 9.1 | 12 | 0.192 | 0.0085 | 7.2 | 9.7 | 0.32 | 0.0162
1587 | 2001-12-03 | L22852-23 | 0.011 | 108 | 9.4 | 12 | 0.19267 | 0.012633 | 7.2 | 9.6 | 0.33933 | 0.0184
1588 | 2001-12-03 | L22852-24 | 0.011 | 108 | 9.3 | 12 | 0.19267 | 0.012633 | 7.3 | 9.6 | 0.33933 | 0.0184
1589 | 2001-12-03 | L22852-25 | 0.01 | 108 | 9.1 | 12 | 0.188 | 0.0149 | 7.3 | 9.6 | 0.344 | 0.0178
1591 | 2002-01-09 | L23119-20 | 0.01 | 101 | 10 | 5 | 0.346 | 0.0109 | 7.4 | 7.7 | 0.487 | 0.0196
1592 | 2002-01-09 | L23119-21 | 0.01 | 101 | 9.9 | 5 | 0.345 | 0.011 | 7.4 | 7.6 | 0.484 | 0.0191
1593 | 2002-01-09 | L23119-22 | 0.01 | 102 | 9.8 | 5 | 0.344 | 0.011 | 7.4 | 7.6 | 0.496 | 0.0193
1594 | 2002-01-09 | L23119-23 | 0.01 | 101 | 9.9 | 5 | 0.342 | 0.0112 | 7.4 | 7.6 | 0.478 | 0.0174
1595 | 2002-01-09 | L23119-24 | 0.01 | 101 | 9.9 | 5 | 0.343 | 0.011 | 7.4 | 7.6 | 0.497 | 0.0185
1596 | 2002-01-09 | L23119-25 | 0.01 | 102 | 9.8 | 5 | 0.34 | 0.0109 | 7.4 | 7.6 | 0.47 | 0.018
1598 | 2002-01-28 | L23258-20 | 0.01 | 105 | 11.5 | 7 | 0.377 | 0.0099 | 7.2 | 6.6 | 0.548 | 0.0187
1599 | 2002-01-28 | L23258-21 | 0.01 | 106 | 11.2 | 7 | 0.381 | 0.0098 | 7.2 | 6.6 | 0.544 | 0.0179
1600 | 2002-01-28 | L23258-22 | 0.01 | 106 | 11.2 | 7 | 0.382 | 0.01 | 7.2 | 6.6 | 0.56 | 0.0183
1601 | 2002-01-28 | L23258-23 | 0.01 | 106 | 11.1 | 7 | 0.38 | 0.01 | 7.2 | 6.6 | 0.56 | 0.0164
1602 | 2002-01-28 | L23258-24 | 0.01 | 106 | 11.1 | 7 | 0.379 | 0.0102 | 7.2 | 6.6 | 0.531 | 0.0162
1603 | 2002-01-28 | L23258-25 | 0.01 | 106 | 11 | 7 | 0.375 | 0.0104 | 7.2 | 6.6 | 0.551 | 0.0188
1605 | 2002-03-05 | L23547-20 | 0.01 | 99 | 11.7 | 4 | 0.367 | 0.0037 | 7.8 | 6.8 | 0.55 | 0.0145
1606 | 2002-03-05 | L23547-21 | 0.01 | 99.3 | 11.4 | 4 | 0.371 | 0.0036 | 7.8 | 6.7 | 0.556 | 0.0149
1607 | 2002-03-05 | L23547-22 | 0.01 | 99.3 | 11.5 | 4 | 0.373 | 0.0036 | 7.7 | 6.7 | 0.556 | 0.0154
1608 | 2002-03-05 | L23547-23 | 0.01 | 99.4 | 11.3 | 4 | 0.374 | 0.0037 | 7.7 | 6.6 | 0.555 | 0.0155
1609 | 2002-03-05 | L23547-24 | 0.01 | 99.7 | 11.1 | 4 | 0.378 | 0.0039 | 7.7 | 6.4 | 0.548 | 0.016
1610 | 2002-03-05 | L23547-25 | 0.01 | 100 | 11.1 | 4 | 0.375 | 0.0042 | 7.6 | 6.4 | 0.542 | 0.0162
1612 | 2002-03-18 | L23912-13 |  | 100.6 | 12.87 |  |  |  | 8.2 | 6.6 |  | 0.0133
1613 | 2002-03-18 | L23687-11 |  | 100.62 | 12.378 |  |  |  |  | 6.56 |  | 0.0133
1614 | 2002-03-18 | L23912-14 |  | 100.7 | 12.75 |  |  |  | 8.2 | 6.6 |  | 0.0133
1615 | 2002-03-18 | L23912-15 |  | 100.5 | 12.52 |  |  |  | 8.1 | 6.6 |  | 0.0133
1616 | 2002-03-18 | L23912-16 |  | 100.6 | 11.92 |  |  |  | 7.9 | 6.5 |  | 0.0133
1617 | 2002-03-18 | L23912-17 |  | 100.7 | 11.83 |  |  |  | 7.8 | 6.5 |  | 0.0133
1618 | 2002-04-02 | L23884-20 | 0.01 | 98.5 | 14.1 | 0 | 0.296 | 0.002 | 8.7 | 8.5 | 0.477 | 0.0113
1619 | 2002-04-02 | L23884-21 | 0.01 | 98.1 | 14.4 | 0 | 0.314 | 0.002 | 8.6 | 7.5 | 0.492 | 0.0127
1620 | 2002-04-02 | L23884-22 | 0.01 | 98.1 | 13 | 0 | 0.314 | 0.002 | 8.1 | 6.9 | 0.485 | 0.0118
1621 | 2002-04-02 | L23884-23 | 0.01 | 98.5 | 12.1 | 0 | 0.332 | 0.002 | 7.5 | 6.5 | 0.481 | 0.0129
1622 | 2002-04-02 | L23884-24 | 0.018 | 99 | 12.1 | 0 | 0.339 | 0.002 | 7.5 | 6.4 | 0.519 | 0.0141
1623 | 2002-04-02 | L23884-25 | 0.022 | 98.9 | 11.7 | 0 | 0.34 | 0.0021 | 7.4 | 6.4 | 0.569 | 0.0185
1625 | 2002-04-17 | L23937-11 |  | 98.45 | 11.925 |  |  |  |  | 8.4333 |  | 0.0092
1626 | 2002-04-17 | L24093-19 |  | 98.5 | 12.38 |  |  |  | 8.6 | 8.9 |  | 0.0092
1627 | 2002-04-17 | L24093-20 |  | 98.5 | 12.26 |  |  |  | 8.6 | 8.7 |  | 0.0092
1628 | 2002-04-17 | L24093-21 |  | 98.4 | 12.06 |  |  |  | 8.6 | 8.7 |  | 0.0092
1629 | 2002-04-17 | L24093-22 |  | 98.4 | 12.09 |  |  |  | 8.6 | 8.6 |  | 0.0092
1630 | 2002-04-17 | L24093-23 |  | 98.2 | 12.12 |  |  |  | 8.4 | 8.3 |  | 0.0092
1631 | 2002-04-17 | L24093-24 |  | 98.7 | 10.64 |  |  |  | 7.6 | 7.4 |  | 0.0092
1632 | 2002-05-07 | L24239-20 | 0.01 | 99.5 | 11.9 | 0 | 0.258 | 0.002 | 8.2 | 11.2 | 0.463 | 0.0056
1633 | 2002-05-07 | L24239-41 | 0.019167 | 99.2 | 11.7 | 0 | 0.2885 | 0.002 | 8.2 | 11 | 0.48933 | 0.0060333
1634 | 2002-05-07 | L24239-21 | 0.01 | 98.9 | 11.6 | 0 | 0.273 | 0.002 | 8 | 10.3 | 0.486 | 0.0054
1635 | 2002-05-07 | L24239-42 | 0.019167 | 98.5 | 11.1 | 0 | 0.2885 | 0.002 | 7.7 | 9.8 | 0.48933 | 0.0060333
1636 | 2002-05-07 | L24239-22 | 0.012 | 98.9 | 11.1 | 0 | 0.292 | 0.002 | 7.6 | 9.4 | 0.479 | 0.0053
1637 | 2002-05-07 | L24239-43 | 0.019167 | 98.5 | 10.9 | 0 | 0.2885 | 0.002 | 7.4 | 9.2 | 0.48933 | 0.0060333
1638 | 2002-05-07 | L24239-44 | 0.019167 | 98.5 | 10.7 | 0 | 0.2885 | 0.002 | 7.3 | 8.6 | 0.48933 | 0.0060333
1639 | 2002-05-07 | L24239-23 | 0.02 | 98.4 | 10.3 | 0 | 0.308 | 0.002 | 7.1 | 8.1 | 0.508 | 0.0058
1640 | 2002-05-07 | L24239-45 | 0.019167 | 98.1 | 9.3 | 0 | 0.2885 | 0.002 | 7 | 7.6 | 0.48933 | 0.0060333
1641 | 2002-05-07 | L24239-46 | 0.019167 | 98.1 | 8.8 | 0 | 0.2885 | 0.002 | 6.9 | 7.5 | 0.48933 | 0.0060333
1642 | 2002-05-07 | L24239-24 | 0.032 | 98.3 | 8.8 | 0 | 0.301 | 0.002 | 6.8 | 7.5 | 0.504 | 0.0073
1643 | 2002-05-07 | L24239-25 | 0.031 | 98.3 | 8.6 | 0 | 0.299 | 0.002 | 6.8 | 7.4 | 0.496 | 0.0068
1645 | 2002-05-21 | L24451-5 |  | 96.7 | 11.27 |  |  |  | 8.3 | 13.6 |  | 0.0066
1646 | 2002-05-21 | L24349-11 |  | 95.58 | 10.368 |  |  |  |  | 10.26 |  | 0.0066
1647 | 2002-05-21 | L24451-6 |  | 96.4 | 11.96 |  |  |  | 8.4 | 12.2 |  | 0.0066
1648 | 2002-05-21 | L24451-7 |  | 95.3 | 10.87 |  |  |  | 7.5 | 9.4 |  | 0.0066
1649 | 2002-05-21 | L24451-8 |  | 95.1 | 10.04 |  |  |  | 7.2 | 8.4 |  | 0.0066
1650 | 2002-05-21 | L24451-9 |  | 94.4 | 7.7 |  |  |  | 6.9 | 7.7 |  | 0.0066
1651 | 2002-06-04 | L24436-20 | 0.01 | 98.8 | 10.7 | 0 | 0.168 | 0.002 | 8.8 | 18.5 | 0.333 | 0.005
1652 | 2002-06-04 | L24436-39 | 0.015167 | 98.7 | 11.2 | 0 | 0.24667 | 0.00205 | 8.8 | 17.6 | 0.41433 | 0.00575
1653 | 2002-06-04 | L24436-40 | 0.015167 | 98.5 | 10.9 | 0 | 0.24667 | 0.00205 | 8.8 | 17.5 | 0.41433 | 0.00575
1654 | 2002-06-04 | L24436-41 | 0.015167 | 98.4 | 11.1 | 0 | 0.24667 | 0.00205 | 8.8 | 17.3 | 0.41433 | 0.00575
1655 | 2002-06-04 | L24436-21 | 0.01 | 97.9 | 11.6 | 0 | 0.163 | 0.002 | 8.9 | 16.5 | 0.359 | 0.005
1656 | 2002-06-04 | L24436-42 | 0.015167 | 96.8 | 11.6 | 0 | 0.24667 | 0.00205 | 8.7 | 13.7 | 0.41433 | 0.00575
1657 | 2002-06-04 | L24436-43 | 0.015167 | 95.7 | 11.4 | 0 | 0.24667 | 0.00205 | 8.6 | 12.2 | 0.41433 | 0.00575
1658 | 2002-06-04 | L24436-44 | 0.015167 | 95.6 | 11.2 | 0 | 0.24667 | 0.00205 | 8.1 | 10.8 | 0.41433 | 0.00575
1659 | 2002-06-04 | L24436-45 | 0.015167 | 95.4 | 10.6 | 0 | 0.24667 | 0.00205 | 7.8 | 10.3 | 0.41433 | 0.00575
1660 | 2002-06-04 | L24436-22 | 0.015 | 95.5 | 10.1 | 0 | 0.268 | 0.002 | 7.6 | 10 | 0.471 | 0.0069
1661 | 2002-06-04 | L24436-46 | 0.015167 | 95.5 | 9.7 | 0 | 0.24667 | 0.00205 | 7.5 | 9.7 | 0.41433 | 0.00575
1662 | 2002-06-04 | L24436-47 | 0.015167 | 95.2 | 9.3 | 0 | 0.24667 | 0.00205 | 7.4 | 9.4 | 0.41433 | 0.00575
1663 | 2002-06-04 | L24436-48 | 0.015167 | 95.4 | 9.1 | 0 | 0.24667 | 0.00205 | 7.3 | 9.1 | 0.41433 | 0.00575
1664 | 2002-06-04 | L24436-49 | 0.015167 | 95.2 | 8.6 | 0 | 0.24667 | 0.00205 | 7.2 | 8.8 | 0.41433 | 0.00575
1665 | 2002-06-04 | L24436-23 | 0.019 | 95 | 8.4 | 0 | 0.311 | 0.002 | 7.2 | 8.7 | 0.472 | 0.005
1666 | 2002-06-04 | L24436-50 | 0.015167 | 95.1 | 8.5 | 0 | 0.24667 | 0.00205 | 7.1 | 8.6 | 0.41433 | 0.00575
1667 | 2002-06-04 | L24436-51 | 0.015167 | 95 | 8.3 | 0 | 0.24667 | 0.00205 | 7.1 | 8.5 | 0.41433 | 0.00575
1668 | 2002-06-04 | L24436-52 | 0.015167 | 94.8 | 7.6 | 0 | 0.24667 | 0.00205 | 7.1 | 8.4 | 0.41433 | 0.00575
1669 | 2002-06-04 | L24436-53 | 0.015167 | 94.7 | 7.2 | 0 | 0.24667 | 0.00205 | 7 | 8.3 | 0.41433 | 0.00575
1670 | 2002-06-04 | L24436-24 | 0.01 | 94 | 5.1 | 0 | 0.309 | 0.002 | 6.8 | 8.1 | 0.432 | 0.005
1671 | 2002-06-04 | L24436-54 | 0.015167 | 94.1 | 4.4 | 0 | 0.24667 | 0.00205 | 6.8 | 8 | 0.41433 | 0.00575
1672 | 2002-06-04 | L24436-25 | 0.027 | 94.1 | 4.4 | 0 | 0.261 | 0.0023 | 6.7 | 8 | 0.419 | 0.0076
1674 | 2002-06-18 | L24832-39 |  | 98.8 | 9.8 |  |  |  | 8.6 | 18.7 |  | 0.0227
1675 | 2002-06-18 | L24716-11 |  | 96.7056 | 9.1617 |  |  |  |  | 13.9667 |  | 0.0227
1676 | 2002-06-18 | L24832-40 |  | 98.7 | 9.77 |  |  |  | 8.6 | 18.7 |  | 0.0227
1677 | 2002-06-18 | L24832-41 |  | 98.6 | 9.84 |  |  |  | 8.6 | 18.5 |  | 0.0227
1678 | 2002-06-18 | L24832-42 |  | 98.6 | 9.78 |  |  |  | 8.6 | 18.3 |  | 0.0227
1679 | 2002-06-18 | L24832-43 |  | 98.7 | 9.82 |  |  |  | 8.6 | 18.2 |  | 0.0227
1680 | 2002-06-18 | L24832-44 |  | 98.6 | 9.99 |  |  |  | 8.5 | 18 |  | 0.0227
1681 | 2002-06-18 | L24832-45 |  | 98.2 | 10.09 |  |  |  | 8.5 | 17.6 |  | 0.0227
1682 | 2002-06-18 | L24832-46 |  | 97.4 | 10.14 |  |  |  | 8.4 | 16.8 |  | 0.0227
1683 | 2002-06-18 | L24832-47 |  | 97 | 10.62 |  |  |  | 8.2 | 15 |  | 0.0227
1684 | 2002-06-18 | L24832-48 |  | 96.6 | 10.4 |  |  |  | 8.1 | 14.3 |  | 0.0227
1685 | 2002-06-18 | L24832-49 |  | 96.2 | 10.56 |  |  |  | 7.9 | 13 |  | 0.0227
1686 | 2002-06-18 | L24832-50 |  | 95.7 | 9.88 |  |  |  | 7.4 | 11 |  | 0.0227
1687 | 2002-06-18 | L24832-51 |  | 95.1 | 9.43 |  |  |  | 7.3 | 9.8 |  | 0.0227
1688 | 2002-06-18 | L24832-52 |  | 95 | 9.02 |  |  |  | 7.2 | 9.6 |  | 0.0227
1689 | 2002-06-18 | L24832-53 |  | 94.7 | 8.48 |  |  |  | 7.1 | 8.9 |  | 0.0227
1690 | 2002-06-18 | L24832-54 |  | 94.7 | 7.93 |  |  |  | 7 | 8.5 |  | 0.0227
1691 | 2002-06-18 | L24832-55 |  | 94.1 | 5.47 |  |  |  | 6.8 | 8.3 |  | 0.0227
1692 | 2002-06-18 | L24832-56 |  | 94 | 3.89 |  |  |  | 6.6 | 8.2 |  | 0.0227
1693 | 2002-07-01 | L24839-20 | 0.01 | 104 | 9 | 0 | 0.118 | 0.002 | 8.6 | 20.4 | 0.312 | 0.0095
1694 | 2002-07-01 | L24839-21 | 0.01 | 104 | 9 | 0 | 0.117 | 0.002 | 8.6 | 20 | 0.319 | 0.0084
1695 | 2002-07-01 | L24839-44 | 0.011 | 104 | 9.1 | 0 | 0.22867 | 0.002 | 8.6 | 19.9 | 0.408 | 0.0093833
1696 | 2002-07-01 | L24839-45 | 0.011 | 103 | 9.5 | 0 | 0.22867 | 0.002 | 8.4 | 18 | 0.408 | 0.0093833
1697 | 2002-07-01 | L24839-46 | 0.011 | 102 | 9.8 | 0 | 0.22867 | 0.002 | 8.2 | 16.1 | 0.408 | 0.0093833
1698 | 2002-07-01 | L24839-47 | 0.011 | 102 | 9.9 | 0 | 0.22867 | 0.002 | 8.2 | 15.5 | 0.408 | 0.0093833
1699 | 2002-07-01 | L24839-48 | 0.011 | 102 | 9.7 | 0 | 0.22867 | 0.002 | 8.1 | 15 | 0.408 | 0.0093833
1700 | 2002-07-01 | L24839-49 | 0.011 | 102 | 9.8 | 0 | 0.22867 | 0.002 | 8 | 14.3 | 0.408 | 0.0093833
1701 | 2002-07-01 | L24839-50 | 0.011 | 101 | 9.8 | 0 | 0.22867 | 0.002 | 7.8 | 13.6 | 0.408 | 0.0093833
1702 | 2002-07-01 | L24839-22 | 0.014 | 101 | 9.6 | 0 | 0.235 | 0.002 | 7.6 | 12.9 | 0.446 | 0.0085
1703 | 2002-07-01 | L24839-51 | 0.011 | 101 | 9.5 | 0 | 0.22867 | 0.002 | 7.6 | 12.6 | 0.408 | 0.0093833
1704 | 2002-07-01 | L24839-52 | 0.011 | 101 | 9.1 | 0 | 0.22867 | 0.002 | 7.4 | 11.8 | 0.408 | 0.0093833
1705 | 2002-07-01 | L24839-53 | 0.011 | 100 | 9 | 0 | 0.22867 | 0.002 | 7.3 | 11.1 | 0.408 | 0.0093833
1706 | 2002-07-01 | L24839-23 | 0.01 | 100 | 7.7 | 0 | 0.347 | 0.002 | 7.1 | 9.8 | 0.509 | 0.0096
1707 | 2002-07-01 | L24839-54 | 0.011 | 99.4 | 6 | 0 | 0.22867 | 0.002 | 6.9 | 8.8 | 0.408 | 0.0093833
1708 | 2002-07-01 | L24839-24 | 0.01 | 99.2 | 3.8 | 0 | 0.281 | 0.002 | 6.7 | 8.5 | 0.428 | 0.0095
1709 | 2002-07-01 | L24839-25 | 0.012 | 99.1 | 3.4 | 0 | 0.274 | 0.002 | 6.7 | 8.4 | 0.434 | 0.0108
1711 | 2002-07-16 | L24963-11 |  | 100.3947 | 7.9774 |  |  |  |  | 13.8684 |  | 0.0098
1712 | 2002-07-16 | L25106-39 |  | 104.4 | 9.98 |  |  |  | 8.7 | 22 |  | 0.0098
1713 | 2002-07-16 | L25106-40 |  | 103.7 | 10.21 |  |  |  | 8.7 | 21.1 |  | 0.0098
1714 | 2002-07-16 | L25106-41 |  | 103.2 | 10.37 |  |  |  | 8.7 | 20 |  | 0.0098
1715 | 2002-07-16 | L25106-42 |  | 102.2 | 10.57 |  |  |  | 8.7 | 18.8 |  | 0.0098
1716 | 2002-07-16 | L25106-43 |  | 102.5 | 11.13 |  |  |  | 8.6 | 18.3 |  | 0.0098
1717 | 2002-07-16 | L25106-44 |  | 101.6 | 11.06 |  |  |  | 8.5 | 16.9 |  | 0.0098
1718 | 2002-07-16 | L25106-45 |  | 101 | 10.93 |  |  |  | 8.4 | 16.3 |  | 0.0098
1719 | 2002-07-16 | L25106-46 |  | 100.8 | 10.69 |  |  |  | 8.3 | 15.9 |  | 0.0098
1720 | 2002-07-16 | L25106-47 |  | 100.4 | 10.32 |  |  |  | 7.9 | 14.7 |  | 0.0098
1721 | 2002-07-16 | L25106-48 |  | 99.5 | 9.58 |  |  |  | 7.5 | 12.8 |  | 0.0098
1722 | 2002-07-16 | L25106-49 |  | 99.2 | 8.95 |  |  |  | 7.5 | 12.3 |  | 0.0098
1723 | 2002-07-16 | L25106-50 |  | 99.1 | 8.65 |  |  |  | 7.3 | 11.5 |  | 0.0098
1724 | 2002-07-16 | L25106-51 |  | 98.9 | 7.99 |  |  |  | 7 | 10.5 |  | 0.0098
1725 | 2002-07-16 | L25106-52 |  | 98.7 | 7.32 |  |  |  | 6.9 | 9.9 |  | 0.0098
1726 | 2002-07-16 | L25106-53 |  | 98.3 | 5.83 |  |  |  | 6.8 | 9 |  | 0.0098
1727 | 2002-07-16 | L25106-54 |  | 98.1 | 4.74 |  |  |  | 6.7 | 8.6 |  | 0.0098
1728 | 2002-07-16 | L25106-55 |  | 98.6 | 1.21 |  |  |  | 6.5 | 8.3 |  | 0.0098
1729 | 2002-07-16 | L25106-56 |  | 98.6 | 1.05 |  |  |  | 6.4 | 8.3 |  | 0.0098
1730 | 2002-07-16 | L25106-57 |  | 98.7 | 0.99 |  |  |  | 6.4 | 8.3 |  | 0.0098
1731 | 2002-08-07 | L25118-20 | 0.01 | 106 | 8.9 | 1 | 0.02 | 0.002 | 8.8 | 20.9 | 0.242 | 0.0091
1732 | 2002-08-07 | L25118-21 | 0.01 | 106 | 9.3 | 1 | 0.02 | 0.002 | 8.8 | 20.6 | 0.282 | 0.0208
1733 | 2002-08-07 | L25118-51 | 0.0145 | 106 | 9.5 | 1 | 0.167 | 0.0033667 | 8.7 | 20.3 | 0.39333 | 0.0136
1734 | 2002-08-07 | L25118-52 | 0.0145 | 105 | 9 | 1 | 0.167 | 0.0033667 | 8.6 | 19.2 | 0.39333 | 0.0136
1735 | 2002-08-07 | L25118-53 | 0.0145 | 105 | 9.2 | 1 | 0.167 | 0.0033667 | 8.6 | 19.1 | 0.39333 | 0.0136
1736 | 2002-08-07 | L25118-54 | 0.0145 | 105 | 9.3 | 1 | 0.167 | 0.0033667 | 8.6 | 19 | 0.39333 | 0.0136
1737 | 2002-08-07 | L25118-55 | 0.0145 | 104 | 9.9 | 1 | 0.167 | 0.0033667 | 8.5 | 17.8 | 0.39333 | 0.0136
1738 | 2002-08-07 | L25118-58 | 0.0145 | 102 | 10.2 | 1 | 0.167 | 0.0033667 | 8.3 | 16.5 | 0.39333 | 0.0136
1739 | 2002-08-07 | L25118-57 | 0.0145 | 103 | 10.2 | 1 | 0.167 | 0.0033667 | 8.2 | 16 | 0.39333 | 0.0136
1740 | 2002-08-07 | L25118-56 | 0.0145 | 102 | 9.9 | 1 | 0.167 | 0.0033667 | 8.3 | 16.2 | 0.39333 | 0.0136
1741 | 2002-08-07 | L25118-59 | 0.0145 | 102 | 9.7 | 1 | 0.167 | 0.0033667 | 7.8 | 14.5 | 0.39333 | 0.0136
1742 | 2002-08-07 | L25118-22 | 0.01 | 101 | 9.2 | 1 | 0.15 | 0.002 | 7.6 | 13.8 | 0.4 | 0.0073
1743 | 2002-08-07 | L25118-60 | 0.0145 | 101 | 8.2 | 1 | 0.167 | 0.0033667 | 7.4 | 12.8 | 0.39333 | 0.0136
1744 | 2002-08-07 | L25118-61 | 0.0145 | 101 | 7.4 | 1 | 0.167 | 0.0033667 | 7.3 | 12.3 | 0.39333 | 0.0136
1745 | 2002-08-07 | L25118-62 | 0.0145 | 101 | 7.6 | 1 | 0.167 | 0.0033667 | 7.2 | 12 | 0.39333 | 0.0136
1746 | 2002-08-07 | L25118-63 | 0.0145 | 101 | 6.5 | 1 | 0.167 | 0.0033667 | 7.1 | 10.8 | 0.39333 | 0.0136
1747 | 2002-08-07 | L25118-64 | 0.0145 | 101 | 6.1 | 1 | 0.167 | 0.0033667 | 7 | 10.4 | 0.39333 | 0.0136
1748 | 2002-08-07 | L25118-65 | 0.0145 | 100 | 5.8 | 1 | 0.167 | 0.0033667 | 7 | 10 | 0.39333 | 0.0136
1749 | 2002-08-07 | L25118-66 | 0.0145 | 100 | 5.6 | 1 | 0.167 | 0.0033667 | 6.9 | 9.8 | 0.39333 | 0.0136
1750 | 2002-08-07 | L25118-67 | 0.0145 | 100 | 5.1 | 1 | 0.167 | 0.0033667 | 6.9 | 9.3 | 0.39333 | 0.0136
1751 | 2002-08-07 | L25118-68 | 0.0145 | 100 | 4.5 | 1 | 0.167 | 0.0033667 | 6.8 | 9.1 | 0.39333 | 0.0136
1752 | 2002-08-07 | L25118-23 | 0.01 | 100 | 3.8 | 1 | 0.317 | 0.0022 | 6.8 | 9 | 0.513 | 0.0082
1753 | 2002-08-07 | L25118-69 | 0.0145 | 100 | 3.8 | 1 | 0.167 | 0.0033667 | 6.7 | 8.8 | 0.39333 | 0.0136
1754 | 2002-08-07 | L25118-24 | 0.018 | 105 | 0.98 | 1 | 0.265 | 0.0044 | 6.6 | 8.3 | 0.452 | 0.0141
1755 | 2002-08-07 | L25118-25 | 0.029 | 105 | 0.62 | 1 | 0.23 | 0.0076 | 6.6 | 8.3 | 0.471 | 0.0221
1757 | 2002-08-19 | L25617-25 |  | 107.1 | 8.85 |  |  |  | 8.7 | 22.6 |  | 0.0065
1758 | 2002-08-19 | L25410-11 |  | 102.619 | 6.2781 |  |  |  |  | 13.6571 |  | 0.0065
1759 | 2002-08-19 | L25617-26 |  | 106.9 | 8.86 |  |  |  | 8.7 | 22.5 |  | 0.0065
1760 | 2002-08-19 | L25617-27 |  | 106.9 | 8.89 |  |  |  | 8.7 | 22.5 |  | 0.0065
1761 | 2002-08-19 | L25617-28 |  | 105.4 | 9.98 |  |  |  | 8.9 | 20.4 |  | 0.0065
1762 | 2002-08-19 | L25617-29 |  | 104.6 | 10.41 |  |  |  | 8.8 | 19.3 |  | 0.0065
1763 | 2002-08-19 | L25617-30 |  | 103.5 | 10.27 |  |  |  | 8.6 | 18.4 |  | 0.0065
1764 | 2002-08-19 | L25617-31 |  | 101.5 | 10.15 |  |  |  | 8.4 | 16.4 |  | 0.0065
1765 | 2002-08-19 | L25617-32 |  | 100.8 | 9.3 |  |  |  | 7.7 | 14.6 |  | 0.0065
1766 | 2002-08-19 | L25617-33 |  | 101 | 8.92 |  |  |  | 7.6 | 13.9 |  | 0.0065
1767 | 2002-08-19 | L25617-34 |  | 100.4 | 7.98 |  |  |  | 7.4 | 13 |  | 0.0065
1768 | 2002-08-19 | L25617-35 |  | 100.4 | 7.5 |  |  |  | 7.3 | 11.9 |  | 0.0065
1769 | 2002-08-19 | L25617-36 |  | 100.4 | 6.06 |  |  |  | 7.1 | 11 |  | 0.0065
1770 | 2002-08-19 | L25617-37 |  | 100.2 | 5.22 |  |  |  | 7 | 10.1 |  | 0.0065
1771 | 2002-08-19 | L25617-38 |  | 100.1 | 4.97 |  |  |  | 7 | 9.6 |  | 0.0065
1772 | 2002-08-19 | L25617-39 |  | 99.7 | 4.61 |  |  |  | 6.9 | 9.3 |  | 0.0065
1773 | 2002-08-19 | L25617-40 |  | 100.4 | 3.19 |  |  |  | 6.8 | 8.8 |  | 0.0065
1774 | 2002-08-19 | L25617-41 |  | 99.6 | 2.96 |  |  |  | 6.8 | 8.7 |  | 0.0065
1775 | 2002-08-19 | L25617-42 |  | 99.8 | 2.28 |  |  |  | 6.7 | 8.6 |  | 0.0065
1776 | 2002-08-19 | L25617-43 |  | 103.7 | 0.91 |  |  |  | 6.6 | 8.4 |  | 0.0065
1777 | 2002-08-19 | L25617-44 |  | 106.3 | 0.28 |  |  |  | 6.6 | 8.4 |  | 0.0065
1778 | 2002-08-19 | L25617-45 |  | 106.3 | 0.25 |  |  |  | 6.6 | 8.4 |  | 0.0065
1779 | 2002-09-04 | L25503-20 | 0.01 | 108 | 8.7 | 0 | 0.02 | 0.002 | 8.5 | 21.7 | 0.213 | 0.0081
1780 | 2002-09-04 | L25503-51 | 0.017667 | 108 | 8.8 | 0 | 0.17433 | 0.0026833 | 8.6 | 21.4 | 0.3625 | 0.010617
1781 | 2002-09-04 | L25503-21 | 0.01 | 108 | 9.1 | 0 | 0.02 | 0.002 | 8.6 | 21.2 | 0.22 | 0.007
1782 | 2002-09-04 | L25503-52 | 0.017667 | 108 | 9.1 | 0 | 0.17433 | 0.0026833 | 8.6 | 21.2 | 0.3625 | 0.010617
1783 | 2002-09-04 | L25503-53 | 0.017667 | 104 | 9.9 | 0 | 0.17433 | 0.0026833 | 8.3 | 18.6 | 0.3625 | 0.010617
1784 | 2002-09-04 | L25503-54 | 0.017667 | 103 | 9.6 | 0 | 0.17433 | 0.0026833 | 7.8 | 16.8 | 0.3625 | 0.010617
1785 | 2002-09-04 | L25503-55 | 0.017667 | 102 | 9.4 | 0 | 0.17433 | 0.0026833 | 7.6 | 15.8 | 0.3625 | 0.010617
1786 | 2002-09-04 | L25503-56 | 0.017667 | 101 | 8.6 | 0 | 0.17433 | 0.0026833 | 7.3 | 14.5 | 0.3625 | 0.010617
1787 | 2002-09-04 | L25503-22 | 0.01 | 101 | 7.8 | 0 | 0.168 | 0.002 | 7.2 | 13.6 | 0.371 | 0.0078
1788 | 2002-09-04 | L25503-57 | 0.017667 | 102 | 7.1 | 0 | 0.17433 | 0.0026833 | 7 | 12.9 | 0.3625 | 0.010617
1789 | 2002-09-04 | L25503-58 | 0.017667 | 101 | 6.5 | 0 | 0.17433 | 0.0026833 | 6.9 | 12 | 0.3625 | 0.010617
1790 | 2002-09-04 | L25503-59 | 0.017667 | 101 | 6.3 | 0 | 0.17433 | 0.0026833 | 6.8 | 11.4 | 0.3625 | 0.010617
1791 | 2002-09-04 | L25503-60 | 0.017667 | 101 | 5.4 | 0 | 0.17433 | 0.0026833 | 6.8 | 10.9 | 0.3625 | 0.010617
1792 | 2002-09-04 | L25503-61 | 0.017667 | 101 | 4.9 | 0 | 0.17433 | 0.0026833 | 6.7 | 10.7 | 0.3625 | 0.010617
1793 | 2002-09-04 | L25503-62 | 0.017667 | 101 | 4.6 | 0 | 0.17433 | 0.0026833 | 6.7 | 10.3 | 0.3625 | 0.010617
1794 | 2002-09-04 | L25503-63 | 0.017667 | 101 | 4.2 | 0 | 0.17433 | 0.0026833 | 6.6 | 9.8 | 0.3625 | 0.010617
1795 | 2002-09-04 | L25503-23 | 0.01 | 101 | 3.4 | 0 | 0.314 | 0.002 | 6.6 | 9.5 | 0.492 | 0.0084
1796 | 2002-09-04 | L25503-64 | 0.017667 | 100 | 3.1 | 0 | 0.17433 | 0.0026833 | 6.5 | 9 | 0.3625 | 0.010617
1797 | 2002-09-04 | L25503-65 | 0.017667 | 101 | 2 | 0 | 0.17433 | 0.0026833 | 6.5 | 8.7 | 0.3625 | 0.010617
1798 | 2002-09-04 | L25503-66 | 0.017667 | 101 | 1.3 | 0 | 0.17433 | 0.0026833 | 6.5 | 8.6 | 0.3625 | 0.010617
1799 | 2002-09-04 | L25503-24 | 0.01 | 107 | 0.45 | 0 | 0.304 | 0.002 | 6.4 | 8.4 | 0.454 | 0.0092
1800 | 2002-09-04 | L25503-67 | 0.017667 | 107 | 0.31 | 0 | 0.17433 | 0.0026833 | 6.4 | 8.4 | 0.3625 | 0.010617
1801 | 2002-09-04 | L25503-25 | 0.056 | 107 | 0.28 | 0 | 0.22 | 0.0061 | 6.4 | 8.4 | 0.425 | 0.0232
1803 | 2002-09-17 | L25765-11 |  | 103.3636 | 5.625 |  |  |  |  | 14.0182 |  | 0.0071
1804 | 2002-09-17 | L25881-41 |  | 106.9 | 9.38 |  |  |  | 8.7 | 20.3 |  | 0.0071
1805 | 2002-09-17 | L25881-42 |  | 106.9 | 9.01 |  |  |  | 8.6 | 20.1 |  | 0.0071
1806 | 2002-09-17 | L25881-43 |  | 107 | 8.99 |  |  |  | 8.6 | 20.1 |  | 0.0071
1807 | 2002-09-17 | L25881-44 |  | 106.9 | 9.05 |  |  |  | 8.6 | 20.1 |  | 0.0071
1808 | 2002-09-17 | L25881-45 |  | 106.9 | 8.94 |  |  |  | 8.6 | 20.1 |  | 0.0071
1809 | 2002-09-17 | L25881-46 |  | 106.7 | 8.9 |  |  |  | 8.6 | 20.1 |  | 0.0071
1810 | 2002-09-17 | L25881-47 |  | 107.1 | 9.07 |  |  |  | 8.6 | 20.1 |  | 0.0071
1811 | 2002-09-17 | L25881-48 |  | 100.6 | 7.62 |  |  |  | 7.3 | 15.7 |  | 0.0071
1812 | 2002-09-17 | L25881-49 |  | 100.5 | 7.58 |  |  |  | 7.2 | 14.7 |  | 0.0071
1813 | 2002-09-17 | L25881-50 |  | 100.6 | 7.24 |  |  |  | 7.1 | 14 |  | 0.0071
1814 | 2002-09-17 | L25881-51 |  | 100.6 | 7.16 |  |  |  | 7 | 13.5 |  | 0.0071
1815 | 2002-09-17 | L25881-52 |  | 100.2 | 6.68 |  |  |  | 7 | 12.9 |  | 0.0071
1816 | 2002-09-17 | L25881-53 |  | 100.8 | 5.41 |  |  |  | 6.8 | 12.4 |  | 0.0071
1817 | 2002-09-17 | L25881-54 |  | 100.3 | 4.38 |  |  |  | 6.7 | 11.3 |  | 0.0071
1818 | 2002-09-17 | L25881-55 |  | 99.9 | 4.25 |  |  |  | 6.7 | 10.5 |  | 0.0071
1819 | 2002-09-17 | L25881-56 |  | 99.7 | 3.61 |  |  |  | 6.6 | 9.9 |  | 0.0071
1820 | 2002-09-17 | L25881-57 |  | 100.3 | 2.58 |  |  |  | 6.6 | 9.4 |  | 0.0071
1821 | 2002-09-17 | L25881-58 |  | 100.5 | 1.89 |  |  |  | 6.5 | 9 |  | 0.0071
1822 | 2002-09-17 | L25881-59 |  | 100.6 | 1.3 |  |  |  | 6.5 | 8.8 |  | 0.0071
1823 | 2002-09-17 | L25881-60 |  | 102.4 | 0.4 |  |  |  | 6.5 | 8.6 |  | 0.0071
1824 | 2002-09-17 | L25881-61 |  | 109.1 | 0.18 |  |  |  | 6.5 | 8.4 |  | 0.0071
1825 | 2002-09-17 | L25881-62 |  | 109.5 | 0.13 |  |  |  | 6.5 | 8.4 |  | 0.0071
1826 | 2002-10-07 | L26017-25 | 0.026 | 105.6111 | 6.0433 | 0 | 0.213 | 0.0032 |  | 14.1056 | 0.428 | 0.0173
1827 | 2002-10-07 | L26017-20 | 0.01 | 108 | 9.6 | 0 | 0.02 | 0.002 | 8.4 | 17.4 | 0.23 | 0.0116
1828 | 2002-10-07 | L26017-69 | 0.014667 | 108 | 9.5 | 0 | 0.13667 | 0.0023167 | 8.4 | 17.4 | 0.33433 | 0.011267
1829 | 2002-10-07 | L26017-70 | 0.014667 | 108 | 9.5 | 0 | 0.13667 | 0.0023167 | 8.4 | 17.4 | 0.33433 | 0.011267
1830 | 2002-10-07 | L26017-21 | 0.01 | 108 | 9.4 | 0 | 0.02 | 0.002 | 8.4 | 17.3 | 0.205 | 0.012
1831 | 2002-10-07 | L26017-71 | 0.014667 | 108 | 9.1 | 0 | 0.13667 | 0.0023167 | 8.4 | 17.3 | 0.33433 | 0.011267
1832 | 2002-10-07 | L26017-72 | 0.014667 | 108 | 9.1 | 0 | 0.13667 | 0.0023167 | 8.4 | 17.3 | 0.33433 | 0.011267
1833 | 2002-10-07 | L26017-73 | 0.014667 | 108 | 9.2 | 0 | 0.13667 | 0.0023167 | 8.4 | 17.3 | 0.33433 | 0.011267
1834 | 2002-10-07 | L26017-22 | 0.019 | 107 | 8.3 | 0 | 0.06 | 0.002 | 8.1 | 16.7 | 0.273 | 0.0084
1835 | 2002-10-07 | L26017-74 | 0.014667 | 106 | 6.8 | 0 | 0.13667 | 0.0023167 | 7.6 | 15.6 | 0.33433 | 0.011267
1836 | 2002-10-07 | L26017-75 | 0.014667 | 104 | 5.4 | 0 | 0.13667 | 0.0023167 | 7.4 | 14.4 | 0.33433 | 0.011267
1837 | 2002-10-07 | L26017-76 | 0.014667 | 103 | 5.1 | 0 | 0.13667 | 0.0023167 | 7.2 | 13.6 | 0.33433 | 0.011267
1838 | 2002-10-07 | L26017-77 | 0.014667 | 103 | 5.1 | 0 | 0.13667 | 0.0023167 | 7.1 | 12.8 | 0.33433 | 0.011267
1839 | 2002-10-07 | L26017-78 | 0.014667 | 103 | 3.1 | 0 | 0.13667 | 0.0023167 | 7 | 11.3 | 0.33433 | 0.011267
1840 | 2002-10-07 | L26017-79 | 0.014667 | 105 | 2.4 | 0 | 0.13667 | 0.0023167 | 6.9 | 11 | 0.33433 | 0.011267
1841 | 2002-10-07 | L26017-23 | 0.01 | 102 | 3 | 0 | 0.266 | 0.002 | 6.9 | 9.7 | 0.447 | 0.0075
1842 | 2002-10-07 | L26017-80 | 0.014667 | 103 | 2.2 | 0 | 0.13667 | 0.0023167 | 6.8 | 9.5 | 0.33433 | 0.011267
1843 | 2002-10-07 | L26017-81 | 0.014667 | 103 | 1.6 | 0 | 0.13667 | 0.0023167 | 6.7 | 9.2 | 0.33433 | 0.011267
1844 | 2002-10-07 | L26017-24 | 0.013 | 106 | 0.38 | 0 | 0.241 | 0.0027 | 6.7 | 8.7 | 0.423 | 0.0108
1846 | 2002-11-04 | L26275-20 | 0.01 | 106 | 9.3 | 1 | 0.02 | 0.002 | 7.5 | 12.7 | 0.241 | 0.0086
1847 | 2002-11-04 | L26275-21 | 0.01 | 106 | 9.2 | 1 | 0.02 | 0.002 | 7.5 | 12.6 | 0.248 | 0.0084
1848 | 2002-11-04 | L26275-22 | 0.01 | 106 | 9.3 | 1 | 0.02 | 0.002 | 7.5 | 12.5 | 0.246 | 0.0089
1849 | 2002-11-04 | L26275-44 | 0.070333 | 106 | 9.5 | 1 | 0.086167 | 0.00815 | 7.5 | 12.4 | 0.339 | 0.030833
1850 | 2002-11-04 | L26275-45 | 0.070333 | 106 | 9.5 | 1 | 0.086167 | 0.00815 | 7.5 | 12.4 | 0.339 | 0.030833
1851 | 2002-11-04 | L26275-46 | 0.070333 | 106 | 9.4 | 1 | 0.086167 | 0.00815 | 7.5 | 12.4 | 0.339 | 0.030833
1852 | 2002-11-04 | L26275-47 | 0.070333 | 106 | 8.6 | 1 | 0.086167 | 0.00815 | 7.3 | 12.2 | 0.339 | 0.030833
1853 | 2002-11-04 | L26275-48 | 0.070333 | 103 | 2.2 | 1 | 0.086167 | 0.00815 | 6.8 | 10.9 | 0.339 | 0.030833
1854 | 2002-11-04 | L26275-49 | 0.070333 | 104 | 0.98 | 1 | 0.086167 | 0.00815 | 6.6 | 10.1 | 0.339 | 0.030833
1855 | 2002-11-04 | L26275-23 | 0.01 | 103 | 1.6 | 1 | 0.245 | 0.0027 | 6.6 | 9.9 | 0.412 | 0.0176
1856 | 2002-11-04 | L26275-50 | 0.070333 | 103 | 1.4 | 1 | 0.086167 | 0.00815 | 6.6 | 9.8 | 0.339 | 0.030833
1857 | 2002-11-04 | L26275-51 | 0.070333 | 103 | 1.1 | 1 | 0.086167 | 0.00815 | 6.5 | 9.7 | 0.339 | 0.030833
1858 | 2002-11-04 | L26275-52 | 0.070333 | 103 | 0.56 | 1 | 0.086167 | 0.00815 | 6.5 | 9.2 | 0.339 | 0.030833
1859 | 2002-11-04 | L26275-53 | 0.070333 | 103 | 0.32 | 1 | 0.086167 | 0.00815 | 6.5 | 9 | 0.339 | 0.030833
1860 | 2002-11-04 | L26275-24 | 0.061 | 110 | 0.29 | 1 | 0.192 | 0.0033 | 6.4 | 8.6 | 0.383 | 0.0135
1861 | 2002-11-04 | L26275-25 | 0.321 | 126 | 0.25 | 1 | 0.02 | 0.0369 | 6.5 | 8.5 | 0.504 | 0.128
1863 | 2002-12-03 | L26554-20 | 0.031 | 108 | 8 | 2 | 0.064 | 0.0028 | 6.9 | 10.2 | 0.333 | 0.0243
1864 | 2002-12-03 | L26554-21 | 0.032 | 108 | 8 | 2 | 0.061 | 0.0032 | 6.9 | 10.1 | 0.293 | 0.0164
1865 | 2002-12-03 | L26554-22 | 0.034 | 108 | 7.6 | 2 | 0.059 | 0.0029 | 6.8 | 10.1 | 0.261 | 0.011
1866 | 2002-12-03 | L26554-23 | 0.03 | 108 | 7.7 | 2 | 0.06 | 0.0043 | 6.8 | 10.1 | 0.262 | 0.0107
1867 | 2002-12-03 | L26554-38 | 0.065 | 108 | 7.8 | 2 | 0.053667 | 0.0043 | 6.8 | 10.1 | 0.31367 | 0.021783
1868 | 2002-12-03 | L26554-39 | 0.065 | 108 | 7.5 | 2 | 0.053667 | 0.0043 | 6.8 | 10 | 0.31367 | 0.021783
1869 | 2002-12-03 | L26554-40 | 0.065 | 108 | 7.1 | 2 | 0.053667 | 0.0043 | 6.8 | 10 | 0.31367 | 0.021783
1870 | 2002-12-03 | L26554-41 | 0.065 | 109 | 2.8 | 2 | 0.053667 | 0.0043 | 6.6 | 9.9 | 0.31367 | 0.021783
1871 | 2002-12-03 | L26554-24 | 0.036 | 112 | 0.36 | 2 | 0.058 | 0.0042 | 6.4 | 9.5 | 0.255 | 0.0108
1872 | 2002-12-03 | L26554-25 | 0.227 | 135 | 0.29 | 2 | 0.02 | 0.0084 | 6.6 | 8.9 | 0.478 | 0.0575
1874 | 2003-01-07 | L26844-20 | 0.01 | 102 | 10.2 | 1 | 0.191 | 0.0082 | 7 | 8.1 | 0.338 | 0.0145
1875 | 2003-01-07 | L26844-21 | 0.01 | 102 | 10.1 | 1 | 0.183 | 0.0083 | 7 | 8.1 | 0.335 | 0.0142
1876 | 2003-01-07 | L26844-22 | 0.01 | 102 | 9.9 | 1 | 0.186 | 0.0083 | 7 | 8.1 | 0.338 | 0.0142
1877 | 2003-01-07 | L26844-23 | 0.01 | 102 | 9.9 | 1 | 0.173 | 0.0082 | 7 | 8.1 | 0.323 | 0.0145
1878 | 2003-01-07 | L26844-24 | 0.01 | 102 | 10.1 | 1 | 0.174 | 0.0083 | 7 | 8 | 0.329 | 0.0154
1879 | 2003-01-07 | L26844-25 | 0.01 | 102 | 10.1 | 1 | 0.165 | 0.0081 | 7 | 8 | 0.314 | 0.0137
1880 | 2003-02-05 | L27045-20 | 0.01 | 107 | 10.1 | 1 | 0.234 | 0.007 | 7.1 | 8 | 0.405 | 0.0147
1881 | 2003-02-05 | L27045-21 | 0.01 | 107 | 9.8 | 1 | 0.234 | 0.0073 | 7.1 | 7.9 | 0.4 | 0.0154
1882 | 2003-02-05 | L27045-22 | 0.01 | 107 | 10 | 1 | 0.238 | 0.0073 | 7 | 7.9 | 0.409 | 0.0157
1883 | 2003-02-05 | L27045-23 | 0.01 | 107 | 10 | 1 | 0.241 | 0.008 | 7 | 7.9 | 0.42 | 0.016
1884 | 2003-02-05 | L27045-24 | 0.01 | 106 | 10 | 1 | 0.237 | 0.0075 | 7 | 7.9 | 0.405 | 0.0136
1885 | 2003-02-05 | L27045-25 | 0.01 | 107 | 10 | 1 | 0.237 | 0.0075 | 7 | 7.9 | 0.41 | 0.0154
1886 | 2003-03-04 | L27461-20 | 0.013 | 109 | 10.7 | 0 | 0.242 | 0.0032 | 7.4 | 7.9 | 0.414 | 0.0111
1887 | 2003-03-04 | L27461-21 | 0.012 | 109 | 10.8 | 0 | 0.242 | 0.0029 | 7.3 | 7.7 | 0.416 | 0.0126
1888 | 2003-03-04 | L27461-22 | 0.01 | 109 | 10.3 | 0 | 0.244 | 0.0027 | 7.2 | 7.6 | 0.414 | 0.0116
1889 | 2003-03-04 | L27461-23 | 0.01 | 110 | 10 | 0 | 0.264 | 0.0038 | 7.1 | 7.4 | 0.399 | 0.0104
1890 | 2003-03-04 | L27461-24 | 0.012 | 110 | 9.6 | 0 | 0.273 | 0.0047 | 7 | 7.4 | 0.401 | 0.0117
1891 | 2003-03-04 | L27461-25 | 0.015 | 111 | 9.3 | 0 | 0.27 | 0.0045 | 7 | 7.4 | 0.421 | 0.0134
1892 | 2003-03-19 | L27818-30 |  | 99.7 | 11.65 |  |  |  | 7.3 | 8.4 |  | 0.0097
1893 | 2003-03-19 | L27747-11 |  | 99.7 | 11.1937 |  |  |  |  | 8.2 |  | 0.0097
1894 | 2003-03-19 | L27818-31 |  | 99.8 | 11.46 |  |  |  | 7.3 | 8.2 |  | 0.0097
1895 | 2003-03-19 | L27818-32 |  | 99.7 | 11.35 |  |  |  | 7.3 | 8.2 |  | 0.0097
1896 | 2003-03-19 | L27818-33 |  | 99.6 | 11.27 |  |  |  | 7.3 | 8.2 |  | 0.0097
1897 | 2003-03-19 | L27818-34 |  | 99.6 | 11.18 |  |  |  | 7.3 | 8.2 |  | 0.0097
1898 | 2003-03-19 | L27818-35 |  | 99.5 | 11.07 |  |  |  | 7.3 | 8.2 |  | 0.0097
1899 | 2003-03-19 | L27818-36 |  | 99.8 | 10.87 |  |  |  | 7.2 | 8.1 |  | 0.0097
1900 | 2003-03-19 | L27818-37 |  | 99.9 | 10.7 |  |  |  | 7.2 | 8.1 |  | 0.0097
1901 | 2003-04-08 | L27833-20 | 0.01 | 101 | 11.8 | 0 | 0.261 | 0.002 | 8 | 9.8 | 0.443 | 0.0081
1902 | 2003-04-08 | L27833-21 | 0.01 | 101 | 11.9 | 0 | 0.268 | 0.002 | 8 | 9.6 | 0.446 | 0.0093
1903 | 2003-04-08 | L27833-22 | 0.01 | 101 | 11.8 | 0 | 0.266 | 0.002 | 7.9 | 9.4 | 0.431 | 0.0068
1904 | 2003-04-08 | L27833-23 | 0.01 | 102 | 11.5 | 0 | 0.262 | 0.002 | 7.9 | 9.2 | 0.432 | 0.0086
1905 | 2003-04-08 | L27833-24 | 0.018 | 102 | 10.5 | 0 | 0.302 | 0.002 | 7.7 | 8.2 | 0.467 | 0.0089
1906 | 2003-04-08 | L27833-25 | 0.021 | 102 | 9.6 | 0 | 0.312 | 0.0021 | 7.4 | 8.1 | 0.48 | 0.0092
1907 | 2003-04-21 | L28271-22 |  | 102.8 | 10.78 |  |  |  | 7.9 | 11.7 |  | 0.0073
1908 | 2003-04-21 | L28011-11 |  | 102.9 | 10.1886 |  |  |  |  | 9.4143 |  | 0.0073
1909 | 2003-04-21 | L28271-23 |  | 102.7 | 11.05 |  |  |  | 7.9 | 10.7 |  | 0.0073
1910 | 2003-04-21 | L28271-24 |  | 102.8 | 10.56 |  |  |  | 7.7 | 9.6 |  | 0.0073
1911 | 2003-04-21 | L28271-25 |  | 102.9 | 10.46 |  |  |  | 7.6 | 8.8 |  | 0.0073
1912 | 2003-04-21 | L28271-26 |  | 102.7 | 9.85 |  |  |  | 7.5 | 8.4 |  | 0.0073
1913 | 2003-04-21 | L28271-27 |  | 102.9 | 9.87 |  |  |  | 7.5 | 8.4 |  | 0.0073
1914 | 2003-04-21 | L28271-28 |  | 103.5 | 8.75 |  |  |  | 7.4 | 8.3 |  | 0.0073
1915 | 2003-05-06 | L28116-20 | 0.012 | 105 | 11.1 | 0 | 0.293 | 0.002 | 7.8 | 12.9 | 0.476 | 0.0064
1916 | 2003-05-06 | L28116-21 | 0.01 | 105 | 11 | 0 | 0.322 | 0.0039 | 7.8 | 12.7 | 0.48 | 0.0069
1917 | 2003-05-06 | L28116-22 | 0.01 | 104 | 10.4 | 0 | 0.332 | 0.0057 | 7.5 | 10.2 | 0.479 | 0.0076
1918 | 2003-05-06 | L28116-23 | 0.01 | 104 | 10.5 | 0 | 0.305 | 0.0024 | 7.5 | 9.1 | 0.492 | 0.0072
1919 | 2003-05-06 | L28116-35 | 0.010833 | 104 | 9.3 | 0 | 0.3055 | 0.003 | 7.3 | 8.5 | 0.48833 | 0.00805
1920 | 2003-05-06 | L28116-24 | 0.011 | 105 | 8.1 | 0 | 0.288 | 0.002 | 7.2 | 8.4 | 0.499 | 0.0084
1921 | 2003-05-06 | L28116-25 | 0.012 | 105 | 7.2 | 0 | 0.293 | 0.002 | 7.1 | 8.4 | 0.504 | 0.0118
1922 | 2003-05-20 | L28608-40 |  | 103.6 | 10.15 |  |  |  | 7.8 | 14 |  | 0.0073
1923 | 2003-05-20 | L28608-41 |  | 103.3 | 9.99 |  |  |  | 7.8 | 13.9 |  | 0.0073
1924 | 2003-05-20 | L28372-11 |  | 103.0615 | 9.13 |  |  |  |  | 11.0385 |  | 0.0073
1925 | 2003-05-20 | L28608-42 |  | 103.5 | 10 |  |  |  | 7.8 | 13.7 |  | 0.0073
1926 | 2003-05-20 | L28608-43 |  | 103.5 | 9.85 |  |  |  | 7.6 | 12.8 |  | 0.0073
1927 | 2003-05-20 | L28608-44 |  | 103.3 | 9.77 |  |  |  | 7.5 | 11.6 |  | 0.0073
1928 | 2003-05-20 | L28608-45 |  | 103.2 | 9.61 |  |  |  | 7.4 | 11.1 |  | 0.0073
1929 | 2003-05-20 | L28608-46 |  | 103.1 | 9.43 |  |  |  | 7.3 | 10.6 |  | 0.0073
1930 | 2003-05-20 | L28608-47 |  | 102.7 | 9.42 |  |  |  | 7.3 | 10.3 |  | 0.0073
1931 | 2003-05-20 | L28608-48 |  | 102.9 | 9.31 |  |  |  | 7.2 | 9.5 |  | 0.0073
1932 | 2003-05-20 | L28608-49 |  | 102.7 | 9.19 |  |  |  | 7.2 | 9.2 |  | 0.0073
1933 | 2003-05-20 | L28608-50 |  | 102.5 | 7.65 |  |  |  | 7.1 | 9 |  | 0.0073
1934 | 2003-05-20 | L28608-51 |  | 102.5 | 7.46 |  |  |  | 7 | 8.9 |  | 0.0073
1935 | 2003-05-20 | L28608-52 |  | 103 | 6.86 |  |  |  | 7 | 8.9 |  | 0.0073
1936 | 2003-06-04 | L28457-20 | 0.012 | 105 | 10.4 | 0 | 0.234 | 0.002 | 8.4 | 18.3 | 0.46 | 0.0138
1937 | 2003-06-04 | L28457-70 | 0.012 | 105 | 10.4 | 0 | 0.28 | 0.0022833 | 8.4 | 17.9 | 0.47883 | 0.0121
1938 | 2003-06-04 | L28457-21 | 0.014 | 105 | 10.3 | 0 | 0.238 | 0.002 | 8.3 | 17.7 | 0.434 | 0.0101
1939 | 2003-06-04 | L28457-71 | 0.012 | 105 | 10.5 | 0 | 0.28 | 0.0022833 | 8.3 | 16.7 | 0.47883 | 0.0121
1940 | 2003-06-04 | L28457-72 | 0.012 | 105 | 10.6 | 0 | 0.28 | 0.0022833 | 8.2 | 16.1 | 0.47883 | 0.0121
1941 | 2003-06-04 | L28457-73 | 0.012 | 105 | 10.7 | 0 | 0.28 | 0.0022833 | 8.1 | 15.7 | 0.47883 | 0.0121
1942 | 2003-06-04 | L28457-74 | 0.012 | 104 | 10.8 | 0 | 0.28 | 0.0022833 | 8.1 | 14.9 | 0.47883 | 0.0121
1943 | 2003-06-04 | L28457-75 | 0.012 | 104 | 10.8 | 0 | 0.28 | 0.0022833 | 8 | 14.5 | 0.47883 | 0.0121
1944 | 2003-06-04 | L28457-76 | 0.012 | 104 | 10.8 | 0 | 0.28 | 0.0022833 | 8 | 14.1 | 0.47883 | 0.0121
1945 | 2003-06-04 | L28457-77 | 0.012 | 104 | 10.7 | 0 | 0.28 | 0.0022833 | 7.9 | 13.6 | 0.47883 | 0.0121
1946 | 2003-06-04 | L28457-78 | 0.012 | 104 | 10.6 | 0 | 0.28 | 0.0022833 | 7.8 | 13.4 | 0.47883 | 0.0121
1947 | 2003-06-04 | L28457-22 | 0.012 | 104 | 10.2 | 0 | 0.262 | 0.002 | 7.7 | 12.9 | 0.456 | 0.0096
1948 | 2003-06-04 | L28457-79 | 0.012 | 104 | 9.9 | 0 | 0.28 | 0.0022833 | 7.6 | 12.4 | 0.47883 | 0.0121
1949 | 2003-06-04 | L28457-80 | 0.012 | 104 | 9.4 | 0 | 0.28 | 0.0022833 | 7.5 | 11.7 | 0.47883 | 0.0121
1950 | 2003-06-04 | L28457-81 | 0.012 | 104 | 8.7 | 0 | 0.28 | 0.0022833 | 7.3 | 11.3 | 0.47883 | 0.0121
1951 | 2003-06-04 | L28457-23 | 0.011 | 103 | 7.8 | 0 | 0.31 | 0.002 | 7.2 | 10.1 | 0.473 | 0.0096
1952 | 2003-06-04 | L28457-82 | 0.012 | 103 | 7.5 | 0 | 0.28 | 0.0022833 | 7.2 | 9.5 | 0.47883 | 0.0121
1953 | 2003-06-04 | L28457-83 | 0.012 | 103 | 6.9 | 0 | 0.28 | 0.0022833 | 7.1 | 9 | 0.47883 | 0.0121
1954 | 2003-06-04 | L28457-24 | 0.012 | 102 | 5.9 | 0 | 0.318 | 0.0023 | 7.1 | 8.8 | 0.498 | 0.0136
1955 | 2003-06-04 | L28457-25 | 0.011 | 103 | 5.4 | 0 | 0.318 | 0.0034 | 7 | 8.8 | 0.552 | 0.0159
1956 | 2003-06-17 | L28656-35 |  | 109.2 | 9.68 |  |  |  | 8.6 | 20.3 |  | 0.0107
1957 | 2003-06-17 | L28597-11 |  | 106.3611 | 9.0383 |  |  |  |  | 13.5333 |  | 0.0107
1958 | 2003-06-17 | L28656-36 |  | 109.4 | 9.98 |  |  |  | 8.6 | 19.7 |  | 0.0107
1959 | 2003-06-17 | L28656-37 |  | 108.2 | 10.23 |  |  |  | 8.5 | 18.2 |  | 0.0107
1960 | 2003-06-17 | L28656-38 |  | 107.1 | 10.69 |  |  |  | 8.4 | 16.8 |  | 0.0107
1961 | 2003-06-17 | L28656-39 |  | 106.5 | 10.87 |  |  |  | 8.2 | 15.6 |  | 0.0107
1962 | 2003-06-17 | L28656-40 |  | 106.5 | 10.87 |  |  |  | 8.1 | 15.2 |  | 0.0107
1963 | 2003-06-17 | L28656-41 |  | 106.6 | 10.81 |  |  |  | 8 | 14.7 |  | 0.0107
1964 | 2003-06-17 | L28656-42 |  | 106.1 | 10.77 |  |  |  | 7.9 | 13.8 |  | 0.0107
1965 | 2003-06-17 | L28656-43 |  | 106.3 | 10.61 |  |  |  | 7.7 | 13.4 |  | 0.0107
1966 | 2003-06-17 | L28656-44 |  | 106.3 | 10.04 |  |  |  | 7.6 | 13 |  | 0.0107
1967 | 2003-06-17 | L28656-45 |  | 106.2 | 9.72 |  |  |  | 7.5 | 12.4 |  | 0.0107
1968 | 2003-06-17 | L28656-46 |  | 105.8 | 9.26 |  |  |  | 7.4 | 12 |  | 0.0107
1969 | 2003-06-17 | L28656-47 |  | 105.9 | 8.57 |  |  |  | 7.3 | 11.2 |  | 0.0107
1970 | 2003-06-17 | L28656-48 |  | 105.5 | 8.2 |  |  |  | 7.2 | 10.7 |  | 0.0107
1971 | 2003-06-17 | L28656-49 |  | 104.9 | 7.66 |  |  |  | 7.1 | 9.7 |  | 0.0107
1972 | 2003-06-17 | L28656-50 |  | 104.7 | 6.24 |  |  |  | 7 | 9.1 |  | 0.0107
1973 | 2003-06-17 | L28656-51 |  | 104.6 | 4.37 |  |  |  | 6.8 | 8.9 |  | 0.0107
1974 | 2003-06-17 | L28656-52 |  | 104.7 | 4.12 |  |  |  | 6.8 | 8.9 |  | 0.0107
1975 | 2003-07-08 | L28764-20 | 0.01 | 104 | 9.7 | 0 | 0.078 | 0.002 | 8.8 | 21 | 0.275 | 0.0077
1976 | 2003-07-08 | L28764-21 | 0.01 | 104 | 9.8 | 0 | 0.076 | 0.002 | 8.8 | 21 | 0.3 | 0.0094
1977 | 2003-07-08 | L28764-69 | 0.011 | 104 | 10 | 0 | 0.20967 | 0.0020667 | 8.8 | 20.5 | 0.4105 | 0.0092667
1978 | 2003-07-08 | L28764-70 | 0.011 | 101 | 10.8 | 0 | 0.20967 | 0.0020667 | 8.4 | 15.8 | 0.4105 | 0.0092667
1979 | 2003-07-08 | L28764-22 | 0.011 | 99.5 | 10 | 0 | 0.187 | 0.002 | 7.9 | 14.6 | 0.425 | 0.008
1980 | 2003-07-08 | L28764-71 | 0.011 | 99.9 | 8.9 | 0 | 0.20967 | 0.0020667 | 7.5 | 12.8 | 0.4105 | 0.0092667
1981 | 2003-07-08 | L28764-72 | 0.011 | 99.8 | 7.7 | 0 | 0.20967 | 0.0020667 | 7.2 | 11.3 | 0.4105 | 0.0092667
1982 | 2003-07-08 | L28764-73 | 0.011 | 99.7 | 7.3 | 0 | 0.20967 | 0.0020667 | 7.2 | 10.8 | 0.4105 | 0.0092667
1983 | 2003-07-08 | L28764-23 | 0.01 | 99.2 | 6.6 | 0 | 0.315 | 0.002 | 7.1 | 10.3 | 0.49 | 0.0072
1984 | 2003-07-08 | L28764-74 | 0.011 | 98.9 | 5.6 | 0 | 0.20967 | 0.0020667 | 7 | 9.7 | 0.4105 | 0.0092667
1985 | 2003-07-08 | L28764-24 | 0.011 | 98.8 | 4 | 0 | 0.308 | 0.002 | 6.9 | 9.1 | 0.48 | 0.0114
1986 | 2003-07-08 | L28764-75 | 0.011 | 99 | 3.1 | 0 | 0.20967 | 0.0020667 | 6.8 | 9.1 | 0.4105 | 0.0092667
1987 | 2003-07-08 | L28764-25 | 0.014 | 99.4 | 2.7 | 0 | 0.294 | 0.0024 | 6.8 | 9.1 | 0.493 | 0.0119
1988 | 2003-07-22 | L29114-44 |  | 110.1 | 9.8 |  |  |  | 9 | 23.8 |  | 0.0086
1989 | 2003-07-22 | L28912-11 |  | 105.8077 | 7.2565 |  |  |  |  | 14.2462 |  | 0.0086
1990 | 2003-07-22 | L29114-45 |  | 110.1 | 9.77 |  |  |  | 9 | 23.3 |  | 0.0086
1991 | 2003-07-22 | L29114-46 |  | 109.8 | 10.01 |  |  |  | 9 | 23.1 |  | 0.0086
1992 | 2003-07-22 | L29114-47 |  | 109.8 | 10.27 |  |  |  | 9 | 22.9 |  | 0.0086
1993 | 2003-07-22 | L29114-48 |  | 109.1 | 10.99 |  |  |  | 9 | 22 |  | 0.0086
1994 | 2003-07-22 | L29114-49 |  | 108.2 | 11.62 |  |  |  | 8.9 | 20.4 |  | 0.0086
1995 | 2003-07-22 | L29114-50 |  | 107.8 | 11.85 |  |  |  | 8.9 | 19.5 |  | 0.0086
1996 | 2003-07-22 | L29114-51 |  | 106.4 | 11.39 |  |  |  | 8.6 | 17.9 |  | 0.0086
1997 | 2003-07-22 | L29114-52 |  | 105.5 | 11.03 |  |  |  | 8.4 | 16.9 |  | 0.0086
1998 | 2003-07-22 | L29114-53 |  | 104.5 | 9.04 |  |  |  | 7.5 | 13.3 |  | 0.0086
1999 | 2003-07-22 | L29114-54 |  | 104.6 | 8.32 |  |  |  | 7.2 | 12.8 |  | 0.0086
2000 | 2003-07-22 | L29114-55 |  | 104.6 | 8.19 |  |  |  | 7.2 | 12.4 |  | 0.0086
2001 | 2003-07-22 | L29114-56 |  | 104.5 | 7.41 |  |  |  | 7.1 | 11.9 |  | 0.0086
2002 | 2003-07-22 | L29114-57 |  | 104.4 | 7.04 |  |  |  | 7 | 11.5 |  | 0.0086
2003 | 2003-07-22 | L29114-59 |  | 104.5 | 6.58 |  |  |  | 6.9 | 11.1 |  | 0.0086
2004 | 2003-07-22 | L29114-58 |  | 104.4 | 6.55 |  |  |  | 6.9 | 11.2 |  | 0.0086
2005 | 2003-07-22 | L29114-60 |  | 104.3 | 6.44 |  |  |  | 6.9 | 10.8 |  | 0.0086
2006 | 2003-07-22 | L29114-61 |  | 104 | 5.91 |  |  |  | 6.9 | 10.3 |  | 0.0086
2007 | 2003-07-22 | L29114-62 |  | 103.9 | 5.41 |  |  |  | 6.8 | 9.9 |  | 0.0086
2008 | 2003-07-22 | L29114-63 |  | 103.8 | 5 |  |  |  | 6.8 | 9.8 |  | 0.0086
2009 | 2003-07-22 | L29114-64 |  | 103.7 | 4.72 |  |  |  | 6.8 | 9.6 |  | 0.0086
2010 | 2003-07-22 | L29114-65 |  | 103.6 | 4.02 |  |  |  | 6.7 | 9.4 |  | 0.0086
2011 | 2003-07-22 | L29114-66 |  | 103.6 | 3.81 |  |  |  | 6.7 | 9.3 |  | 0.0086
2012 | 2003-07-22 | L29114-67 |  | 104.4 | 1.46 |  |  |  | 6.6 | 9.1 |  | 0.0086
2013 | 2003-07-22 | L29114-68 |  | 105.7 | 1.04 |  |  |  | 6.6 | 9.1 |  | 0.0086
2014 | 2003-07-22 | L29114-69 |  | 105.7 | 1 |  |  |  | 6.6 | 9.1 |  | 0.0086
2015 | 2003-08-05 | L29119-20 | 0.021333 | 111 | 8.4 | 0 | 0.23675 | 0.0058 | 8.8 | 24.1 | 0.194 | 0.0076
2016 | 2003-08-05 | L29119-73 | 0.021333 | 111 | 8.4 | 0 | 0.23675 | 0.0058 | 8.8 | 24 | 0.35933 | 0.011667
2017 | 2003-08-05 | L29119-21 | 0.021333 | 111 | 8.4 | 0 | 0.23675 | 0.0058 | 8.8 | 23.8 | 0.204 | 0.0091
2018 | 2003-08-05 | L29119-74 | 0.021333 | 111 | 8.5 | 0 | 0.23675 | 0.0058 | 8.8 | 23.8 | 0.35933 | 0.011667
2019 | 2003-08-05 | L29119-75 | 0.021333 | 110 | 10.9 | 0 | 0.23675 | 0.0058 | 9 | 22.6 | 0.35933 | 0.011667
2020 | 2003-08-05 | L29119-76 | 0.021333 | 108 | 11.1 | 0 | 0.23675 | 0.0058 | 8.9 | 21.2 | 0.35933 | 0.011667
2021 | 2003-08-05 | L29119-77 | 0.021333 | 107 | 11.1 | 0 | 0.23675 | 0.0058 | 8.8 | 19.9 | 0.35933 | 0.011667
2022 | 2003-08-05 | L29119-78 | 0.021333 | 106 | 11 | 0 | 0.23675 | 0.0058 | 8.6 | 18.4 | 0.35933 | 0.011667
2023 | 2003-08-05 | L29119-79 | 0.021333 | 105 | 10.4 | 0 | 0.23675 | 0.0058 | 8.3 | 16.6 | 0.35933 | 0.011667
2024 | 2003-08-05 | L29119-22 | 0.021333 | 105 | 9.9 | 0 | 0.095 | 0.0058 | 7.8 | 15.3 | 0.345 | 0.0099
2025 | 2003-08-05 | L29119-80 | 0.021333 | 105 | 8.2 | 0 | 0.23675 | 0.0058 | 7.4 | 13.8 | 0.35933 | 0.011667
2026 | 2003-08-05 | L29119-81 | 0.021333 | 105 | 6.4 | 0 | 0.23675 | 0.0058 | 7.1 | 12.1 | 0.35933 | 0.011667
2027 | 2003-08-05 | L29119-82 | 0.021333 | 104 | 5.5 | 0 | 0.23675 | 0.0058 | 7 | 11.1 | 0.35933 | 0.011667
2028 | 2003-08-05 | L29119-23 | 0.011 | 105 | 4 | 0 | 0.293 | 0.0058 | 7.1 | 10.5 | 0.521 | 0.015
2029 | 2003-08-05 | L29119-83 | 0.021333 | 104 | 4.2 | 0 | 0.23675 | 0.0058 | 7 | 10 | 0.35933 | 0.011667
2030 | 2003-08-05 | L29119-24 | 0.011 | 106 | 1.7 | 0 | 0.307 | 0.0058 | 6.8 | 9.3 | 0.462 | 0.0097
2031 | 2003-08-05 | L29119-25 | 0.042 | 108 | 1 | 0 | 0.252 | 0.0058 | 6.7 | 9.2 | 0.43 | 0.0187
2032 | 2003-08-19 | L29365-4 |  | 111 | 9.13 |  |  |  | 9 | 23.9 |  | 0.0098
2033 | 2003-08-19 | L29237-11 |  | 106.4 | 7.2047 |  |  |  |  | 16.0067 |  | 0.0098
2034 | 2003-08-19 | L29365-5 |  | 110.8 | 9.32 |  |  |  | 9 | 23.4 |  | 0.0098
2035 | 2003-08-19 | L29365-6 |  | 110.9 | 9.19 |  |  |  | 9 | 23.3 |  | 0.0098
2036 | 2003-08-19 | L29365-7 |  | 110.5 | 9.39 |  |  |  | 9 | 23 |  | 0.0098
2037 | 2003-08-19 | L29365-8 |  | 110 | 9.98 |  |  |  | 9 | 22.1 |  | 0.0098
2038 | 2003-08-19 | L29365-9 |  | 105.3 | 11.63 |  |  |  | 8.7 | 18.3 |  | 0.0098
2039 | 2003-08-19 | L29365-10 |  | 105.1 | 10.58 |  |  |  | 8 | 16.6 |  | 0.0098
2040 | 2003-08-19 | L29365-11 |  | 104.6 | 9.04 |  |  |  | 7.6 | 14.6 |  | 0.0098
2041 | 2003-08-19 | L29365-12 |  | 104.3 | 6.68 |  |  |  | 7.3 | 12.5 |  | 0.0098
2042 | 2003-08-19 | L29365-13 |  | 104 | 5.43 |  |  |  | 7.2 | 11.4 |  | 0.0098
2043 | 2003-08-19 | L29365-14 |  | 104.3 | 3.81 |  |  |  | 7 | 10.8 |  | 0.0098
2044 | 2003-08-19 | L29365-15 |  | 104 | 4.27 |  |  |  | 7 | 10.5 |  | 0.0098
2045 | 2003-08-19 | L29365-16 |  | 103.8 | 4.09 |  |  |  | 7 | 10.2 |  | 0.0098
2046 | 2003-08-19 | L29365-17 |  | 103.8 | 3.55 |  |  |  | 6.9 | 10 |  | 0.0098
2047 | 2003-08-19 | L29365-18 |  | 103.6 | 1.98 |  |  |  | 6.8 | 9.5 |  | 0.0098
2048 | 2003-09-03 | L29445-20 | 0.01 | 107 | 8.6 | 0 | 0.02 | 0.002 | 8.9 | 22.7 | 0.248 | 0.01
2049 | 2003-09-03 | L29445-57 | 0.01 | 107 | 8.9 | 0 | 0.17867 | 0.002 | 8.8 | 22.6 | 0.39417 | 0.0103
2050 | 2003-09-03 | L29445-21 | 0.01 | 107 | 9 | 0 | 0.02 | 0.002 | 8.8 | 22.5 | 0.212 | 0.008
2051 | 2003-09-03 | L29445-58 | 0.01 | 107 | 9 | 0 | 0.17867 | 0.002 | 8.8 | 22.4 | 0.39417 | 0.0103
2052 | 2003-09-03 | L29445-59 | 0.01 | 107 | 9.1 | 0 | 0.17867 | 0.002 | 8.8 | 22.3 | 0.39417 | 0.0103
2053 | 2003-09-03 | L29445-60 | 0.01 | 107 | 8.9 | 0 | 0.17867 | 0.002 | 8.8 | 22.2 | 0.39417 | 0.0103
2054 | 2003-09-03 | L29445-61 | 0.01 | 102 | 11.6 | 0 | 0.17867 | 0.002 | 8.9 | 19.6 | 0.39417 | 0.0103
2055 | 2003-09-03 | L29445-62 | 0.01 | 101 | 11.5 | 0 | 0.17867 | 0.002 | 8.6 | 17.6 | 0.39417 | 0.0103
2056 | 2003-09-03 | L29445-63 | 0.01 | 101 | 10.1 | 0 | 0.17867 | 0.002 | 7.9 | 16.5 | 0.39417 | 0.0103
2057 | 2003-09-03 | L29445-64 | 0.01 | 101 | 9.9 | 0 | 0.17867 | 0.002 | 7.8 | 16 | 0.39417 | 0.0103
2058 | 2003-09-03 | L29445-65 | 0.01 | 101 | 9.9 | 0 | 0.17867 | 0.002 | 7.7 | 15.7 | 0.39417 | 0.0103
2059 | 2003-09-03 | L29445-22 | 0.01 | 101 | 9 | 0 | 0.119 | 0.002 | 7.4 | 15.1 | 0.38 | 0.0101
2060 | 2003-09-03 | L29445-66 | 0.01 | 101 | 7.9 | 0 | 0.17867 | 0.002 | 7.3 | 14.2 | 0.39417 | 0.0103
2061 | 2003-09-03 | L29445-67 | 0.01 | 101 | 8 | 0 | 0.17867 | 0.002 | 7.2 | 13.7 | 0.39417 | 0.0103
2062 | 2003-09-03 | L29445-68 | 0.01 | 101 | 8 | 0 | 0.17867 | 0.002 | 7.2 | 13.6 | 0.39417 | 0.0103
2063 | 2003-09-03 | L29445-69 | 0.01 | 101 | 5.3 | 0 | 0.17867 | 0.002 | 7 | 12.3 | 0.39417 | 0.0103
2064 | 2003-09-03 | L29445-70 | 0.01 | 101 | 4.5 | 0 | 0.17867 | 0.002 | 6.9 | 11.5 | 0.39417 | 0.0103
2065 | 2003-09-03 | L29445-71 | 0.01 | 101 | 4.4 | 0 | 0.17867 | 0.002 | 6.9 | 10.9 | 0.39417 | 0.0103
2066 | 2003-09-03 | L29445-23 | 0.01 | 101 | 3.4 | 0 | 0.29 | 0.002 | 6.8 | 10.4 | 0.498 | 0.0095
2067 | 2003-09-03 | L29445-72 | 0.01 | 101 | 3.3 | 0 | 0.17867 | 0.002 | 6.7 | 10.1 | 0.39417 | 0.0103
2068 | 2003-09-03 | L29445-73 | 0.01 | 100 | 2.8 | 0 | 0.17867 | 0.002 | 6.7 | 9.9 | 0.39417 | 0.0103
2069 | 2003-09-03 | L29445-74 | 0.01 | 101 | 2.5 | 0 | 0.17867 | 0.002 | 6.7 | 9.7 | 0.39417 | 0.0103
2070 | 2003-09-03 | L29445-75 | 0.01 | 101 | 1.5 | 0 | 0.17867 | 0.002 | 6.6 | 9.5 | 0.39417 | 0.0103
2071 | 2003-09-03 | L29445-24 | 0.01 | 103 | 0.4 | 0 | 0.308 | 0.002 | 6.6 | 9.4 | 0.507 | 0.0109
2072 | 2003-09-03 | L29445-76 | 0.01 | 109 | 0.32 | 0 | 0.17867 | 0.002 | 6.5 | 9.2 | 0.39417 | 0.0103
2073 | 2003-09-03 | L29445-25 | 0.01 | 111 | 0.31 | 0 | 0.315 | 0.002 | 6.5 | 9.2 | 0.52 | 0.0133
2074 | 2003-09-16 | L29597-11 |  | 106.9857 | 6.3838 |  |  |  |  | 15.3571 |  | 0.008
2075 | 2003-09-16 | L29727-9 |  | 109.1 | 8.87 |  |  |  | 8.8 | 20.1 |  | 0.008
2076 | 2003-09-16 | L29727-10 |  | 109.5 | 9.01 |  |  |  | 8.7 | 20 |  | 0.008
2077 | 2003-09-16 | L29727-11 |  | 109.5 | 8.87 |  |  |  | 8.7 | 20 |  | 0.008
2078 | 2003-09-16 | L29727-12 |  | 109.2 | 8.85 |  |  |  | 8.7 | 20 |  | 0.008
2079 | 2003-09-16 | L29727-13 |  | 109.7 | 8.93 |  |  |  | 8.7 | 20 |  | 0.008
2080 | 2003-09-16 | L29727-14 |  | 109.7 | 8.79 |  |  |  | 8.7 | 20 |  | 0.008
2081 | 2003-09-16 | L29727-15 |  | 108.8 | 9.86 |  |  |  | 8.6 | 19.7 |  | 0.008
2082 | 2003-09-16 | L29727-16 |  | 105.1 | 9.96 |  |  |  | 8.1 | 18.4 |  | 0.008
2083 | 2003-09-16 | L29727-17 |  | 106.1 | 9.52 |  |  |  | 7.8 | 17.6 |  | 0.008
2084 | 2003-09-16 | L29727-18 |  | 104.7 | 9.63 |  |  |  | 7.7 | 16.9 |  | 0.008
2085 | 2003-09-16 | L29727-19 |  | 104.5 | 9.36 |  |  |  | 7.6 | 16.4 |  | 0.008
2086 | 2003-09-16 | L29727-20 |  | 104.6 | 7.39 |  |  |  | 7.5 | 14.8 |  | 0.008
2087 | 2003-09-16 | L29727-21 |  | 104.8 | 7.21 |  |  |  | 7.4 | 14.4 |  | 0.008
2088 | 2003-09-16 | L29727-22 |  | 104.7 | 6.29 |  |  |  | 7.2 | 13.4 |  | 0.008
2089 | 2003-09-16 | L29727-23 |  | 105 | 3.41 |  |  |  | 7 | 11.8 |  | 0.008
2090 | 2003-09-16 | L29727-24 |  | 104.5 | 3.46 |  |  |  | 7 | 11 |  | 0.008
2091 | 2003-09-16 | L29727-25 |  | 104.1 | 2.39 |  |  |  | 6.9 | 10.3 |  | 0.008
2092 | 2003-09-16 | L29727-26 |  | 104.3 | 1.35 |  |  |  | 6.8 | 9.7 |  | 0.008
2093 | 2003-09-16 | L29727-27 |  | 105.7 | 0.74 |  |  |  | 6.8 | 9.6 |  | 0.008
2094 | 2003-09-16 | L29727-28 |  | 110.9 | 0.09 |  |  |  | 6.8 | 9.2 |  | 0.008
2095 | 2003-09-16 | L29727-29 |  | 112.2 | 0.08 |  |  |  | 6.8 | 9.2 |  | 0.008
2096 | 2003-10-06 | L29845-19 | 0.01 | 108 | 8.7 | 0 | 0.02 | 0.002 | 8.6 | 18.7 | 0.212 | 0.009
2097 | 2003-10-06 | L29845-20 | 0.01 | 108 | 8.7 | 0 | 0.02 | 0.002 | 8.6 | 18.6 | 0.215 | 0.0094
2098 | 2003-10-06 | L29845-44 | 0.025167 | 108 | 8.7 | 0 | 0.12167 | 0.0039333 | 8.5 | 18.6 | 0.29167 | 0.013933
2099 | 2003-10-06 | L29845-21 | 0.01 | 105 | 7.4 | 0 | 0.029 | 0.002 | 7.5 | 17 | 0.24 | 0.0096
2100 | 2003-10-06 | L29845-45 | 0.025167 | 104 | 7.2 | 0 | 0.12167 | 0.0039333 | 7.3 | 15.8 | 0.29167 | 0.013933
2101 | 2003-10-06 | L29845-46 | 0.025167 | 104 | 5 | 0 | 0.12167 | 0.0039333 | 7 | 14.3 | 0.29167 | 0.013933
2102 | 2003-10-06 | L29845-47 | 0.025167 | 103 | 5.2 | 0 | 0.12167 | 0.0039333 | 6.9 | 13.4 | 0.29167 | 0.013933
2103 | 2003-10-06 | L29845-48 | 0.025167 | 103 | 3.9 | 0 | 0.12167 | 0.0039333 | 6.8 | 12.4 | 0.29167 | 0.013933
2104 | 2003-10-06 | L29845-49 | 0.025167 | 103 | 3.3 | 0 | 0.12167 | 0.0039333 | 6.8 | 11.8 | 0.29167 | 0.013933
2105 | 2003-10-06 | L29845-50 | 0.025167 | 103 | 2.7 | 0 | 0.12167 | 0.0039333 | 6.7 | 11.3 | 0.29167 | 0.013933
2106 | 2003-10-06 | L29845-51 | 0.025167 | 103 | 2.5 | 0 | 0.12167 | 0.0039333 | 6.7 | 11.1 | 0.29167 | 0.013933
2107 | 2003-10-06 | L29845-22 | 0.01 | 102 | 1.9 | 0 | 0.289 | 0.0021 | 6.6 | 10.4 | 0.457 | 0.0127
2108 | 2003-10-06 | L29845-23 | 0.029 | 105 | 0.09 | 0 | 0.238 | 0.0081 | 6.5 | 9.4 | 0.415 | 0.0199
2109 | 2003-10-06 | L29845-24 | 0.082 | 121 | 0.05 | 0 | 0.134 | 0.0074 | 6.6 | 9.2 | 0.211 | 0.023
2110 | 2003-10-21 | L29922-9 |  | 108.1647 | 4.13 |  |  |  |  | 12.6882 |  | 0.0196
2111 | 2003-10-21 | L30055-1 |  | 105.8 | 8.29 |  |  |  | 7.2 | 15.5 |  | 0.0196
2112 | 2003-10-21 | L30055-2 |  | 106.2 | 8.22 |  |  |  | 7.1 | 15.4 |  | 0.0196
2113 | 2003-10-21 | L30055-3 |  | 106.6 | 8.11 |  |  |  | 7.2 | 15.3 |  | 0.0196
2114 | 2003-10-21 | L30055-4 |  | 106.8 | 7.74 |  |  |  | 7.1 | 15.1 |  | 0.0196
2115 | 2003-10-21 | L30055-5 |  | 106.8 | 7.42 |  |  |  | 7.1 | 14.9 |  | 0.0196
2116 | 2003-10-21 | L30055-6 |  | 107 | 7.21 |  |  |  | 7 | 14.9 |  | 0.0196
2117 | 2003-10-21 | L30055-7 |  | 106.8 | 6.47 |  |  |  | 6.9 | 14.4 |  | 0.0196
2118 | 2003-10-21 | L30055-8 |  | 106.6 | 5.34 |  |  |  | 6.8 | 14 |  | 0.0196
2119 | 2003-10-21 | L30055-9 |  | 106.2 | 4.29 |  |  |  | 6.7 | 13.2 |  | 0.0196
2120 | 2003-10-21 | L30055-10 |  | 105.5 | 3 |  |  |  | 6.6 | 12.3 |  | 0.0196
2121 | 2003-10-21 | L30055-11 |  | 105 | 2.15 |  |  |  | 6.5 | 11.8 |  | 0.0196
2122 | 2003-10-21 | L30055-12 |  | 104.8 | 1.17 |  |  |  | 6.4 | 10.9 |  | 0.0196
2123 | 2003-10-21 | L30055-13 |  | 104.3 | 0.38 |  |  |  | 6.4 | 10.2 |  | 0.0196
2124 | 2003-10-21 | L30055-14 |  | 111 | 0.14 |  |  |  | 6.4 | 9.8 |  | 0.0196
2125 | 2003-10-21 | L30055-15 |  | 115.9 | 0.11 |  |  |  | 6.4 | 9.4 |  | 0.0196
2126 | 2003-10-21 | L30055-16 |  | 116.7 | 0.09 |  |  |  | 6.4 | 9.3 |  | 0.0196
2127 | 2003-10-21 | L30055-17 |  | 116.8 | 0.08 |  |  |  | 6.4 | 9.3 |  | 0.0196
2128 | 2003-11-04 | L30137-20 | 0.015 | 107 | 7.9 | 3 | 0.096 | 0.002 | 6.9 | 12.9 | 0.269 | 0.0103
2129 | 2003-11-04 | L30137-21 | 0.016 | 107 | 8 | 3 | 0.096 | 0.002 | 6.8 | 12.9 | 0.271 | 0.011
2130 | 2003-11-04 | L30137-22 | 0.016 | 107 | 7.9 | 3 | 0.096 | 0.0022 | 7.1 | 12.9 | 0.276 | 0.0106
2131 | 2003-11-04 | L30137-23 | 0.016 | 107 | 7.8 | 3 | 0.094 | 0.002 | 7 | 12.9 | 0.262 | 0.0109
2132 | 2003-11-04 | L30137-37 | 0.0345 | 107 | 7.7 | 3 | 0.1075 | 0.0041333 | 6.9 | 12.9 | 0.29233 | 0.015267
2133 | 2003-11-04 | L30137-38 | 0.0345 | 107 | 7.1 | 3 | 0.1075 | 0.0041333 | 6.9 | 12.8 | 0.29233 | 0.015267
2134 | 2003-11-04 | L30137-39 | 0.0345 | 107 | 3.8 | 3 | 0.1075 | 0.0041333 | 6.7 | 12.5 | 0.29233 | 0.015267
2135 | 2003-11-04 | L30137-40 | 0.0345 | 107 | 1.3 | 3 | 0.1075 | 0.0041333 | 6.6 | 11.7 | 0.29233 | 0.015267
2136 | 2003-11-04 | L30137-41 | 0.0345 | 107 | 0.25 | 3 | 0.1075 | 0.0041333 | 6.5 | 10.5 | 0.29233 | 0.015267
2137 | 2003-11-04 | L30137-42 | 0.0345 | 109 | 0.14 | 3 | 0.1075 | 0.0041333 | 6.4 | 10 | 0.29233 | 0.015267
2138 | 2003-11-04 | L30137-24 | 0.067 | 111 | 0.08 | 3 | 0.14 | 0.0085 | 6.4 | 9.8 | 0.343 | 0.0229
2139 | 2003-11-04 | L30137-25 | 0.077 | 121 | 0.04 | 3 | 0.123 | 0.0081 | 6.4 | 9.4 | 0.333 | 0.0259
2140 | 2003-12-01 | L30325-19 | 0.046 | 106 | 8.4 | 8 | 0.181 | 0.0101 | 7.2 | 9.6 | 0.382 | 0.0185
2141 | 2003-12-01 | L30325-20 | 0.043 | 106 | 8.4 | 8 | 0.178 | 0.0096 | 6.9 | 9.6 | 0.369 | 0.0184
2142 | 2003-12-01 | L30325-21 | 0.043 | 106 | 8.2 | 8 | 0.166 | 0.0108 | 6.8 | 9.6 | 0.37 | 0.0178
2143 | 2003-12-01 | L30325-22 | 0.044 | 106 | 8.2 | 8 | 0.165 | 0.0108 | 6.7 | 9.6 | 0.35 | 0.0177
2144 | 2003-12-01 | L30325-23 | 0.042 | 106 | 8.3 | 8 | 0.164 | 0.0104 | 6.7 | 9.6 | 0.369 | 0.0178
2145 | 2003-12-01 | L30325-24 | 0.041 | 106 | 8.3 | 8 | 0.16 | 0.0104 | 6.7 | 9.6 | 0.371 | 0.0186
2146 | 2004-01-08 | L30576-20 | 0.01 | 105 | 10.1 | 12 | 0.311 | 0.0135 | 7.4 | 6.6 | 0.487 | 0.0231
2147 | 2004-01-08 | L30576-21 | 0.01 | 105 | 9.8 | 12 | 0.327 | 0.0133 | 7.4 | 6.5 | 0.473 | 0.0241
2148 | 2004-01-08 | L30576-22 | 0.01 | 106 | 9.5 | 12 | 0.303 | 0.0127 | 7.3 | 6.6 | 0.47 | 0.0237
2149 | 2004-01-08 | L30576-23 | 0.01 | 106 | 9.5 | 12 | 0.297 | 0.0127 | 7.3 | 6.5 | 0.459 | 0.0219
2150 | 2004-01-08 | L30576-24 | 0.01 | 106 | 9.6 | 12 | 0.3 | 0.0135 | 7.3 | 6.5 | 0.481 | 0.0239
2151 | 2004-01-08 | L30576-25 | 0.01 | 106 | 9.4 | 12 | 0.303 | 0.0124 | 7.3 | 6.3 | 0.443 | 0.0244
2152 | 2004-02-03 | L30866-20 | 0.01 | 104 | 10.9 | 5 | 0.334 | 0.0109 | 7.4 | 6.5 | 0.514 | 0.02
2153 | 2004-02-03 | L30866-21 | 0.01 | 104 | 10.7 | 5 | 0.327 | 0.0101 | 7.4 | 6.4 | 0.491 | 0.0214
2154 | 2004-02-03 | L30866-22 | 0.01 | 104 | 10.6 | 5 | 0.33 | 0.0152 | 7.3 | 6.4 | 0.475 | 0.0209
2155 | 2004-02-03 | L30866-23 | 0.01 | 104 | 10.6 | 5 | 0.335 | 0.011 | 7.3 | 6.4 | 0.482 | 0.019
2156 | 2004-02-03 | L30866-24 | 0.01 | 104 | 10.6 | 5 | 0.324 | 0.0104 | 7.3 | 6.4 | 0.516 | 0.0195
2157 | 2004-02-03 | L30866-25 | 0.01 | 104 | 10.7 | 5 | 0.326 | 0.0109 | 7.3 | 6.4 | 0.491 | 0.0213
2158 | 2004-03-02 | L31150-20 | 0.013 | 104 | 11.6 | 0 | 0.423 | 0.0095 | 7.1 | 7.9 | 0.542 | 0.0162
2159 | 2004-03-02 | L31150-21 | 0.01 | 103 | 11.1 | 0 | 0.407 | 0.0102 | 7.2 | 7.1 | 0.565 | 0.0202
2160 | 2004-03-02 | L31150-22 | 0.01 | 103 | 10.9 | 0 | 0.415 | 0.0108 | 7.2 | 6.9 | 0.564 | 0.0205
2161 | 2004-03-02 | L31150-23 | 0.01 | 104 | 11.4 | 0 | 0.44 | 0.0117 | 7.2 | 6.7 | 0.565 | 0.0194
2162 | 2004-03-02 | L31150-24 | 0.01 | 104 | 10.9 | 0 | 0.357 | 0.0104 | 7.2 | 6.7 | 0.543 | 0.0196
2163 | 2004-03-02 | L31150-25 | 0.01 | 104 | 10.1 | 0 | 0.349 | 0.0115 | 7.2 | 6.7 | 0.592 | 0.0402
2164 | 2004-03-15 | L31253-13 |  | 102.55 | 11.2617 |  |  |  |  | 7.75 |  | 0.0151
2165 | 2004-03-15 | L31418-72 |  | 102.6 | 11.65 |  |  |  | 7.7 | 8.2 |  | 0.0151
2166 | 2004-03-15 | L31418-73 |  | 102.6 | 11.6 |  |  |  | 7.6 | 8.2 |  | 0.0151
2167 | 2004-03-15 | L31418-74 |  | 102.5 | 11.48 |  |  |  | 7.5 | 8 |  | 0.0151
2168 | 2004-03-15 | L31418-75 |  | 102.7 | 11.43 |  |  |  | 7.5 | 7.8 |  | 0.0151
2169 | 2004-03-15 | L31418-76 |  | 102.5 | 10.76 |  |  |  | 7.3 | 7.2 |  | 0.0151
2170 | 2004-03-15 | L31418-77 |  | 102.4 | 10.65 |  |  |  | 7.2 | 7.1 |  | 0.0151
2171 | 2004-04-05 | L31437-19 | 0.01 | 104 | 13.2 | 0 | 0.285 | 0.002 | 8.3 | 10.1 | 0.473 | 0.0092
2172 | 2004-04-05 | L31437-20 | 0.01 | 104 | 13.2 | 0 | 0.291 | 0.002 | 8.3 | 10.1 | 0.472 | 0.0093
2173 | 2004-04-05 | L31437-49 | 0.01 | 105 | 13.3 | 0 | 0.32971 | 0.0031857 | 8.2 | 9.9 | 0.52186 | 0.0132
2174 | 2004-04-05 | L31437-21 | 0.01 | 105 | 13.1 | 0 | 0.295 | 0.002 | 8 | 9.7 | 0.517 | 0.0122
2175 | 2004-04-05 | L31437-50 | 0.01 | 104 | 12.6 | 0 | 0.32971 | 0.0031857 | 7.6 | 9.1 | 0.52186 | 0.0132
2176 | 2004-04-05 | L31437-51 | 0.01 | 104 | 12 | 0 | 0.32971 | 0.0031857 | 7.3 | 8.8 | 0.52186 | 0.0132
2177 | 2004-04-05 | L31437-52 | 0.01 | 104 | 11.8 | 0 | 0.32971 | 0.0031857 | 7.2 | 8.6 | 0.52186 | 0.0132
2178 | 2004-04-05 | L31437-22 | 0.01 | 105 | 11.8 | 0 | 0.326 | 0.002 | 7.1 | 8.4 | 0.513 | 0.0104
2179 | 2004-04-05 | L31437-53 | 0.01 | 104 | 11.5 | 0 | 0.32971 | 0.0031857 | 7 | 8.3 | 0.52186 | 0.0132
2180 | 2004-04-05 | L31437-23 | 0.01 | 105 | 11.3 | 0 | 0.353 | 0.0027 | 7.3 | 8.1 | 0.541 | 0.015
2181 | 2004-04-05 | L31437-54 | 0.01 | 105 | 10.5 | 0 | 0.32971 | 0.0031857 | 7.1 | 7.7 | 0.52186 | 0.0132
2182 | 2004-04-05 | L31437-24 | 0.01 | 104 | 10 | 0 | 0.377 | 0.0046 | 6.9 | 7.4 | 0.563 | 0.016
2183 | 2004-04-05 | L31437-25 | 0.01 | 105 | 9.5 | 0 | 0.381 | 0.007 | 6.9 | 7.2 | 0.574 | 0.0203
2184 | 2004-04-19 | L31826-27 |  | 105.1 | 11.24 |  |  |  | 8.5 | 14 |  | 0.007
2185 | 2004-04-19 | L31683-13 |  | 103.4889 | 11.37 |  |  |  |  | 10.4 |  | 0.007
2186 | 2004-04-19 | L31826-28 |  | 104.6 | 11.46 |  |  |  | 8.4 | 13.5 |  | 0.007
2187 | 2004-04-19 | L31826-29 |  | 104.1 | 12.19 |  |  |  | 8.4 | 12.2 |  | 0.007
2188 | 2004-04-19 | L31826-30 |  | 103.4 | 12.62 |  |  |  | 8.4 | 11.3 |  | 0.007
2189 | 2004-04-19 | L31826-31 |  | 103.1 | 13.5 |  |  |  | 8.4 | 9.9 |  | 0.007
2190 | 2004-04-19 | L31826-32 |  | 102.6 | 13.09 |  |  |  | 8.2 | 9.5 |  | 0.007
2191 | 2004-04-19 | L31826-33 |  | 102.9 | 11.03 |  |  |  | 7.3 | 8.2 |  | 0.007
2192 | 2004-04-19 | L31826-34 |  | 102.8 | 8.89 |  |  |  | 7 | 7.5 |  | 0.007
2193 | 2004-04-19 | L31826-35 |  | 102.8 | 8.31 |  |  |  | 6.9 | 7.5 |  | 0.007
2194 | 2004-05-03 | L31836-20 | 0.011 | 108 | 10.3 | 0 | 0.242 | 0.0034 | 8.3 | 16.8 | 0.418 | 0.0076
2195 | 2004-05-03 | L31836-42 | 0.0115 | 108 | 10.4 | 0 | 0.31617 | 0.0035 | 8.3 | 16.5 | 0.48283 | 0.01235
2196 | 2004-05-03 | L31836-43 | 0.0115 | 108 | 10.6 | 0 | 0.31617 | 0.0035 | 8.4 | 15.6 | 0.48283 | 0.01235
2197 | 2004-05-03 | L31836-21 | 0.011 | 108 | 11 | 0 | 0.245 | 0.0024 | 8.4 | 14.6 | 0.443 | 0.0172
2198 | 2004-05-03 | L31836-44 | 0.0115 | 108 | 10.9 | 0 | 0.31617 | 0.0035 | 8.4 | 14.1 | 0.48283 | 0.01235
2199 | 2004-05-03 | L31836-45 | 0.0115 | 107 | 11.2 | 0 | 0.31617 | 0.0035 | 8.4 | 12.7 | 0.48283 | 0.01235
2200 | 2004-05-03 | L31836-46 | 0.0115 | 106 | 11.7 | 0 | 0.31617 | 0.0035 | 8.4 | 11.8 | 0.48283 | 0.01235
2201 | 2004-05-03 | L31836-47 | 0.0115 | 106 | 11.8 | 0 | 0.31617 | 0.0035 | 8.3 | 10.6 | 0.48283 | 0.01235
2202 | 2004-05-03 | L31836-22 | 0.01 | 106 | 11.9 | 0 | 0.286 | 0.0024 | 8.1 | 9.6 | 0.468 | 0.0116
2203 | 2004-05-03 | L31836-48 | 0.0115 | 106 | 11.5 | 0 | 0.31617 | 0.0035 | 7.9 | 8.9 | 0.48283 | 0.01235
2204 | 2004-05-03 | L31836-23 | 0.01 | 106 | 11 | 0 | 0.348 | 0.0055 | 7.7 | 8.4 | 0.502 | 0.0087
2205 | 2004-05-03 | L31836-49 | 0.0115 | 106 | 10.4 | 0 | 0.31617 | 0.0035 | 7.6 | 7.8 | 0.48283 | 0.01235
2206 | 2004-05-03 | L31836-24 | 0.013 | 106 | 7.8 | 0 | 0.392 | 0.0031 | 7.5 | 7.6 | 0.552 | 0.0144
2207 | 2004-05-03 | L31836-25 | 0.014 | 106 | 7.5 | 0 | 0.384 | 0.0042 | 7.4 | 7.6 | 0.514 | 0.0146
2208 | 2004-05-17 | L31905-12 |  | 104.4583 | 9.5775 |  |  |  |  | 12.3167 |  | 0.008
2209 | 2004-05-17 | L32104-25 |  | 106.3 | 10.35 |  |  |  | 8.4 | 16.8 |  | 0.0092
2210 | 2004-05-17 | L31905-13 |  | 104.4583 | 9.5775 |  |  |  |  | 12.3167 |  | 0.0104
2211 | 2004-05-17 | L32104-24 |  | 106.1 | 10.38 |  |  |  | 8.4 | 16.8 |  | 0.0092
2212 | 2004-05-17 | L32104-26 |  | 105.8 | 10.85 |  |  |  | 8.3 | 16.2 |  | 0.0092
2213 | 2004-05-17 | L32104-27 |  | 106 | 10.79 |  |  |  | 8.2 | 16 |  | 0.0092
2214 | 2004-05-17 | L32104-28 |  | 105.4 | 11.15 |  |  |  | 8.1 | 14.5 |  | 0.0092
2215 | 2004-05-17 | L32104-29 |  | 104.3 | 11.35 |  |  |  | 7.9 | 13 |  | 0.0092
2216 | 2004-05-17 | L32104-30 |  | 104 | 11.34 |  |  |  | 7.6 | 11.6 |  | 0.0092
2217 | 2004-05-17 | L32104-31 |  | 103.4 | 11.09 |  |  |  | 7.3 | 10.6 |  | 0.0092
2218 | 2004-05-17 | L32104-32 |  | 103.1 | 8.59 |  |  |  | 6.9 | 8.7 |  | 0.0092
2219 | 2004-05-17 | L32104-33 |  | 103 | 8.47 |  |  |  | 6.8 | 8.3 |  | 0.0092
2220 | 2004-05-17 | L32104-34 |  | 103.1 | 5.52 |  |  |  | 6.5 | 7.7 |  | 0.0092
2221 | 2004-05-17 | L32104-35 |  | 103 | 5.05 |  |  |  | 6.5 | 7.6 |  | 0.0092
2222 | 2004-06-07 | L32112-20 | 0.019 | 107 | 10 | 0 | 0.159 | 0.0022 | 8.7 | 18.3 | 0.386 | 0.0179
2223 | 2004-06-07 | L32112-21 | 0.01 | 107 | 10 | 0 | 0.154 | 0.002 | 8.7 | 18 | 0.389 | 0.0177
2224 | 2004-06-07 | L32112-45 | 0.0115 | 106 | 9.9 | 0 | 0.2955 | 0.0020333 | 8.7 | 17.8 | 0.4875 | 0.016467
2225 | 2004-06-07 | L32112-46 | 0.0115 | 106 | 10.1 | 0 | 0.2955 | 0.0020333 | 8.6 | 16.5 | 0.4875 | 0.016467
2226 | 2004-06-07 | L32112-47 | 0.0115 | 105 | 10.3 | 0 | 0.2955 | 0.0020333 | 8.3 | 15.2 | 0.4875 | 0.016467
2227 | 2004-06-07 | L32112-48 | 0.0115 | 105 | 10.4 | 0 | 0.2955 | 0.0020333 | 8.1 | 14.3 | 0.4875 | 0.016467
2228 | 2004-06-07 | L32112-49 | 0.0115 | 104 | 10.4 | 0 | 0.2955 | 0.0020333 | 7.9 | 13.3 | 0.4875 | 0.016467
2229 | 2004-06-07 | L32112-22 | 0.01 | 104 | 10.5 | 0 | 0.283 | 0.002 | 7.7 | 12 | 0.494 | 0.0168
2230 | 2004-06-07 | L32112-50 | 0.0115 | 104 | 10.3 | 0 | 0.2955 | 0.0020333 | 7.6 | 10.7 | 0.4875 | 0.016467
2231 | 2004-06-07 | L32112-51 | 0.0115 | 103 | 10.1 | 0 | 0.2955 | 0.0020333 | 7.5 | 10.1 | 0.4875 | 0.016467
2232 | 2004-06-07 | L32112-52 | 0.0115 | 103 | 9.8 | 0 | 0.2955 | 0.0020333 | 7.4 | 9.2 | 0.4875 | 0.016467
2233 | 2004-06-07 | L32112-23 | 0.01 | 103 | 9.4 | 0 | 0.37 | 0.002 | 7.3 | 8.9 | 0.554 | 0.0128
2234 | 2004-06-07 | L32112-24 | 0.01 | 103 | 6.1 | 0 | 0.461 | 0.002 | 7 | 8 | 0.583 | 0.0159
2235 | 2004-06-07 | L32112-25 | 0.01 | 102 | 4.2 | 0 | 0.346 | 0.002 | 6.9 | 7.9 | 0.519 | 0.0177
2236 | 2004-06-21 | L32233-13 |  | 107.2 | 8.66 |  |  |  |  | 13.8 |  | 0.0142
2237 | 2004-06-21 | L32421-25 |  | 110 | 9.7 |  |  |  | 8.6 | 20.9 |  | 0.0142
2238 | 2004-06-21 | L32421-26 |  | 110 | 9.7 |  |  |  | 8.6 | 20.7 |  | 0.0142
2239 | 2004-06-21 | L32421-27 |  | 109 | 10.1 |  |  |  | 8.7 | 19.1 |  | 0.0142
2240 | 2004-06-21 | L32421-28 |  | 109 | 10.3 |  |  |  | 8.7 | 18.7 |  | 0.0142
2241 | 2004-06-21 | L32421-29 |  | 109 | 10.2 |  |  |  | 8.7 | 18.1 |  | 0.0142
2242 | 2004-06-21 | L32421-30 |  | 109 | 10.2 |  |  |  | 8.6 | 17.1 |  | 0.0142
2243 | 2004-06-21 | L32421-31 |  | 108 | 10.2 |  |  |  | 8.5 | 16.5 |  | 0.0142
2244 | 2004-06-21 | L32421-32 |  | 107 | 10 |  |  |  | 8.2 | 15.3 |  | 0.0142
2245 | 2004-06-21 | L32421-33 |  | 108 | 10.1 |  |  |  | 8 | 14.7 |  | 0.0142
2246 | 2004-06-21 | L32421-34 |  | 107 | 9.8 |  |  |  | 7.8 | 13.8 |  | 0.0142
2247 | 2004-06-21 | L32421-35 |  | 107 | 9.7 |  |  |  | 7.6 | 13.3 |  | 0.0142
2248 | 2004-06-21 | L32421-36 |  | 107 | 9.6 |  |  |  | 7.5 | 12.8 |  | 0.0142
2249 | 2004-06-21 | L32421-37 |  | 106 | 9.2 |  |  |  | 7.3 | 11.7 |  | 0.0142
2250 | 2004-06-21 | L32421-38 |  | 106 | 8.6 |  |  |  | 7.2 | 10.4 |  | 0.0142
2251 | 2004-06-21 | L32421-39 |  | 106 | 7.9 |  |  |  | 7.1 | 9.9 |  | 0.0142
2252 | 2004-06-21 | L32421-40 |  | 106 | 7.6 |  |  |  | 7 | 9.6 |  | 0.0142
2253 | 2004-06-21 | L32421-41 |  | 105 | 6.1 |  |  |  | 6.9 | 8.6 |  | 0.0142
2254 | 2004-06-21 | L32421-42 |  | 105 | 5.1 |  |  |  | 6.9 | 8.3 |  | 0.0142
2255 | 2004-06-21 | L32421-43 |  | 105 | 4.8 |  |  |  | 6.8 | 8.3 |  | 0.0142
2256 | 2004-06-21 | L32421-44 |  | 105 | 4.3 |  |  |  | 6.8 | 8.2 |  | 0.0142
2257 | 2004-07-07 | L32482-22 | 0.011333 | 108 | 9.7 | 2 | 0.18833 | 0.00205 | 8.2 | 21.5 | 0.40617 | 0.012917
2258 | 2004-07-07 | L32430-16 | 0.01 | 105 | 8.92 | 2 | 0.031 | 0.002 |  | 15.8533 | 0.261 | 0.0113
2259 | 2004-07-07 | L32482-23 | 0.011333 | 108 | 9.8 | 2 | 0.18833 | 0.00205 | 8.2 | 21.2 | 0.40617 | 0.012917
2260 | 2004-07-07 | L32430-17 | 0.01 | 105 | 8.92 | 2 | 0.031 | 0.002 |  | 15.8533 | 0.261 | 0.0112
2261 | 2004-07-07 | L32482-24 | 0.011333 | 108 | 9.5 | 2 | 0.18833 | 0.00205 | 8.2 | 21.1 | 0.40617 | 0.012917
2262 | 2004-07-07 | L32482-25 | 0.011333 | 107 | 10.7 | 2 | 0.18833 | 0.00205 | 8.3 | 20.2 | 0.40617 | 0.012917
2263 | 2004-07-07 | L32482-26 | 0.011333 | 105 | 10.8 | 2 | 0.18833 | 0.00205 | 8.2 | 18.7 | 0.40617 | 0.012917
2264 | 2004-07-07 | L32482-27 | 0.011333 | 105 | 10.8 | 2 | 0.18833 | 0.00205 | 8.2 | 17.9 | 0.40617 | 0.012917
2265 | 2004-07-07 | L32482-28 | 0.011333 | 105 | 10.8 | 2 | 0.18833 | 0.00205 | 8.1 | 17.6 | 0.40617 | 0.012917
2266 | 2004-07-07 | L32482-29 | 0.011333 | 105 | 10.4 | 2 | 0.18833 | 0.00205 | 8 | 16.8 | 0.40617 | 0.012917
2267 | 2004-07-07 | L32482-30 | 0.011333 | 105 | 10.2 | 2 | 0.18833 | 0.00205 | 7.9 | 16.2 | 0.40617 | 0.012917
2268 | 2004-07-07 | L32430-18 | 0.01 | 105 | 8.92 | 2 | 0.088 | 0.002 |  | 15.8533 | 0.37 | 0.0154
2269 | 2004-07-07 | L32482-31 | 0.011333 | 104 | 9.5 | 2 | 0.18833 | 0.00205 | 7.4 | 14.5 | 0.40617 | 0.012917
2270 | 2004-07-07 | L32482-32 | 0.011333 | 104 | 8.8 | 2 | 0.18833 | 0.00205 | 7.3 | 13.3 | 0.40617 | 0.012917
2271 | 2004-07-07 | L32482-33 | 0.011333 | 103 | 8 | 2 | 0.18833 | 0.00205 | 7.1 | 11.8 | 0.40617 | 0.012917
2272 | 2004-07-07 | L32430-19 | 0.017 | 105 | 8.92 | 2 | 0.296 | 0.002 |  | 15.8533 | 0.515 | 0.0123
2273 | 2004-07-07 | L32482-34 | 0.011333 | 103 | 7.5 | 2 | 0.18833 | 0.00205 | 7 | 10.3 | 0.40617 | 0.012917
2274 | 2004-07-07 | L32482-35 | 0.011333 | 102 | 3.9 | 2 | 0.18833 | 0.00205 | 6.7 | 8.4 | 0.40617 | 0.012917
2275 | 2004-07-07 | L32430-20 | 0.01 | 105 | 8.92 | 2 | 0.361 | 0.002 |  | 15.8533 | 0.534 | 0.0124
2276 | 2004-07-07 | L32482-36 | 0.011333 | 103 | 3.4 | 2 | 0.18833 | 0.00205 | 6.6 | 8.3 | 0.40617 | 0.012917
2277 | 2004-07-07 | L32430-21 | 0.011 | 105 | 8.92 | 2 | 0.323 | 0.0023 |  | 15.8533 | 0.496 | 0.0149
2278 | 2004-07-20 | L32502-12 |  | 108.1905 | 7.9238 |  |  |  |  | 15.6667 |  | 0.0104
2279 | 2004-07-20 | L32614-61 |  | 112 | 8.5 |  |  |  | 8 | 23.6 |  | 0.0104
2280 | 2004-07-20 | L32614-62 |  | 112 | 9.1 |  |  |  | 8.3 | 23.4 |  | 0.0104
2281 | 2004-07-20 | L32614-63 |  | 112 | 9 |  |  |  | 8.4 | 23.1 |  | 0.0104
2282 | 2004-07-20 | L32614-64 |  | 112 | 9.1 |  |  |  | 8.4 | 23 |  | 0.0104
2283 | 2004-07-20 | L32614-65 |  | 111 | 9.5 |  |  |  | 8.4 | 22.6 |  | 0.0104
2284 | 2004-07-20 | L32614-66 |  | 110 | 10.4 |  |  |  | 8.4 | 20.5 |  | 0.0104
2285 | 2004-07-20 | L32614-67 |  | 109 | 10.4 |  |  |  | 8.4 | 20 |  | 0.0104
2286 | 2004-07-20 | L32614-68 |  | 109 | 10.3 |  |  |  | 8.3 | 18.8 |  | 0.0104
2287 | 2004-07-20 | L32614-69 |  | 108 | 10.2 |  |  |  | 8.1 | 17 |  | 0.0104
2288 | 2004-07-20 | L32614-70 |  | 107 | 9.1 |  |  |  | 7.6 | 15.1 |  | 0.0104
2289 | 2004-07-20 | L32614-71 |  | 107 | 8.9 |  |  |  | 7.4 | 14.2 |  | 0.0104
2290 | 2004-07-20 | L32614-72 |  | 107 | 8.6 |  |  |  | 7.3 | 13.9 |  | 0.0104
2291 | 2004-07-20 | L32614-73 |  | 107 | 8.4 |  |  |  | 7.2 | 13.2 |  | 0.0104
2292 | 2004-07-20 | L32614-74 |  | 107 | 8.1 |  |  |  | 7.1 | 12.6 |  | 0.0104
2293 | 2004-07-20 | L32614-75 |  | 106 | 7.6 |  |  |  | 7 | 11.8 |  | 0.0104
2294 | 2004-07-20 | L32614-76 |  | 106 | 7.3 |  |  |  | 6.9 | 11.2 |  | 0.0104
2295 | 2004-07-20 | L32614-77 |  | 106 | 7 |  |  |  | 6.8 | 10.3 |  | 0.0104
2296 | 2004-07-20 | L32614-78 |  | 106 | 6.3 |  |  |  | 6.7 | 9.4 |  | 0.0104
2297 | 2004-07-20 | L32614-79 |  | 106 | 5.5 |  |  |  | 6.6 | 9 |  | 0.0104
2298 | 2004-07-20 | L32614-80 |  | 106 | 1.9 |  |  |  | 6.4 | 8.2 |  | 0.0104
2299 | 2004-07-20 | L32614-81 |  | 106 | 1.2 |  |  |  | 6.3 | 8.1 |  | 0.0104
2300 | 2004-08-02 | L32653-16 | 0.01 | 109.1 | 7.877 | 0 | 0.02 | 0.002 |  | 15.435 | 0.207 | 0.0101
2301 | 2004-08-02 | L32811-34 | 0.01 | 114 | 8.6 | 0 | 0.1545 | 0.00225 | 8.5 | 24.8 | 0.36333 | 0.017067
2302 | 2004-08-02 | L32811-35 | 0.01 | 114 | 8.7 | 0 | 0.1545 | 0.00225 | 8.5 | 24.6 | 0.36333 | 0.017067
2303 | 2004-08-02 | L32653-17 | 0.01 | 109.1 | 7.877 | 0 | 0.02 | 0.002 |  | 15.435 | 0.189 | 0.0087
2304 | 2004-08-02 | L32811-36 | 0.01 | 113 | 9.3 | 0 | 0.1545 | 0.00225 | 8.6 | 24.1 | 0.36333 | 0.017067
2305 | 2004-08-02 | L32811-37 | 0.01 | 113 | 10 | 0 | 0.1545 | 0.00225 | 8.6 | 23.5 | 0.36333 | 0.017067
2306 | 2004-08-02 | L32811-38 | 0.01 | 111 | 11.6 | 0 | 0.1545 | 0.00225 | 8.7 | 21.1 | 0.36333 | 0.017067
2307 | 2004-08-02 | L32811-39 | 0.01 | 109 | 11.8 | 0 | 0.1545 | 0.00225 | 8.6 | 19 | 0.36333 | 0.017067
2308 | 2004-08-02 | L32811-40 | 0.01 | 108 | 11.4 | 0 | 0.1545 | 0.00225 | 8.4 | 17.8 | 0.36333 | 0.017067
2309 | 2004-08-02 | L32811-41 | 0.01 | 108 | 10.7 | 0 | 0.1545 | 0.00225 | 8.2 | 17.1 | 0.36333 | 0.017067
2310 | 2004-08-02 | L32811-42 | 0.01 | 108 | 10.3 | 0 | 0.1545 | 0.00225 | 7.9 | 16.4 | 0.36333 | 0.017067
2311 | 2004-08-02 | L32653-18 | 0.01 | 109.1 | 7.877 | 0 | 0.056 | 0.002 |  | 15.435 | 0.33 | 0.0122
2312 | 2004-08-02 | L32811-43 | 0.01 | 108 | 9.2 | 0 | 0.1545 | 0.00225 | 7.4 | 14.9 | 0.36333 | 0.017067
2313 | 2004-08-02 | L32811-44 | 0.01 | 107 | 8.5 | 0 | 0.1545 | 0.00225 | 7.2 | 13.8 | 0.36333 | 0.017067
2314 | 2004-08-02 | L32811-45 | 0.01 | 107 | 7.8 | 0 | 0.1545 | 0.00225 | 7.1 | 12.7 | 0.36333 | 0.017067
2315 | 2004-08-02 | L32811-46 | 0.01 | 107 | 7.3 | 0 | 0.1545 | 0.00225 | 7 | 11.8 | 0.36333 | 0.017067
2316 | 2004-08-02 | L32811-47 | 0.01 | 107 | 6.8 | 0 | 0.1545 | 0.00225 | 6.9 | 11.1 | 0.36333 | 0.017067
2317 | 2004-08-02 | L32811-48 | 0.01 | 106 | 6.3 | 0 | 0.1545 | 0.00225 | 6.8 | 10.7 | 0.36333 | 0.017067
2318 | 2004-08-02 | L32811-49 | 0.01 | 106 | 5.9 | 0 | 0.1545 | 0.00225 | 6.7 | 10 | 0.36333 | 0.017067
2319 | 2004-08-02 | L32811-50 | 0.01 | 106 | 5.5 | 0 | 0.1545 | 0.00225 | 6.7 | 9.7 | 0.36333 | 0.017067
2320 | 2004-08-02 | L32653-19 | 0.01 | 109.1 | 7.877 | 0 | 0.343 | 0.002 |  | 15.435 | 0.545 | 0.0118
2321 | 2004-08-02 | L32811-51 | 0.01 | 106 | 4.9 | 0 | 0.1545 | 0.00225 | 6.6 | 9.2 | 0.36333 | 0.017067
2322 | 2004-08-02 | L32653-20 | 0.01 | 109.1 | 7.877 | 0 | 0.254 | 0.002 |  | 15.435 | 0.427 | 0.0166
2323 | 2004-08-02 | L32811-52 | 0.01 | 109 | 2.2 | 0 | 0.1545 | 0.00225 | 6.4 | 8.2 | 0.36333 | 0.017067
2324 | 2004-08-02 | L32811-53 | 0.01 | 115 | 0.74 | 0 | 0.1545 | 0.00225 | 6.3 | 8.2 | 0.36333 | 0.017067
2325 | 2004-08-02 | L32653-21 | 0.01 | 109.1 | 7.877 | 0 | 0.234 | 0.0035 |  | 15.435 | 0.482 | 0.043
2326 | 2004-08-17 | L32835-12 |  | 107.3889 | 7.5183 |  |  |  |  | 14.8278 |  | 0.0066
2327 | 2004-08-17 | L33033-41 |  | 113 | 8.7 |  |  |  | 8.4 | 24.6 |  | 0.0066
2328 | 2004-08-17 | L33033-42 |  | 113 | 8.8 |  |  |  | 8.4 | 24.2 |  | 0.0066
2329 | 2004-08-17 | L33033-43 |  | 110 | 10.6 |  |  |  | 8.5 | 21.3 |  | 0.0066
2330 | 2004-08-17 | L33033-44 |  | 109 | 11.6 |  |  |  | 8.5 | 20.1 |  | 0.0066
2331 | 2004-08-17 | L33033-45 |  | 108 | 11.8 |  |  |  | 8.5 | 19.2 |  | 0.0066
2332 | 2004-08-17 | L33033-46 |  | 108 | 12 |  |  |  | 8.4 | 18.4 |  | 0.0066
2333 | 2004-08-17 | L33033-47 |  | 106 | 11.3 |  |  |  | 8.2 | 17.2 |  | 0.0066
2334 | 2004-08-17 | L33033-48 |  | 106 | 10 |  |  |  | 7.6 | 15.8 |  | 0.0066
2335 | 2004-08-17 | L33033-49 |  | 106 | 8.6 |  |  |  | 7.2 | 14.2 |  | 0.0066
2336 | 2004-08-17 | L33033-50 |  | 106 | 7.8 |  |  |  | 7.1 | 13.4 |  | 0.0066
2337 | 2004-08-17 | L33033-51 |  | 106 | 6.9 |  |  |  | 6.9 | 12.2 |  | 0.0066
2338 | 2004-08-17 | L33033-52 |  | 105 | 6.3 |  |  |  | 6.9 | 11.5 |  | 0.0066
2339 | 2004-08-17 | L33033-53 |  | 105 | 5.8 |  |  |  | 6.8 | 10.6 |  | 0.0066
2340 | 2004-08-17 | L33033-54 |  | 105 | 5 |  |  |  | 6.7 | 9.8 |  | 0.0066
2341 | 2004-08-17 | L33033-55 |  | 105 | 4.6 |  |  |  | 6.7 | 9.3 |  | 0.0066
2342 | 2004-08-17 | L33033-56 |  | 105 | 3.4 |  |  |  | 6.6 | 8.6 |  | 0.0066
2343 | 2004-08-17 | L33033-57 |  | 107 | 1.4 |  |  |  | 6.5 | 8.3 |  | 0.0066
2344 | 2004-08-17 | L33033-58 |  | 110 | 0.73 |  |  |  | 6.4 | 8.2 |  | 0.0066
2345 | 2004-09-08 | L33440-37 | 0.015333 | 111 | 9.4 | 1 | 0.1695 | 0.00285 | 8.8 | 21.4 | 0.38783 | 0.016483
2346 | 2004-09-08 | L33167-16 | 0.01 | 107.6875 | 5.2687 | 1 | 0.02 | 0.002 |  | 13.625 | 0.234 | 0.0145
2347 | 2004-09-08 | L33440-38 | 0.015333 | 112 | 9.3 | 1 | 0.1695 | 0.00285 | 8.8 | 21.3 | 0.38783 | 0.016483
2348 | 2004-09-08 | L33167-17 | 0.01 | 107.6875 | 5.2687 | 1 | 0.02 | 0.002 |  | 13.625 | 0.213 | 0.0145
2349 | 2004-09-08 | L33440-39 | 0.015333 | 109 | 8.6 | 1 | 0.1695 | 0.00285 | 8.2 | 19.5 | 0.38783 | 0.016483
2350 | 2004-09-08 | L33440-40 | 0.015333 | 109 | 8.9 | 1 | 0.1695 | 0.00285 | 8.1 | 18.4 | 0.38783 | 0.016483
2351 | 2004-09-08 | L33167-18 | 0.01 | 107.6875 | 5.2687 | 1 | 0.091 | 0.002 |  | 13.625 | 0.341 | 0.0161
2352 | 2004-09-08 | L33440-41 | 0.015333 | 107 | 8.3 | 1 | 0.1695 | 0.00285 | 7.7 | 16.3 | 0.38783 | 0.016483
2353 | 2004-09-08 | L33440-42 | 0.015333 | 107 | 7.6 | 1 | 0.1695 | 0.00285 | 7.6 | 15.2 | 0.38783 | 0.016483
2354 | 2004-09-08 | L33440-43 | 0.015333 | 107 | 6.1 | 1 | 0.1695 | 0.00285 | 7.5 | 13.9 | 0.38783 | 0.016483
2355 | 2004-09-08 | L33440-44 | 0.015333 | 106 | 6 | 1 | 0.1695 | 0.00285 | 7.4 | 13.4 | 0.38783 | 0.016483
2356 | 2004-09-08 | L33440-45 | 0.015333 | 106 | 5.4 | 1 | 0.1695 | 0.00285 | 7.6 | 12.4 | 0.38783 | 0.016483
2357 | 2004-09-08 | L33440-46 | 0.015333 | 106 | 3.9 | 1 | 0.1695 | 0.00285 | 7.3 | 11.3 | 0.38783 | 0.016483
2358 | 2004-09-08 | L33440-47 | 0.015333 | 106 | 4 | 1 | 0.1695 | 0.00285 | 7.3 | 11 | 0.38783 | 0.016483
2359 | 2004-09-08 | L33440-48 | 0.015333 | 105 | 2.9 | 1 | 0.1695 | 0.00285 | 7.2 | 9.6 | 0.38783 | 0.016483
2360 | 2004-09-08 | L33167-19 | 0.01 | 107.6875 | 5.2687 | 1 | 0.323 | 0.0021 |  | 13.625 | 0.509 | 0.0162
2361 | 2004-09-08 | L33440-49 | 0.015333 | 106 | 1.7 | 1 | 0.1695 | 0.00285 | 7 | 8.9 | 0.38783 | 0.016483
2362 | 2004-09-08 | L33440-50 | 0.015333 | 106 | 1.2 | 1 | 0.1695 | 0.00285 | 7 | 8.7 | 0.38783 | 0.016483
2363 | 2004-09-08 | L33167-20 | 0.016 | 107.6875 | 5.2687 | 1 | 0.322 | 0.0033 |  | 13.625 | 0.479 | 0.016
2364 | 2004-09-08 | L33440-51 | 0.015333 | 109 | 0.5 | 1 | 0.1695 | 0.00285 | 6.9 | 8.4 | 0.38783 | 0.016483
2365 | 2004-09-08 | L33440-52 | 0.015333 | 111 | 0.5 | 1 | 0.1695 | 0.00285 | 6.9 | 8.3 | 0.38783 | 0.016483
2366 | 2004-09-08 | L33167-21 | 0.036 | 107.6875 | 5.2687 | 1 | 0.241 | 0.0057 |  | 13.625 | 0.551 | 0.0216
2367 | 2004-09-21 | L33339-12 |  | 106.9286 | 4.65 |  |  |  |  | 13.2786 |  | 0.0114
2368 | 2004-09-21 | L33450-27 |  | 109 | 9.3 |  |  |  | 8.6 | 18.5 |  | 0.0114
2369 | 2004-09-21 | L33450-28 |  | 109 | 9.2 |  |  |  | 8.6 | 18.4 |  | 0.0114
2370 | 2004-09-21 | L33450-29 |  | 109 | 8.8 |  |  |  | 8.4 | 18.1 |  | 0.0114
2371 | 2004-09-21 | L33450-30 |  | 108 | 6.9 |  |  |  | 7.8 | 17.2 |  | 0.0114
2372 | 2004-09-21 | L33450-31 |  | 106 | 6 |  |  |  | 7.6 | 15.7 |  | 0.0114
2373 | 2004-09-21 | L33450-32 |  | 106 | 5.3 |  |  |  | 7.5 | 14.5 |  | 0.0114
2374 | 2004-09-21 | L33450-33 |  | 105 | 4.5 |  |  |  | 7.4 | 12.7 |  | 0.0114
2375 | 2004-09-21 | L33450-34 |  | 105 | 3.7 |  |  |  | 7.3 | 11.8 |  | 0.0114
2376 | 2004-09-21 | L33450-35 |  | 105 | 3.3 |  |  |  | 7.2 | 11.1 |  | 0.0114
2377 | 2004-09-21 | L33450-36 |  | 106 | 2.5 |  |  |  | 7.2 | 10.7 |  | 0.0114
2378 | 2004-09-21 | L33450-37 |  | 105 | 2.4 |  |  |  | 7.1 | 10.4 |  | 0.0114
2379 | 2004-09-21 | L33450-38 |  | 105 | 2.2 |  |  |  | 7.1 | 9.8 |  | 0.0114
2380 | 2004-09-21 | L33450-39 |  | 109 | 0.5 |  |  |  | 7 | 8.5 |  | 0.0114
2381 | 2004-09-21 | L33450-40 |  | 110 | 0.5 |  |  |  | 7 | 8.5 |  | 0.0114
2382 | 2004-10-05 | L33576-28 | 0.033833 | 110 | 9.8 | 1 | 0.11717 | 0.0045333 | 8.6 | 17.8 | 0.3265 | 0.030872
2383 | 2004-10-05 | L33458-39 | 0.033833 | 108.5333 | 3.9933 | 1 | 0.11717 | 0.0045333 |  | 12.7867 | 0.3265 | 0.0127
2384 | 2004-10-05 | L33458-16 | 0.013 | 108.5333 | 3.9933 | 1 | 0.02 | 0.0039 |  | 12.7867 | 0.199 | 0.0091
2385 | 2004-10-05 | L33458-17 | 0.01 | 108.5333 | 3.9933 | 1 | 0.02 | 0.002 |  | 12.7867 | 0.216 | 0.0107
2386 | 2004-10-05 | L33576-29 | 0.033833 | 110 | 9.6 | 1 | 0.11717 | 0.0045333 | 8.5 | 17.6 | 0.3265 | 0.030872
2387 | 2004-10-05 | L33576-30 | 0.033833 | 110 | 8.8 | 1 | 0.11717 | 0.0045333 | 8.2 | 17.4 | 0.3265 | 0.030872
2388 | 2004-10-05 | L33458-18 | 0.01 | 108.5333 | 3.9933 | 1 | 0.02 | 0.002 |  | 12.7867 | 0.217 | 0.0125
2389 | 2004-10-05 | L33576-31 | 0.033833 | 110 | 7.3 | 1 | 0.11717 | 0.0045333 | 7.6 | 16.8 | 0.3265 | 0.030872
2390 | 2004-10-05 | L33576-32 | 0.033833 | 107 | 4.5 | 1 | 0.11717 | 0.0045333 | 7.2 | 14.7 | 0.3265 | 0.030872
2391 | 2004-10-05 | L33576-33 | 0.033833 | 107 | 4 | 1 | 0.11717 | 0.0045333 | 7.1 | 13.7 | 0.3265 | 0.030872
2392 | 2004-10-05 | L33576-34 | 0.033833 | 108 | 3.8 | 1 | 0.11717 | 0.0045333 | 7 | 13.3 | 0.3265 | 0.030872
2393 | 2004-10-05 | L33576-35 | 0.033833 | 107 | 3.1 | 1 | 0.11717 | 0.0045333 | 6.9 | 12.4 | 0.3265 | 0.030872
2394 | 2004-10-05 | L33576-36 | 0.033833 | 106 | 2.8 | 1 | 0.11717 | 0.0045333 | 6.9 | 11.8 | 0.3265 | 0.030872
2395 | 2004-10-05 | L33576-37 | 0.033833 | 106 | 2.4 | 1 | 0.11717 | 0.0045333 | 6.8 | 11 | 0.3265 | 0.030872
2396 | 2004-10-05 | L33458-40 | 0.033833 | 108.5333 | 3.9933 | 1 | 0.11717 | 0.0045333 |  | 12.7867 | 0.3265 | 0.0151
2397 | 2004-10-05 | L33458-19 | 0.01 | 108.5333 | 3.9933 | 1 | 0.282 | 0.002 |  | 12.7867 | 0.431 | 0.0089
2398 | 2004-10-05 | L33576-38 | 0.033833 | 106 | 1.4 | 1 | 0.11717 | 0.0045333 | 6.8 | 9.8 | 0.3265 | 0.030872
2399 | 2004-10-05 | L33576-39 | 0.033833 | 106 | 0.9 | 1 | 0.11717 | 0.0045333 | 6.7 | 9.3 | 0.3265 | 0.030872
2400 | 2004-10-05 | L33576-40 | 0.033833 | 106 | 0.5 | 1 | 0.11717 | 0.0045333 | 6.7 | 9.1 | 0.3265 | 0.030872
2401 | 2004-10-05 | L33576-41 | 0.033833 | 113 | 0.5 | 1 | 0.11717 | 0.0045333 | 6.7 | 8.6 | 0.3265 | 0.030872
2402 | 2004-10-05 | L33458-20 | 0.046 | 108.5333 | 3.9933 | 1 | 0.227 | 0.0074 |  | 12.7867 | 0.463 | 0.0192
2403 | 2004-10-05 | L33458-41 | 0.033833 | 108.5333 | 3.9933 | 1 | 0.11717 | 0.0045333 |  | 12.7867 | 0.3265 | 0.0238
2404 | 2004-10-05 | L33576-42 | 0.033833 | 116 | 0.5 | 1 | 0.11717 | 0.0045333 | 6.7 | 8.5 | 0.3265 | 0.030872
2405 | 2004-10-05 | L33458-47 | 0.033833 | 108.5333 | 3.9933 | 1 | 0.11717 | 0.0045333 |  | 12.7867 | 0.3265 | 0.0401
2406 | 2004-10-05 | L33458-49 | 0.033833 | 108.5333 | 3.9933 | 1 | 0.11717 | 0.0045333 |  | 12.7867 | 0.3265 | 0.0395
2407 | 2004-10-05 | L33458-50 | 0.033833 | 108.5333 | 3.9933 | 1 | 0.11717 | 0.0045333 |  | 12.7867 | 0.3265 | 0.0374
2408 | 2004-10-05 | L33458-42 | 0.033833 | 108.5333 | 3.9933 | 1 | 0.11717 | 0.0045333 |  | 12.7867 | 0.3265 | 0.0508
2409 | 2004-10-05 | L33458-45 | 0.033833 | 108.5333 | 3.9933 | 1 | 0.11717 | 0.0045333 |  | 12.7867 | 0.3265 | 0.0502
2410 | 2004-10-05 | L33458-44 | 0.033833 | 108.5333 | 3.9933 | 1 | 0.11717 | 0.0045333 |  | 12.7867 | 0.3265 | 0.0501
2411 | 2004-10-05 | L33458-43 | 0.033833 | 108.5333 | 3.9933 | 1 | 0.11717 | 0.0045333 |  | 12.7867 | 0.3265 | 0.0508
2412 | 2004-10-05 | L33458-46 | 0.033833 | 108.5333 | 3.9933 | 1 | 0.11717 | 0.0045333 |  | 12.7867 | 0.3265 | 0.0469
2413 | 2004-10-05 | L33458-48 | 0.033833 | 108.5333 | 3.9933 | 1 | 0.11717 | 0.0045333 |  | 12.7867 | 0.3265 | 0.0399
2414 | 2004-10-05 | L33458-21 | 0.114 | 108.5333 | 3.9933 | 1 | 0.134 | 0.0099 |  | 12.7867 | 0.433 | 0.038
2415 | 2004-10-20 | L33774-25 |  | 109 | 9.2 |  |  |  | 8.1 | 15.6 |  | 0.0085
2416 | 2004-10-20 | L33571-13 |  | 109.2 | 4.334 |  |  |  |  | 12.25 |  | 0.0088
2417 | 2004-10-20 | L33774-26 |  | 109 | 8.9 |  |  |  | 8.1 | 15.6 |  | 0.0085
2418 | 2004-10-20 | L33571-12 |  | 109.2 | 4.334 |  |  |  |  | 12.25 |  | 0.0082
2419 | 2004-10-20 | L33774-27 |  | 110 | 8.8 |  |  |  | 8 | 15.6 |  | 0.0085
2420 | 2004-10-20 | L33774-28 |  | 109 | 8.7 |  |  |  | 8 | 15.6 |  | 0.0085
2421 | 2004-10-20 | L33774-29 |  | 106 | 4 |  |  |  | 7.4 | 13.4 |  | 0.0085
2422 | 2004-10-20 | L33774-30 |  | 105 | 1.4 |  |  |  | 7.2 | 10.6 |  | 0.0085
2423 | 2004-10-20 | L33774-31 |  | 106 | 0.84 |  |  |  | 7.1 | 9.9 |  | 0.0085
2424 | 2004-10-20 | L33774-32 |  | 106 | 0.5 |  |  |  | 7 | 9.4 |  | 0.0085
2425 | 2004-10-20 | L33774-33 |  | 116 | 0.5 |  |  |  | 6.9 | 8.4 |  | 0.0085
2426 | 2004-10-20 | L33774-34 |  | 116 | 0.5 |  |  |  | 6.9 | 8.4 |  | 0.0085
2427 | 2004-11-03 | L33672-16 | 0.014 | 110.5455 | 4.5091 | 5 | 0.054 | 0.0021 |  | 11.2727 | 0.273 | 0.0108
2428 | 2004-11-03 | L33997-25 | 0.067167 | 109 | 8.5 | 5 | 0.072833 | 0.0064333 | 7.7 | 13 | 0.332 | 0.030317
2429 | 2004-11-03 | L33997-26 | 0.067167 | 109 | 8.5 | 5 | 0.072833 | 0.0064333 | 7.7 | 13 | 0.332 | 0.030317
2430 | 2004-11-03 | L33672-17 | 0.014 | 110.5455 | 4.5091 | 5 | 0.056 | 0.002 |  | 11.2727 | 0.282 | 0.0117
2431 | 2004-11-03 | L33997-27 | 0.067167 | 109 | 8.4 | 5 | 0.072833 | 0.0064333 | 7.7 | 12.9 | 0.332 | 0.030317
2432 | 2004-11-03 | L33672-18 | 0.014 | 110.5455 | 4.5091 | 5 | 0.059 | 0.0021 |  | 11.2727 | 0.273 | 0.0115
2433 | 2004-11-03 | L33997-28 | 0.067167 | 109 | 8.3 | 5 | 0.072833 | 0.0064333 | 7.7 | 12.9 | 0.332 | 0.030317
2434 | 2004-11-03 | L33672-19 | 0.088 | 110.5455 | 4.5091 | 5 | 0.122 | 0.0091 |  | 11.2727 | 0.379 | 0.041
2435 | 2004-11-03 | L33997-29 | 0.067167 | 109 | 6.7 | 5 | 0.072833 | 0.0064333 | 7.5 | 12.5 | 0.332 | 0.030317
2436 | 2004-11-03 | L33997-30 | 0.067167 | 110 | 4.1 | 5 | 0.072833 | 0.0064333 | 7.3 | 11.4 | 0.332 | 0.030317
2437 | 2004-11-03 | L33997-31 | 0.067167 | 111 | 1.8 | 5 | 0.072833 | 0.0064333 | 7.1 | 10.6 | 0.332 | 0.030317
2438 | 2004-11-03 | L33997-32 | 0.067167 | 110 | 1.4 | 5 | 0.072833 | 0.0064333 | 7.1 | 10.3 | 0.332 | 0.030317
2439 | 2004-11-03 | L33997-33 | 0.067167 | 111 | 0.9 | 5 | 0.072833 | 0.0064333 | 7.1 | 9.9 | 0.332 | 0.030317
2440 | 2004-11-03 | L33672-20 | 0.104 | 110.5455 | 4.5091 | 5 | 0.104 | 0.0096 |  | 11.2727 | 0.4 | 0.0472
2441 | 2004-11-03 | L33997-34 | 0.067167 | 113 | 0.5 | 5 | 0.072833 | 0.0064333 | 7 | 8.9 | 0.332 | 0.030317
2442 | 2004-11-03 | L33672-21 | 0.169 | 110.5455 | 4.5091 | 5 | 0.042 | 0.0137 |  | 11.2727 | 0.385 | 0.0597
2443 | 2004-11-03 | L33997-35 | 0.067167 | 116 | 0.5 | 5 | 0.072833 | 0.0064333 | 7 | 8.6 | 0.332 | 0.030317
2444 | 2004-12-14 | L34022-16 | 0.01 | 107 | 8.44 | 7 | 0.175 | 0.0069 |  | 9.3 | 0.345 | 0.0217
2445 | 2004-12-14 | L34290-14 | 0.01 | 107 | 8.5 | 7 | 0.1755 | 0.0070667 | 7.4 | 9.3 | 0.3595 | 0.0209
2446 | 2004-12-14 | L34022-17 | 0.01 | 107 | 8.44 | 7 | 0.174 | 0.007 |  | 9.3 | 0.376 | 0.0229
2447 | 2004-12-14 | L34290-15 | 0.01 | 107 | 9.1 | 7 | 0.1755 | 0.0070667 | 7.3 | 9.3 | 0.3595 | 0.0209
2448 | 2004-12-14 | L34022-18 | 0.01 | 107 | 8.44 | 7 | 0.176 | 0.0071 |  | 9.3 | 0.354 | 0.0213
2449 | 2004-12-14 | L34290-16 | 0.01 | 107 | 8.2 | 7 | 0.1755 | 0.0070667 | 7.4 | 9.3 | 0.3595 | 0.0209
2450 | 2004-12-14 | L34290-17 | 0.01 | 107 | 8.2 | 7 | 0.1755 | 0.0070667 | 7.4 | 9.3 | 0.3595 | 0.0209
2451 | 2004-12-14 | L34022-19 | 0.01 | 107 | 8.44 | 7 | 0.177 | 0.0071 |  | 9.3 | 0.388 | 0.0192
2452 | 2004-12-14 | L34290-18 | 0.01 | 107 | 8.2 | 7 | 0.1755 | 0.0070667 | 7.4 | 9.3 | 0.3595 | 0.0209
2453 | 2004-12-14 | L34022-20 | 0.01 | 107 | 8.44 | 7 | 0.178 | 0.0074 |  | 9.3 | 0.355 | 0.0196
2454 | 2004-12-14 | L34022-21 | 0.01 | 107 | 8.44 | 7 | 0.173 | 0.0069 |  | 9.3 | 0.339 | 0.0207
2455 | 2005-01-04 | L34366-19 | 0.01 | 106 | 9.4 | 7 | 0.25833 | 0.010333 | 7.4 | 8 | 0.4195 | 0.02233
2456 | 2005-01-04 | L34299-16 | 0.01 | 106 | 8.95 | 7 | 0.262 | 0.0105 |  | 7.95 | 0.416 | 0.0191
2457 | 2005-01-04 | L34299-38 | 0.01 | 106 | 8.95 | 7 | 0.25833 | 0.010333 |  | 7.95 | 0.4195 | 0.027
2458 | 2005-01-04 | L34299-17 | 0.01 | 106 | 8.95 | 7 | 0.261 | 0.0104 |  | 7.95 | 0.435 | 0.0208
2459 | 2005-01-04 | L34366-20 | 0.01 | 106 | 9 | 7 | 0.25833 | 0.010333 | 7.4 | 8 | 0.4195 | 0.02233
2460 | 2005-01-04 | L34366-21 | 0.01 | 106 | 8.9 | 7 | 0.25833 | 0.010333 | 7.3 | 8 | 0.4195 | 0.02233
2461 | 2005-01-04 | L34299-18 | 0.01 | 106 | 8.95 | 7 | 0.26 | 0.0103 |  | 7.95 | 0.436 | 0.0188
2462 | 2005-01-04 | L34299-39 | 0.01 | 106 | 8.95 | 7 | 0.25833 | 0.010333 |  | 7.95 | 0.4195 | 0.0286
2463 | 2005-01-04 | L34366-22 | 0.01 | 106 | 8.8 | 7 | 0.25833 | 0.010333 | 7.3 | 7.9 | 0.4195 | 0.02233
2464 | 2005-01-04 | L34299-19 | 0.01 | 106 | 8.95 | 7 | 0.259 | 0.0104 |  | 7.95 | 0.406 | 0.0195
2465 | 2005-01-04 | L34299-20 | 0.01 | 106 | 8.95 | 7 | 0.255 | 0.0102 |  | 7.95 | 0.405 | 0.0189
2466 | 2005-01-04 | L34299-40 | 0.01 | 106 | 8.95 | 7 | 0.25833 | 0.010333 |  | 7.95 | 0.4195 | 0.0257
2467 | 2005-01-04 | L34366-23 | 0.01 | 106 | 8.8 | 7 | 0.25833 | 0.010333 | 7.3 | 7.9 | 0.4195 | 0.02233
2468 | 2005-01-04 | L34299-21 | 0.01 | 106 | 8.95 | 7 | 0.253 | 0.0102 |  | 7.95 | 0.419 | 0.0196
2469 | 2005-01-04 | L34299-41 | 0.01 | 106 | 8.95 | 7 | 0.25833 | 0.010333 |  | 7.95 | 0.4195 | 0.0253
2470 | 2005-01-04 | L34366-24 | 0.01 | 106 | 8.8 | 7 | 0.25833 | 0.010333 | 7.3 | 7.9 | 0.4195 | 0.02233
2471 | 2005-02-08 | L34807-16 | 0.015833 | 105 | 10.1 | 3 | 0.32567 | 0.00805 | 7.6 | 7.5 | 0.51233 | 0.0234
2472 | 2005-02-08 | L34466-16 | 0.01 | 104.3333 | 9.7 | 3 | 0.325 | 0.0079 |  | 7.2667 | 0.501 | 0.0214
2473 | 2005-02-08 | L34807-17 | 0.015833 | 104 | 9.6 | 3 | 0.32567 | 0.00805 | 7.6 | 7.3 | 0.51233 | 0.0234
2474 | 2005-02-08 | L34466-17 | 0.01 | 104.3333 | 9.7 | 3 | 0.318 | 0.0079 |  | 7.2667 | 0.512 | 0.0245
2475 | 2005-02-08 | L34466-18 | 0.01 | 104.3333 | 9.7 | 3 | 0.328 | 0.008 |  | 7.2667 | 0.526 | 0.0239
2476 | 2005-02-08 | L34807-18 | 0.015833 | 105 | 9.6 | 3 | 0.32567 | 0.00805 | 7.7 | 7.2 | 0.51233 | 0.0234
2477 | 2005-02-08 | L34807-19 | 0.015833 | 104 | 9.6 | 3 | 0.32567 | 0.00805 | 7.7 | 7.2 | 0.51233 | 0.0234
2478 | 2005-02-08 | L34466-19 | 0.01 | 104.3333 | 9.7 | 3 | 0.326 | 0.0079 |  | 7.2667 | 0.524 | 0.0227
2479 | 2005-02-08 | L34807-20 | 0.015833 | 104 | 9.8 | 3 | 0.32567 | 0.00805 | 7.7 | 7.2 | 0.51233 | 0.0234
2480 | 2005-02-08 | L34466-20 | 0.045 | 104.3333 | 9.7 | 3 | 0.33 | 0.0082 |  | 7.2667 | 0.506 | 0.0253
2481 | 2005-02-08 | L34466-21 | 0.01 | 104.3333 | 9.7 | 3 | 0.327 | 0.0084 |  | 7.2667 | 0.505 | 0.0226
2482 | 2005-02-08 | L34807-21 | 0.015833 | 104 | 9.5 | 3 | 0.32567 | 0.00805 | 7.7 | 7.2 | 0.51233 | 0.0234
2483 | 2005-03-08 | L34897-17 | 0.01 | 107 | 11.0333 | 0 | 0.255 | 0.002 |  | 7.6667 | 0.475 | 0.0134
2484 | 2005-03-08 | L34935-9 | 0.01 | 108 | 12.4 | 0 | 0.28717 | 0.0048333 | 8.1 | 9.9 | 0.47533 | 0.01805
2485 | 2005-03-08 | L34935-10 | 0.01 | 107 | 12.4 | 0 | 0.28717 | 0.0048333 | 8.2 | 8.4 | 0.47533 | 0.01805
2486 | 2005-03-08 | L34897-18 | 0.01 | 107 | 11.0333 | 0 | 0.249 | 0.002 |  | 7.6667 | 0.506 | 0.0179
2487 | 2005-03-08 | L34897-19 | 0.01 | 107 | 11.0333 | 0 | 0.293 | 0.0042 |  | 7.6667 | 0.464 | 0.0187
2488 | 2005-03-08 | L34935-11 | 0.01 | 107 | 11.2 | 0 | 0.28717 | 0.0048333 | 7.7 | 7.3 | 0.47533 | 0.01805
2489 | 2005-03-08 | L34897-20 | 0.01 | 107 | 11.0333 | 0 | 0.31 | 0.0061 |  | 7.6667 | 0.468 | 0.0176
2490 | 2005-03-08 | L34935-12 | 0.01 | 107 | 10.6 | 0 | 0.28717 | 0.0048333 | 7.6 | 6.9 | 0.47533 | 0.01805
2491 | 2005-03-08 | L34897-21 | 0.01 | 107 | 11.0333 | 0 | 0.305 | 0.007 |  | 7.6667 | 0.476 | 0.0207
2492 | 2005-03-08 | L34935-13 | 0.01 | 106 | 9.9 | 0 | 0.28717 | 0.0048333 | 7.5 | 6.7 | 0.47533 | 0.01805
2493 | 2005-03-08 | L34935-14 | 0.01 | 107 | 9.7 | 0 | 0.28717 | 0.0048333 | 7.5 | 6.8 | 0.47533 | 0.01805
2494 | 2005-03-08 | L34897-22 | 0.01 | 107 | 11.0333 | 0 | 0.311 | 0.0077 |  | 7.6667 | 0.463 | 0.02
2495 | 2005-03-22 | L34951-7 |  | 105.8333 | 10.8167 |  |  |  |  | 8.4667 |  | 0.0153
2496 | 2005-03-22 | L35112-1 |  | 106 | 11.1 |  |  |  | 7.9 | 8.9 |  | 0.0153
2497 | 2005-03-22 | L35112-2 |  | 106 | 11.4 |  |  |  | 7.9 | 8.7 |  | 0.0153
2498 | 2005-03-22 | L35112-3 |  | 106 | 10.9 |  |  |  | 7.8 | 8.7 |  | 0.0153
2499 | 2005-03-22 | L35112-4 |  | 106 | 11.1 |  |  |  | 7.8 | 8.6 |  | 0.0153
2500 | 2005-03-22 | L35112-5 |  | 105 | 10.3 |  |  |  | 7.6 | 8.1 |  | 0.0153
2501 | 2005-03-22 | L35112-6 |  | 106 | 10.1 |  |  |  | 7.5 | 7.8 |  | 0.0153
2502 | 2005-04-05 | L35253-19 | 0.01 | 105 | 11.9 | 0 | 0.2585 | 0.0021833 | 7.8 | 9.2 | 0.51317 | 0.01461
2503 | 2005-04-05 | L35117-17 | 0.01 | 104.5 | 11.25 | 0 | 0.238 | 0.002 |  | 8.5833 | 0.489 | 0.0123
2504 | 2005-04-05 | L35117-32 | 0.01 | 104.5 | 11.25 | 0 | 0.2585 | 0.0021833 |  | 8.5833 | 0.51317 | 0.0157
2505 | 2005-04-05 | L35117-18 | 0.01 | 104.5 | 11.25 | 0 | 0.243 | 0.002 |  | 8.5833 | 0.477 | 0.0117
2506 | 2005-04-05 | L35253-20 | 0.01 | 104 | 11.8 | 0 | 0.2585 | 0.0021833 | 7.8 | 8.9 | 0.51317 | 0.01461
2507 | 2005-04-05 | L35117-19 | 0.01 | 104.5 | 11.25 | 0 | 0.241 | 0.002 |  | 8.5833 | 0.448 | 0.0105
2508 | 2005-04-05 | L35253-21 | 0.01 | 104 | 11.6 | 0 | 0.2585 | 0.0021833 | 7.8 | 8.9 | 0.51317 | 0.01461
2509 | 2005-04-05 | L35117-20 | 0.01 | 104.5 | 11.25 | 0 | 0.254 | 0.002 |  | 8.5833 | 0.623 | 0.0099
2510 | 2005-04-05 | L35117-33 | 0.01 | 104.5 | 11.25 | 0 | 0.2585 | 0.0021833 |  | 8.5833 | 0.51317 | 0.0166
2511 | 2005-04-05 | L35253-22 | 0.01 | 104 | 11.5 | 0 | 0.2585 | 0.0021833 | 7.7 | 8.7 | 0.51317 | 0.01461
2512 | 2005-04-05 | L35117-21 | 0.01 | 104.5 | 11.25 | 0 | 0.269 | 0.002 |  | 8.5833 | 0.5 | 0.0118
2513 | 2005-04-05 | L35253-23 | 0.01 | 105 | 10.7 | 0 | 0.2585 | 0.0021833 | 7.6 | 8 | 0.51317 | 0.01461
2514 | 2005-04-05 | L35117-34 | 0.01 | 104.5 | 11.25 | 0 | 0.2585 | 0.0021833 |  | 8.5833 | 0.51317 | 0.0166
2515 | 2005-04-05 | L35117-22 | 0.01 | 104.5 | 11.25 | 0 | 0.306 | 0.0031 |  | 8.5833 | 0.542 | 0.0176
2516 | 2005-04-05 | L35253-24 | 0.01 | 105 | 10 | 0 | 0.2585 | 0.0021833 | 7.5 | 7.8 | 0.51317 | 0.01461
2517 | 2005-04-05 | L35117-35 | 0.01 | 104.5 | 11.25 | 0 | 0.2585 | 0.0021833 |  | 8.5833 | 0.51317 | 0.0234
2518 | 2005-04-19 | L35368-20 |  | 107 | 11.7 |  |  |  | 7.9 | 10.4 |  | 0.0081
2519 | 2005-04-19 | L35287-8 |  | 107.1667 | 10.35 |  |  |  |  | 9.1333 |  | 0.0081
2520 | 2005-04-19 | L35368-21 |  | 107 | 11.6 |  |  |  | 7.8 | 10 |  | 0.0081
2521 | 2005-04-19 | L35368-22 |  | 107 | 11.5 |  |  |  | 7.8 | 9.7 |  | 0.0081
2522 | 2005-04-19 | L35368-23 |  | 107 | 10 |  |  |  | 7.6 | 8.5 |  | 0.0081
2523 | 2005-04-19 | L35368-24 |  | 108 | 8.7 |  |  |  | 7.4 | 8.1 |  | 0.0081
2524 | 2005-04-19 | L35368-25 |  | 107 | 8.6 |  |  |  | 7.3 | 8.1 |  | 0.0081
2525 | 2005-05-03 | L35477-28 | 0.031 | 109 | 10.5 | 1 | 0.24983 | 0.0027 | 8 | 15.6 | 0.40933 | 0.0104
2526 | 2005-05-03 | L35385-17 | 0.01 | 108.5333 | 10.14 | 1 | 0.209 | 0.002 |  | 11.6333 | 0.352 | 0.0075
2527 | 2005-05-03 | L35477-29 | 0.031 | 109 | 10.4 | 1 | 0.24983 | 0.0027 | 7.9 | 15.2 | 0.40933 | 0.0104
2528 | 2005-05-03 | L35477-30 | 0.031 | 109 | 10.7 | 1 | 0.24983 | 0.0027 | 7.9 | 14.7 | 0.40933 | 0.0104
2529 | 2005-05-03 | L35477-31 | 0.031 | 109 | 10.8 | 1 | 0.24983 | 0.0027 | 7.9 | 14.1 | 0.40933 | 0.0104
2530 | 2005-05-03 | L35477-32 | 0.031 | 109 | 11 | 1 | 0.24983 | 0.0027 | 7.8 | 13.3 | 0.40933 | 0.0104
2531 | 2005-05-03 | L35477-33 | 0.031 | 108 | 11.1 | 1 | 0.24983 | 0.0027 | 7.8 | 12.7 | 0.40933 | 0.0104
2532 | 2005-05-03 | L35385-18 | 0.019 | 108.5333 | 10.14 | 1 | 0.213 | 0.002 |  | 11.6333 | 0.361 | 0.0073
2533 | 2005-05-03 | L35477-34 | 0.031 | 108 | 11.2 | 1 | 0.24983 | 0.0027 | 7.8 | 12 | 0.40933 | 0.0104
2534 | 2005-05-03 | L35477-35 | 0.031 | 108 | 11.1 | 1 | 0.24983 | 0.0027 | 7.7 | 11.2 | 0.40933 | 0.0104
2535 | 2005-05-03 | L35477-36 | 0.031 | 108 | 11 | 1 | 0.24983 | 0.0027 | 7.7 | 10.7 | 0.40933 | 0.0104
2536 | 2005-05-03 | L35477-37 | 0.031 | 108 | 10.9 | 1 | 0.24983 | 0.0027 | 7.7 | 10.2 | 0.40933 | 0.0104
2537 | 2005-05-03 | L35385-19 | 0.023 | 108.5333 | 10.14 | 1 | 0.224 | 0.002 |  | 11.6333 | 0.381 | 0.0093
2538 | 2005-05-03 | L35477-38 | 0.031 | 108 | 10.6 | 1 | 0.24983 | 0.0027 | 7.5 | 9.7 | 0.40933 | 0.0104
2539 | 2005-05-03 | L35477-39 | 0.031 | 108 | 9.9 | 1 | 0.24983 | 0.0027 | 7.4 | 9.4 | 0.40933 | 0.0104
2540 | 2005-05-03 | L35385-20 | 0.022 | 108.5333 | 10.14 | 1 | 0.263 | 0.002 |  | 11.6333 | 0.392 | 0.0104
2541 | 2005-05-03 | L35477-40 | 0.031 | 108 | 9.7 | 1 | 0.24983 | 0.0027 | 7.4 | 9 | 0.40933 | 0.0104
2542 | 2005-05-03 | L35385-21 | 0.04 | 108.5333 | 10.14 | 1 | 0.294 | 0.0028 |  | 11.6333 | 0.475 | 0.0116
2543 | 2005-05-03 | L35477-41 | 0.031 | 109 | 6.9 | 1 | 0.24983 | 0.0027 | 7.2 | 8.4 | 0.40933 | 0.0104
2544 | 2005-05-03 | L35385-22 | 0.072 | 108.5333 | 10.14 | 1 | 0.296 | 0.0054 |  | 11.6333 | 0.495 | 0.0163
2545 | 2005-05-03 | L35477-42 | 0.031 | 110 | 6.3 | 1 | 0.24983 | 0.0027 | 7.1 | 8.3 | 0.40933 | 0.0104
2546 | 2005-05-17 | L35587-61 |  | 108 | 10.3 |  |  |  | 8.4 | 16.5 |  | 0.01145
2547 | 2005-05-17 | L35587-39 |  | 108 | 10.3 |  |  |  | 8.4 | 16.5 |  | 0.01145
2548 | 2005-05-17 | L35498-8 |  | 107.4783 | 9.9478 |  |  |  |  | 12.7957 |  | 0.0123
2549 | 2005-05-17 | L35498-7 |  | 107.4783 | 9.9478 |  |  |  |  | 12.7957 |  | 0.0106
2550 | 2005-05-17 | L35587-40 |  | 108 | 10.3 |  |  |  | 8.4 | 16.2 |  | 0.01145
2551 | 2005-05-17 | L35587-41 |  | 108 | 10.3 |  |  |  | 8.4 | 16.1 |  | 0.01145
2552 | 2005-05-17 | L35587-42 |  | 108 | 10.5 |  |  |  | 8.3 | 15.8 |  | 0.01145
2553 | 2005-05-17 | L35587-43 |  | 108 | 10.6 |  |  |  | 8.3 | 15.7 |  | 0.01145
2554 | 2005-05-17 | L35587-44 |  | 108 | 10.6 |  |  |  | 8.3 | 15.4 |  | 0.01145
2555 | 2005-05-17 | L35587-45 |  | 108 | 10.7 |  |  |  | 8.2 | 14.7 |  | 0.01145
2556 | 2005-05-17 | L35587-46 |  | 108 | 10.8 |  |  |  | 8.2 | 14.5 |  | 0.01145
2557 | 2005-05-17 | L35587-47 |  | 108 | 10.7 |  |  |  | 8.1 | 14 |  | 0.01145
2558 | 2005-05-17 | L35587-48 |  | 107 | 10.8 |  |  |  | 8.1 | 13.6 |  | 0.01145
2559 | 2005-05-17 | L35587-49 |  | 107 | 10.8 |  |  |  | 8.1 | 13.1 |  | 0.01145
2560 | 2005-05-17 | L35587-50 |  | 107 | 11 |  |  |  | 8 | 12.3 |  | 0.01145
2561 | 2005-05-17 | L35587-51 |  | 107 | 11.2 |  |  |  | 8 | 11.9 |  | 0.01145
2562 | 2005-05-17 | L35587-52 |  | 107 | 11.1 |  |  |  | 8 | 11.7 |  | 0.01145
2563 | 2005-05-17 | L35587-53 |  | 107 | 10.8 |  |  |  | 7.9 | 10.9 |  | 0.01145
2564 | 2005-05-17 | L35587-54 |  | 107 | 10.2 |  |  |  | 7.8 | 10.3 |  | 0.01145
2565 | 2005-05-17 | L35587-55 |  | 107 | 9.6 |  |  |  | 7.7 | 9.8 |  | 0.01145
2566 | 2005-05-17 | L35587-56 |  | 107 | 9.6 |  |  |  | 7.7 | 9.7 |  | 0.01145
2567 | 2005-05-17 | L35587-57 |  | 107 | 9.1 |  |  |  | 7.6 | 9.5 |  | 0.01145
2568 | 2005-05-17 | L35587-58 |  | 107 | 8.5 |  |  |  | 7.5 | 9 |  | 0.01145
2569 | 2005-05-17 | L35587-59 |  | 107 | 5.8 |  |  |  | 7.4 | 8.6 |  | 0.01145
2570 | 2005-05-17 | L35587-60 |  | 108 | 5.2 |  |  |  | 7.3 | 8.5 |  | 0.01145
2571 | 2005-06-07 | L35663-17 | 0.01 | 105.6667 | 8.8889 | 0 | 0.059 | 0.002 |  | 12.3944 | 0.354 | 0.0123
2572 | 2005-06-07 | L35804-46 | 0.011833 | 107 | 10.8 | 0 | 0.21733 | 0.0021333 | 9 | 17.5 | 0.42917 | 0.0104
2573 | 2005-06-07 | L35804-47 | 0.011833 | 107 | 10.7 | 0 | 0.21733 | 0.0021333 | 9 | 17.3 | 0.42917 | 0.0104
2574 | 2005-06-07 | L35663-18 | 0.01 | 105.6667 | 8.8889 | 0 | 0.06 | 0.002 |  | 12.3944 | 0.33 | 0.0109
2575 | 2005-06-07 | L35804-48 | 0.011833 | 107 | 10.7 | 0 | 0.21733 | 0.0021333 | 8.9 | 17.1 | 0.42917 | 0.0104
2576 | 2005-06-07 | L35804-49 | 0.011833 | 106 | 10.6 | 0 | 0.21733 | 0.0021333 | 8.8 | 16.3 | 0.42917 | 0.0104
2577 | 2005-06-07 | L35804-50 | 0.011833 | 106 | 10.5 | 0 | 0.21733 | 0.0021333 | 8.5 | 15.1 | 0.42917 | 0.0104
2578 | 2005-06-07 | L35804-51 | 0.011833 | 106 | 10.6 | 0 | 0.21733 | 0.0021333 | 8.3 | 14.6 | 0.42917 | 0.0104
2579 | 2005-06-07 | L35804-52 | 0.011833 | 105 | 9.9 | 0 | 0.21733 | 0.0021333 | 8 | 13.5 | 0.42917 | 0.0104
2580 | 2005-06-07 | L35804-53 | 0.011833 | 105 | 9.6 | 0 | 0.21733 | 0.0021333 | 7.9 | 12.3 | 0.42917 | 0.0104
2581 | 2005-06-07 | L35804-54 | 0.011833 | 105 | 9.4 | 0 | 0.21733 | 0.0021333 | 7.8 | 11.7 | 0.42917 | 0.0104
2582 | 2005-06-07 | L35804-55 | 0.011833 | 105 | 9.3 | 0 | 0.21733 | 0.0021333 | 7.7 | 11.4 | 0.42917 | 0.0104
2583 | 2005-06-07 | L35804-56 | 0.011833 | 105 | 9.2 | 0 | 0.21733 | 0.0021333 | 7.6 | 11.2 | 0.42917 | 0.0104
2584 | 2005-06-07 | L35663-19 | 0.018 | 105.6667 | 8.8889 | 0 | 0.242 | 0.002 |  | 12.3944 | 0.451 | 0.0095
2585 | 2005-06-07 | L35804-57 | 0.011833 | 105 | 8.8 | 0 | 0.21733 | 0.0021333 | 7.6 | 10.6 | 0.42917 | 0.0104
2586 | 2005-06-07 | L35804-58 | 0.011833 | 105 | 8.3 | 0 | 0.21733 | 0.0021333 | 7.6 | 9.8 | 0.42917 | 0.0104
2587 | 2005-06-07 | L35804-59 | 0.011833 | 105 | 8.6 | 0 | 0.21733 | 0.0021333 | 7.6 | 9.4 | 0.42917 | 0.0104
2588 | 2005-06-07 | L35663-20 | 0.01 | 105.6667 | 8.8889 | 0 | 0.289 | 0.002 |  | 12.3944 | 0.484 | 0.009
2589 | 2005-06-07 | L35804-60 | 0.011833 | 106 | 7.8 | 0 | 0.21733 | 0.0021333 | 7.5 | 9.2 | 0.42917 | 0.0104
2590 | 2005-06-07 | L35804-61 | 0.011833 | 105 | 6.6 | 0 | 0.21733 | 0.0021333 | 7.5 | 8.9 | 0.42917 | 0.0104
2591 | 2005-06-07 | L35663-21 | 0.01 | 105.6667 | 8.8889 | 0 | 0.328 | 0.002 |  | 12.3944 | 0.485 | 0.0099
2592 | 2005-06-07 | L35804-62 | 0.011833 | 106 | 4.4 | 0 | 0.21733 | 0.0021333 | 7.4 | 8.6 | 0.42917 | 0.0104
2593 | 2005-06-07 | L35804-63 | 0.011833 | 106 | 4.2 | 0 | 0.21733 | 0.0021333 | 7.4 | 8.6 | 0.42917 | 0.0104
2594 | 2005-06-07 | L35663-22 | 0.013 | 105.6667 | 8.8889 | 0 | 0.326 | 0.0028 |  | 12.3944 | 0.471 | 0.0108
2595 | 2005-06-21 | L35819-8 |  | 108.6667 | 8.5917 |  |  |  |  | 13.5333 |  | 0.0114
2596 | 2005-06-21 | L35819-7 |  | 108.6667 | 8.5917 |  |  |  |  | 13.5333 |  | 0.0122
2597 | 2005-06-21 | L36007-34 |  | 110 | 10.6 |  |  |  | 9.1 | 20.4 |  | 0.0118
2598 | 2005-06-21 | L36007-35 |  | 110 | 11 |  |  |  | 9.1 | 18.6 |  | 0.0118
2599 | 2005-06-21 | L36007-36 |  | 109 | 11 |  |  |  | 9 | 16.8 |  | 0.0118
2600 | 2005-06-21 | L36007-37 |  | 109 | 11 |  |  |  | 8.9 | 16.3 |  | 0.0118
2601 | 2005-06-21 | L36007-38 |  | 109 | 10 |  |  |  | 8.4 | 15 |  | 0.0118
2602 | 2005-06-21 | L36007-39 |  | 109 | 9.5 |  |  |  | 8.3 | 13.6 |  | 0.0118
2603 | 2005-06-21 | L36007-40 |  | 108 | 8.7 |  |  |  | 8.1 | 12.2 |  | 0.0118
2604 | 2005-06-21 | L36007-41 |  | 108 | 8.4 |  |  |  | 7.9 | 11.4 |  | 0.0118
2605 | 2005-06-21 | L36007-42 |  | 108 | 7.7 |  |  |  | 7.8 | 10.7 |  | 0.0118
2606 | 2005-06-21 | L36007-43 |  | 108 | 6.5 |  |  |  | 7.7 | 9.7 |  | 0.0118
2607 | 2005-06-21 | L36007-44 |  | 108 | 4.4 |  |  |  | 7.6 | 8.9 |  | 0.0118
2608 | 2005-06-21 | L36007-45 |  | 108 | 4.3 |  |  |  | 7.5 | 8.8 |  | 0.0118
2609 | 2005-07-07 | L36029-17 | 0.01 | 108.2424 | 8.4909 | 0 | 0.02 | 0.002 |  | 14.8848 | 0.243 | 0.0072
2610 | 2005-07-07 | L36161-73 | 0.01 | 110 | 9.3 | 0 | 0.16817 | 0.002 | 9 | 21 | 0.38367 | 0.0091833
2611 | 2005-07-07 | L36161-74 | 0.01 | 110 | 9.4 | 0 | 0.16817 | 0.002 | 9 | 20.9 | 0.38367 | 0.0091833
2612 | 2005-07-07 | L36029-18 | 0.01 | 108.2424 | 8.4909 | 0 | 0.02 | 0.002 |  | 14.8848 | 0.235 | 0.0069
2613 | 2005-07-07 | L36161-75 | 0.01 | 110 | 9.2 | 0 | 0.16817 | 0.002 | 8.9 | 20.8 | 0.38367 | 0.0091833
2614 | 2005-07-07 | L36161-76 | 0.01 | 110 | 9.3 | 0 | 0.16817 | 0.002 | 8.9 | 20.6 | 0.38367 | 0.0091833
2615 | 2005-07-07 | L36161-77 | 0.01 | 110 | 9.5 | 0 | 0.16817 | 0.002 | 8.9 | 19.9 | 0.38367 | 0.0091833
2616 | 2005-07-07 | L36161-78 | 0.01 | 110 | 9.8 | 0 | 0.16817 | 0.002 | 8.9 | 19.6 | 0.38367 | 0.0091833
2617 | 2005-07-07 | L36161-79 | 0.01 | 110 | 9.8 | 0 | 0.16817 | 0.002 | 8.9 | 19.4 | 0.38367 | 0.0091833
2618 | 2005-07-07 | L36161-80 | 0.01 | 109 | 10 | 0 | 0.16817 | 0.002 | 8.9 | 17.9 | 0.38367 | 0.0091833
2619 | 2005-07-07 | L36161-81 | 0.01 | 109 | 9.9 | 0 | 0.16817 | 0.002 | 8.8 | 17.7 | 0.38367 | 0.0091833
2620 | 2005-07-07 | L36161-82 | 0.01 | 109 | 9.9 | 0 | 0.16817 | 0.002 | 8.8 | 17.6 | 0.38367 | 0.0091833
2621 | 2005-07-07 | L36161-83 | 0.01 | 109 | 10.2 | 0 | 0.16817 | 0.002 | 8.8 | 17.2 | 0.38367 | 0.0091833
2622 | 2005-07-07 | L36161-84 | 0.01 | 109 | 10.1 | 0 | 0.16817 | 0.002 | 8.7 | 16.7 | 0.38367 | 0.0091833
2623 | 2005-07-07 | L36161-85 | 0.01 | 109 | 10 | 0 | 0.16817 | 0.002 | 8.6 | 16.2 | 0.38367 | 0.0091833
2624 | 2005-07-07 | L36161-86 | 0.01 | 108 | 9.9 | 0 | 0.16817 | 0.002 | 8.5 | 15.8 | 0.38367 | 0.0091833
2625 | 2005-07-07 | L36161-87 | 0.01 | 108 | 9.8 | 0 | 0.16817 | 0.002 | 8.3 | 15.2 | 0.38367 | 0.0091833
2626 | 2005-07-07 | L36161-88 | 0.01 | 108 | 9.7 | 0 | 0.16817 | 0.002 | 8.2 | 15 | 0.38367 | 0.0091833
2627 | 2005-07-07 | L36029-19 | 0.01 | 108.2424 | 8.4909 | 0 | 0.052 | 0.002 |  | 14.8848 | 0.307 | 0.0104
2628 | 2005-07-07 | L36161-89 | 0.01 | 108 | 9.7 | 0 | 0.16817 | 0.002 | 8.2 | 14.8 | 0.38367 | 0.0091833
2629 | 2005-07-07 | L36161-90 | 0.01 | 108 | 9.6 | 0 | 0.16817 | 0.002 | 8.2 | 14.7 | 0.38367 | 0.0091833
2630 | 2005-07-07 | L36161-91 | 0.01 | 108 | 9.4 | 0 | 0.16817 | 0.002 | 8.1 | 14.5 | 0.38367 | 0.0091833
2631 | 2005-07-07 | L36161-92 | 0.01 | 108 | 8.8 | 0 | 0.16817 | 0.002 | 7.8 | 13.7 | 0.38367 | 0.0091833
2632 | 2005-07-07 | L36161-93 | 0.01 | 108 | 8.6 | 0 | 0.16817 | 0.002 | 7.8 | 13.2 | 0.38367 | 0.0091833
2633 | 2005-07-07 | L36161-94 | 0.01 | 107 | 8.3 | 0 | 0.16817 | 0.002 | 7.7 | 12.8 | 0.38367 | 0.0091833
2634 | 2005-07-07 | L36161-95 | 0.01 | 107 | 8.2 | 0 | 0.16817 | 0.002 | 7.7 | 12.5 | 0.38367 | 0.0091833
2635 | 2005-07-07 | L36161-96 | 0.01 | 107 | 7.6 | 0 | 0.16817 | 0.002 | 7.6 | 11.9 | 0.38367 | 0.0091833
2636 | 2005-07-07 | L36161-97 | 0.01 | 107 | 7.3 | 0 | 0.16817 | 0.002 | 7.6 | 11.4 | 0.38367 | 0.0091833
2637 | 2005-07-07 | L36161-98 | 0.01 | 107 | 7.2 | 0 | 0.16817 | 0.002 | 7.5 | 11.2 | 0.38367 | 0.0091833
2638 | 2005-07-07 | L36161-99 | 0.01 | 107 | 7.2 | 0 | 0.16817 | 0.002 | 7.5 | 10.9 | 0.38367 | 0.0091833
2639 | 2005-07-07 | L36029-20 | 0.01 | 108.2424 | 8.4909 | 0 | 0.28 | 0.002 |  | 14.8848 | 0.503 | 0.0094
2640 | 2005-07-07 | L36161-100 | 0.01 | 107 | 6.5 | 0 | 0.16817 | 0.002 | 7.4 | 10.4 | 0.38367 | 0.0091833
2641 | 2005-07-07 | L36161-101 | 0.01 | 107 | 6.2 | 0 | 0.16817 | 0.002 | 7.4 | 10 | 0.38367 | 0.0091833
2642 | 2005-07-07 | L36161-102 | 0.01 | 107 | 6.1 | 0 | 0.16817 | 0.002 | 7.4 | 9.9 | 0.38367 | 0.0091833
2643 | 2005-07-07 | L36161-103 | 0.01 | 107 | 5.4 | 0 | 0.16817 | 0.002 | 7.3 | 9.5 | 0.38367 | 0.0091833
2644 | 2005-07-07 | L36029-21 | 0.01 | 108.2424 | 8.4909 | 0 | 0.325 | 0.002 |  | 14.8848 | 0.491 | 0.0099
2645 | 2005-07-07 | L36161-104 | 0.01 | 107 | 4.3 | 0 | 0.16817 | 0.002 | 7.3 | 9.2 | 0.38367 | 0.0091833
2646 | 2005-07-07 | L36161-105 | 0.01 | 107 | 4 | 0 | 0.16817 | 0.002 | 7.3 | 9.1 | 0.38367 | 0.0091833
2647 | 2005-07-07 | L36029-22 | 0.01 | 108.2424 | 8.4909 | 0 | 0.312 | 0.002 |  | 14.8848 | 0.523 | 0.0113
2648 | 2005-07-18 | L36151-7 |  | 105.9091 | 7.9273 |  |  |  |  | 15.4182 |  | 0.0073
2649 | 2005-07-18 | L36151-8 |  | 105.9091 | 7.9273 |  |  |  |  | 15.4182 |  | 0.0083
2650 | 2005-07-18 | L36262-66 |  | 108 | 9.2 |  |  |  | 9 | 21.7 |  | 0.0078
2651 | 2005-07-18 | L36262-67 |  | 108 | 9.1 |  |  |  | 9 | 21.6 |  | 0.0078
2652 | 2005-07-18 | L36262-68 |  | 108 | 9.1 |  |  |  | 9.1 | 21.2 |  | 0.0078
2653 | 2005-07-18 | L36262-69 |  | 108 | 9.5 |  |  |  | 9.1 | 20.9 |  | 0.0078
2654 | 2005-07-18 | L36262-70 |  | 107 | 9.4 |  |  |  | 9.1 | 20.2 |  | 0.0078
2655 | 2005-07-18 | L36262-71 |  | 107 | 9.5 |  |  |  | 9.1 | 19.9 |  | 0.0078
2656 | 2005-07-18 | L36262-72 |  | 107 | 9.6 |  |  |  | 9 | 19.4 |  | 0.0078
2657 | 2005-07-18 | L36262-73 |  | 107 | 9.9 |  |  |  | 9.1 | 18.7 |  | 0.0078
2658 | 2005-07-18 | L36262-74 |  | 106 | 9.7 |  |  |  | 8.9 | 17.8 |  | 0.0078
2659 | 2005-07-18 | L36262-75 |  | 106 | 9.7 |  |  |  | 8.7 | 16.9 |  | 0.0078
2660 | 2005-07-18 | L36262-76 |  | 105 | 9.6 |  |  |  | 8.5 | 15.8 |  | 0.0078
2661 | 2005-07-18 | L36262-77 |  | 105 | 9.4 |  |  |  | 8.3 | 14.7 |  | 0.0078
2662 | 2005-07-18 | L36262-78 |  | 105 | 9.2 |  |  |  | 8.1 | 14.1 |  | 0.0078
2663 | 2005-07-18 | L36262-79 |  | 105 | 8.3 |  |  |  | 7.8 | 13 |  | 0.0078
2664 | 2005-07-18 | L36262-80 |  | 105 | 7.4 |  |  |  | 7.7 | 12.2 |  | 0.0078
2665 | 2005-07-18 | L36262-81 |  | 105 | 7.2 |  |  |  | 7.6 | 11.8 |  | 0.0078
2666 | 2005-07-18 | L36262-82 |  | 105 | 6.5 |  |  |  | 7.5 | 11.2 |  | 0.0078
2667 | 2005-07-18 | L36262-83 |  | 104 | 6.6 |  |  |  | 7.5 | 10.6 |  | 0.0078
2668 | 2005-07-18 | L36262-84 |  | 104 | 5.1 |  |  |  | 7.3 | 9.9 |  | 0.0078
2669 | 2005-07-18 | L36262-85 |  | 104 | 4.3 |  |  |  | 7.3 | 9.5 |  | 0.0078
2670 | 2005-07-18 | L36262-86 |  | 105 | 3.8 |  |  |  | 7.2 | 9.1 |  | 0.0078
2671 | 2005-07-18 | L36262-87 |  | 106 | 2.3 |  |  |  | 7.1 | 9 |  | 0.0078
2672 | 2005-08-02 | L36424-57 | 0.010333 | 109 | 8.3 | 0 | 0.17783 | 0.0031833 | 8.8 | 24.1 | 0.3885 | 0.01885
2673 | 2005-08-02 | L36311-16 | 0.01 | 105.2308 | 7.5792 | 0 | 0.02 | 0.002 |  | 14.9731 | 0.189 | 0.0107
2674 | 2005-08-02 | L36311-17 | 0.01 | 105.2308 | 7.5792 | 0 | 0.02 | 0.002 |  | 14.9731 | 0.187 | 0.011
2675 | 2005-08-02 | L36424-58 | 0.010333 | 109 | 8.6 | 0 | 0.17783 | 0.0031833 | 8.8 | 23.6 | 0.3885 | 0.01885
2676 | 2005-08-02 | L36424-59 | 0.010333 | 108 | 9.4 | 0 | 0.17783 | 0.0031833 | 9.1 | 22.3 | 0.3885 | 0.01885
2677 | 2005-08-02 | L36424-60 | 0.010333 | 107 | 10 | 0 | 0.17783 | 0.0031833 | 9.1 | 20.9 | 0.3885 | 0.01885
2678 | 2005-08-02 | L36424-61 | 0.010333 | 106 | 10.2 | 0 | 0.17783 | 0.0031833 | 9.1 | 20 | 0.3885 | 0.01885
2679 | 2005-08-02 | L36424-62 | 0.010333 | 106 | 10.3 | 0 | 0.17783 | 0.0031833 | 9.1 | 19.4 | 0.3885 | 0.01885
2680 | 2005-08-02 | L36424-63 | 0.010333 | 105 | 10.4 | 0 | 0.17783 | 0.0031833 | 9 | 18.5 | 0.3885 | 0.01885
2681 | 2005-08-02 | L36424-64 | 0.010333 | 105 | 10.6 | 0 | 0.17783 | 0.0031833 | 8.9 | 17.4 | 0.3885 | 0.01885
2682 | 2005-08-02 | L36424-65 | 0.010333 | 104 | 10.5 | 0 | 0.17783 | 0.0031833 | 8.9 | 17.2 | 0.3885 | 0.01885
2683 | 2005-08-02 | L36424-66 | 0.010333 | 105 | 10.3 | 0 | 0.17783 | 0.0031833 | 8.8 | 16.6 | 0.3885 | 0.01885
2684 | 2005-08-02 | L36424-67 | 0.010333 | 105 | 10 | 0 | 0.17783 | 0.0031833 | 8.4 | 15.7 | 0.3885 | 0.01885
2685 | 2005-08-02 | L36424-68 | 0.010333 | 104 | 9.5 | 0 | 0.17783 | 0.0031833 | 8.2 | 15.4 | 0.3885 | 0.01885
2686 | 2005-08-02 | L36424-69 | 0.010333 | 104 | 8.9 | 0 | 0.17783 | 0.0031833 | 7.7 | 14.2 | 0.3885 | 0.01885
2687 | 2005-08-02 | L36424-70 | 0.010333 | 104 | 8.6 | 0 | 0.17783 | 0.0031833 | 7.6 | 13.7 | 0.3885 | 0.01885
2688 | 2005-08-02 | L36311-18 | 0.01 | 105.2308 | 7.5792 | 0 | 0.12 | 0.002 |  | 14.9731 | 0.432 | 0.0149
2689 | 2005-08-02 | L36424-71 | 0.010333 | 104 | 8.3 | 0 | 0.17783 | 0.0031833 | 7.5 | 13.5 | 0.3885 | 0.01885
2690 | 2005-08-02 | L36424-72 | 0.010333 | 104 | 7.8 | 0 | 0.17783 | 0.0031833 | 7.4 | 12.9 | 0.3885 | 0.01885
2691 | 2005-08-02 | L36424-73 | 0.010333 | 104 | 7.1 | 0 | 0.17783 | 0.0031833 | 7.3 | 12.4 | 0.3885 | 0.01885
2692 | 2005-08-02 | L36424-74 | 0.010333 | 104 | 7 | 0 | 0.17783 | 0.0031833 | 7.3 | 12.1 | 0.3885 | 0.01885
2693 | 2005-08-02 | L36424-75 | 0.010333 | 104 | 6.8 | 0 | 0.17783 | 0.0031833 | 7.2 | 11.9 | 0.3885 | 0.01885
2694 | 2005-08-02 | L36424-76 | 0.010333 | 104 | 5.9 | 0 | 0.17783 | 0.0031833 | 7.1 | 10.9 | 0.3885 | 0.01885
2695 | 2005-08-02 | L36424-77 | 0.010333 | 104 | 4.9 | 0 | 0.17783 | 0.0031833 | 7 | 10.1 | 0.3885 | 0.01885
2696 | 2005-08-02 | L36424-78 | 0.010333 | 104 | 4.4 | 0 | 0.17783 | 0.0031833 | 7 | 9.7 | 0.3885 | 0.01885
2697 | 2005-08-02 | L36311-19 | 0.01 | 105.2308 | 7.5792 | 0 | 0.302 | 0.002 |  | 14.9731 | 0.47 | 0.0137
2698 | 2005-08-02 | L36424-79 | 0.010333 | 104 | 4 | 0 | 0.17783 | 0.0031833 | 7 | 9.4 | 0.3885 | 0.01885
2699 | 2005-08-02 | L36424-80 | 0.010333 | 104 | 3.5 | 0 | 0.17783 | 0.0031833 | 6.9 | 9.3 | 0.3885 | 0.01885
2700 | 2005-08-02 | L36311-20 | 0.01 | 105.2308 | 7.5792 | 0 | 0.306 | 0.003 |  | 14.9731 | 0.493 | 0.0156
2701 | 2005-08-02 | L36424-81 | 0.010333 | 107 | 1.1 | 0 | 0.17783 | 0.0031833 | 6.9 | 9.1 | 0.3885 | 0.01885
2702 | 2005-08-02 | L36424-82 | 0.010333 | 108 | 0.66 | 0 | 0.17783 | 0.0031833 | 6.9 | 9 | 0.3885 | 0.01885
2703 | 2005-08-02 | L36311-21 | 0.012 | 105.2308 | 7.5792 | 0 | 0.299 | 0.0081 |  | 14.9731 | 0.56 | 0.0472
2704 | 2005-08-16 | L36577-52 |  | 111 | 8.5 |  |  |  | 8.6 | 23.7 |  | 0.0054
2705 | 2005-08-16 | L36441-8 |  | 107.8421 | 7.6289 |  |  |  |  | 16.1947 |  | 0.0054
2706 | 2005-08-16 | L36577-53 |  | 111 | 8.4 |  |  |  | 8.6 | 23.6 |  | 0.0054
2707 | 2005-08-16 | L36577-54 |  | 111 | 8.5 |  |  |  | 8.7 | 23.4 |  | 0.0054
2708 | 2005-08-16 | L36577-55 |  | 111 | 8.9 |  |  |  | 8.7 | 23 |  | 0.0054
2709 | 2005-08-16 | L36577-56 |  | 108 | 9.6 |  |  |  | 8.9 | 21.4 |  | 0.0054
2710 | 2005-08-16 | L36577-57 |  | 107 | 10.1 |  |  |  | 8.9 | 20.6 |  | 0.0054
2711 | 2005-08-16 | L36577-58 |  | 106 | 10.5 |  |  |  | 8.8 | 18.7 |  | 0.0054
2712 | 2005-08-16 | L36577-59 |  | 107 | 10.5 |  |  |  | 8.7 | 17.8 |  | 0.0054
2713 | 2005-08-16 | L36577-60 |  | 107 | 10.3 |  |  |  | 8.4 | 16.8 |  | 0.0054
2714 | 2005-08-16 | L36577-61 |  | 106 | 10.4 |  |  |  | 8.3 | 16.3 |  | 0.0054
2715 | 2005-08-16 | L36577-62 |  | 107 | 10 |  |  |  | 8.1 | 15.1 |  | 0.0054
2716 | 2005-08-16 | L36577-63 |  | 106 | 9.3 |  |  |  | 7.6 | 14 |  | 0.0054
2717 | 2005-08-16 | L36577-64 |  | 106 | 8.2 |  |  |  | 7.4 | 12.8 |  | 0.0054
2718 | 2005-08-16 | L36577-65 |  | 106 | 6.9 |  |  |  | 7.2 | 11.9 |  | 0.0054
2719 | 2005-08-16 | L36577-66 |  | 107 | 5.1 |  |  |  | 7 | 11 |  | 0.0054
2720 | 2005-08-16 | L36577-67 |  | 106 | 4.2 |  |  |  | 6.9 | 9.9 |  | 0.0054
2721 | 2005-08-16 | L36577-68 |  | 106 | 3.4 |  |  |  | 6.9 | 9.5 |  | 0.0054
2722 | 2005-08-16 | L36577-69 |  | 109 | 1.6 |  |  |  | 6.8 | 9.1 |  | 0.0054
2723 | 2005-08-16 | L36577-70 |  | 111 | 0.55 |  |  |  | 6.8 | 9.1 |  | 0.0054
2724 | 2005-09-07 | L36799-26 | 0.029833 | 114 | 8.8 | 0 | 0.13733 | 0.0040667 | 8.4 | 21.5 | 0.33867 | 0.018183
2725 | 2005-09-07 | L36670-17 | 0.012 | 110.1818 | 5.6891 | 0 | 0.02 | 0.0036 |  | 13.8864 | 0.17 | 0.0071
2726 | 2005-09-07 | L36799-27 | 0.029833 | 114 | 8.9 | 0 | 0.13733 | 0.0040667 | 8.4 | 21.3 | 0.33867 | 0.018183
2727 | 2005-09-07 | L36670-18 | 0.01 | 110.1818 | 5.6891 | 0 | 0.02 | 0.0022 |  | 13.8864 | 0.178 | 0.0076
2728 | 2005-09-07 | L36799-28 | 0.029833 | 114 | 8.9 | 0 | 0.13733 | 0.0040667 | 8.4 | 21.1 | 0.33867 | 0.018183
2729 | 2005-09-07 | L36799-29 | 0.029833 | 114 | 8.9 | 0 | 0.13733 | 0.0040667 | 8.4 | 21 | 0.33867 | 0.018183
2730 | 2005-09-07 | L36799-30 | 0.029833 | 113 | 9 | 0 | 0.13733 | 0.0040667 | 8.4 | 20.6 | 0.33867 | 0.018183
2731 | 2005-09-07 | L36799-31 | 0.029833 | 110 | 10 | 0 | 0.13733 | 0.0040667 | 8.4 | 19 | 0.33867 | 0.018183
2732 | 2005-09-07 | L36799-32 | 0.029833 | 108 | 10.1 | 0 | 0.13733 | 0.0040667 | 8.2 | 16.5 | 0.33867 | 0.018183
2733 | 2005-09-07 | L36799-33 | 0.029833 | 108 | 9.8 | 0 | 0.13733 | 0.0040667 | 8 | 15 | 0.33867 | 0.018183
2734 | 2005-09-07 | L36670-19 | 0.01 | 110.1818 | 5.6891 | 0 | 0.032 | 0.002 |  | 13.8864 | 0.284 | 0.0171
2735 | 2005-09-07 | L36799-34 | 0.029833 | 108 | 9.5 | 0 | 0.13733 | 0.0040667 | 7.9 | 14.4 | 0.33867 | 0.018183
2736 | 2005-09-07 | L36799-35 | 0.029833 | 108 | 8.8 | 0 | 0.13733 | 0.0040667 | 7.8 | 13.5 | 0.33867 | 0.018183
2737 | 2005-09-07 | L36799-36 | 0.029833 | 108 | 8.2 | 0 | 0.13733 | 0.0040667 | 7.7 | 12.6 | 0.33867 | 0.018183
2738 | 2005-09-07 | L36799-37 | 0.029833 | 108 | 5.5 | 0 | 0.13733 | 0.0040667 | 7.5 | 12.1 | 0.33867 | 0.018183
2739 | 2005-09-07 | L36799-38 | 0.029833 | 109 | 3.2 | 0 | 0.13733 | 0.0040667 | 7.4 | 10.9 | 0.33867 | 0.018183
2740 | 2005-09-07 | L36799-39 | 0.029833 | 108 | 3.1 | 0 | 0.13733 | 0.0040667 | 7.3 | 10.5 | 0.33867 | 0.018183
2741 | 2005-09-07 | L36799-40 | 0.029833 | 108 | 2.8 | 0 | 0.13733 | 0.0040667 | 7.3 | 10.3 | 0.33867 | 0.018183
2742 | 2005-09-07 | L36799-41 | 0.029833 | 109 | 1.8 | 0 | 0.13733 | 0.0040667 | 7.2 | 10 | 0.33867 | 0.018183
2743 | 2005-09-07 | L36799-42 | 0.029833 | 108 | 2.4 | 0 | 0.13733 | 0.0040667 | 7.2 | 9.7 | 0.33867 | 0.018183
2744 | 2005-09-07 | L36670-20 | 0.01 | 110.1818 | 5.6891 | 0 | 0.304 | 0.0035 |  | 13.8864 | 0.475 | 0.0101
2745 | 2005-09-07 | L36799-43 | 0.029833 | 108 | 2.3 | 0 | 0.13733 | 0.0040667 | 7.1 | 9.5 | 0.33867 | 0.018183
2746 | 2005-09-07 | L36799-44 | 0.029833 | 108 | 1.6 | 0 | 0.13733 | 0.0040667 | 7.1 | 9.2 | 0.33867 | 0.018183
2747 | 2005-09-07 | L36799-45 | 0.029833 | 108 | 0.56 | 0 | 0.13733 | 0.0040667 | 7 | 9 | 0.33867 | 0.018183
2748 | 2005-09-07 | L36670-21 | 0.041 | 110.1818 | 5.6891 | 0 | 0.258 | 0.0039 |  | 13.8864 | 0.45 | 0.0149
2749 | 2005-09-07 | L36799-46 | 0.029833 | 115 | 0.5 | 0 | 0.13733 | 0.0040667 | 7 | 8.9 | 0.33867 | 0.018183
2750 | 2005-09-07 | L36799-47 | 0.029833 | 116 | 0.5 | 0 | 0.13733 | 0.0040667 | 6.9 | 8.9 | 0.33867 | 0.018183
2751 | 2005-09-07 | L36670-22 | 0.096 | 110.1818 | 5.6891 | 0 | 0.19 | 0.0092 |  | 13.8864 | 0.475 | 0.0523
2752 | 2005-09-20 | L36872-8 |  | 107.6667 | 5.3167 |  |  |  |  | 14.1 |  | 0.0092
2753 | 2005-09-20 | L36925-19 |  | 108 | 9.3 |  |  |  | 8.5 | 19.6 |  | 0.0092
2754 | 2005-09-20 | L36925-20 |  | 108 | 9.3 |  |  |  | 8.6 | 19.3 |  | 0.0092
2755 | 2005-09-20 | L36925-21 |  | 105 | 9.8 |  |  |  | 8.1 | 17.6 |  | 0.0092
2756 | 2005-09-20 | L36925-22 |  | 104 | 2.5 |  |  |  | 7.1 | 10 |  | 0.0092
2757 | 2005-09-20 | L36925-23 |  | 109 | 0.5 |  |  |  | 7 | 9.1 |  | 0.0092
2758 | 2005-09-20 | L36925-24 |  | 112 | 0.5 |  |  |  | 7.3 | 9 |  | 0.0092
2759 | 2005-10-04 | L37022-17 | 0.01 | 111.3636 | 5.0755 | 0 | 0.02 | 0.002 |  | 13.5227 | 0.15 | 0.0081
2760 | 2005-10-04 | L37070-40 | 0.030333 | 113 | 9 | 0 | 0.12333 | 0.0032333 | 8.4 | 17.1 | 0.26217 | 0.015267
2761 | 2005-10-04 | L37070-41 | 0.030333 | 113 | 9 | 0 | 0.12333 | 0.0032333 | 8.5 | 17 | 0.26217 | 0.015267
2762 | 2005-10-04 | L37022-18 | 0.01 | 111.3636 | 5.0755 | 0 | 0.02 | 0.002 |  | 13.5227 | 0.15 | 0.0084
2763 | 2005-10-04 | L37070-42 | 0.030333 | 113 | 8.7 | 0 | 0.12333 | 0.0032333 | 8.6 | 17 | 0.26217 | 0.015267
2764 | 2005-10-04 | L37070-43 | 0.030333 | 113 | 8.6 | 0 | 0.12333 | 0.0032333 | 8.5 | 17 | 0.26217 | 0.015267
2765 | 2005-10-04 | L37070-44 | 0.030333 | 113 | 8.1 | 0 | 0.12333 | 0.0032333 | 8.2 | 16.5 | 0.26217 | 0.015267
2766 | 2005-10-04 | L37070-45 | 0.030333 | 112 | 7.6 | 0 | 0.12333 | 0.0032333 | 8 | 16.1 | 0.26217 | 0.015267
2767 | 2005-10-04 | L37070-46 | 0.030333 | 112 | 7.4 | 0 | 0.12333 | 0.0032333 | 7.9 | 15.9 | 0.26217 | 0.015267
2768 | 2005-10-04 | L37022-19 | 0.01 | 111.3636 | 5.0755 | 0 | 0.02 | 0.002 |  | 13.5227 | 0.166 | 0.0105
2769 | 2005-10-04 | L37070-47 | 0.030333 | 111 | 7.2 | 0 | 0.12333 | 0.0032333 | 7.8 | 15.4 | 0.26217 | 0.015267
2770 | 2005-10-04 | L37070-48 | 0.030333 | 110 | 7.2 | 0 | 0.12333 | 0.0032333 | 7.8 | 14.9 | 0.26217 | 0.015267
2771 | 2005-10-04 | L37070-49 | 0.030333 | 110 | 7.2 | 0 | 0.12333 | 0.0032333 | 7.7 | 14.4 | 0.26217 | 0.015267
2772 | 2005-10-04 | L37070-50 | 0.030333 | 110 | 6.3 | 0 | 0.12333 | 0.0032333 | 7.7 | 13.8 | 0.26217 | 0.015267
2773 | 2005-10-04 | L37070-51 | 0.030333 | 110 | 5.2 | 0 | 0.12333 | 0.0032333 | 7.6 | 13.5 | 0.26217 | 0.015267
2774 | 2005-10-04 | L37070-52 | 0.030333 | 110 | 4.9 | 0 | 0.12333 | 0.0032333 | 7.5 | 13.1 | 0.26217 | 0.015267
2775 | 2005-10-04 | L37070-53 | 0.030333 | 110 | 3.8 | 0 | 0.12333 | 0.0032333 | 7.5 | 12.6 | 0.26217 | 0.015267
2776 | 2005-10-04 | L37070-54 | 0.030333 | 110 | 3 | 0 | 0.12333 | 0.0032333 | 7.4 | 12.1 | 0.26217 | 0.015267
2777 | 2005-10-04 | L37070-55 | 0.030333 | 109 | 2.4 | 0 | 0.12333 | 0.0032333 | 7.4 | 11.5 | 0.26217 | 0.015267
2778 | 2005-10-04 | L37070-56 | 0.030333 | 109 | 2 | 0 | 0.12333 | 0.0032333 | 7.3 | 11.1 | 0.26217 | 0.015267
2779 | 2005-10-04 | L37070-57 | 0.030333 | 109 | 1.8 | 0 | 0.12333 | 0.0032333 | 7.3 | 10.8 | 0.26217 | 0.015267
2780 | 2005-10-04 | L37022-20 | 0.01 | 111.3636 | 5.0755 | 0 | 0.263 | 0.002 |  | 13.5227 | 0.383 | 0.0154
2781 | 2005-10-04 | L37070-58 | 0.030333 | 111 | 0.74 | 0 | 0.12333 | 0.0032333 | 7.3 | 9.9 | 0.26217 | 0.015267
2782 | 2005-10-04 | L37070-59 | 0.030333 | 110 | 0.52 | 0 | 0.12333 | 0.0032333 | 7.3 | 9.5 | 0.26217 | 0.015267
2783 | 2005-10-04 | L37022-21 | 0.037 | 111.3636 | 5.0755 | 0 | 0.249 | 0.0043 |  | 13.5227 | 0.366 | 0.0196
2784 | 2005-10-04 | L37070-60 | 0.030333 | 116 | 0.5 | 0 | 0.12333 | 0.0032333 | 7.3 | 9.2 | 0.26217 | 0.015267
2785 | 2005-10-04 | L37022-22 | 0.105 | 111.3636 | 5.0755 | 0 | 0.168 | 0.0071 |  | 13.5227 | 0.358 | 0.0296
2786 | 2005-10-04 | L37070-61 | 0.030333 | 116 | 0.5 | 0 | 0.12333 | 0.0032333 | 7.4 | 9.1 | 0.26217 | 0.015267
2787 | 2005-10-18 | L37076-8 |  | 113.0526 | 3.6574 |  |  |  |  | 11.7158 |  | 0.0086
2788 | 2005-10-18 | L37210-32 |  | 113 | 9.2 |  |  |  | 7.7 | 15.7 |  | 0.0088
2789 | 2005-10-18 | L37076-7 |  | 113.0526 | 3.6574 |  |  |  |  | 11.7158 |  | 0.009
2790 | 2005-10-18 | L37210-50 |  | 112 | 9.3 |  |  |  | 7.7 | 15.7 |  | 0.0088
2791 | 2005-10-18 | L37210-33 |  | 112 | 9.8 |  |  |  | 7.7 | 15.7 |  | 0.0088
2792 | 2005-10-18 | L37210-34 |  | 112 | 9.9 |  |  |  | 7.7 | 15.7 |  | 0.0088
2793 | 2005-10-18 | L37210-35 |  | 112 | 9.5 |  |  |  | 7.7 | 15.7 |  | 0.0088
2794 | 2005-10-18 | L37210-36 |  | 110 | 6.4 |  |  |  | 7.3 | 13.1 |  | 0.0088
2795 | 2005-10-18 | L37210-37 |  | 110 | 3.2 |  |  |  | 6.9 | 12.4 |  | 0.0088
2796 | 2005-10-18 | L37210-38 |  | 109 | 2.6 |  |  |  | 6.8 | 11.3 |  | 0.0088
2797 | 2005-10-18 | L37210-39 |  | 110 | 1.8 |  |  |  | 6.7 | 10.9 |  | 0.0088
2798 | 2005-10-18 | L37210-40 |  | 110 | 1.5 |  |  |  | 6.7 | 10.7 |  | 0.0088
2799 | 2005-10-18 | L37210-41 |  | 110 | 1.3 |  |  |  | 6.7 | 10.5 |  | 0.0088
2800 | 2005-10-18 | L37210-42 |  | 110 | 1.2 |  |  |  | 6.7 | 10.3 |  | 0.0088
2801 | 2005-10-18 | L37210-43 |  | 110 | 0.77 |  |  |  | 6.6 | 9.9 |  | 0.0088
2802 | 2005-10-18 | L37210-44 |  | 110 | 0.52 |  |  |  | 6.6 | 9.6 |  | 0.0088
2803 | 2005-10-18 | L37210-45 |  | 114 | 0.5 |  |  |  | 6.6 | 9.3 |  | 0.0088
2804 | 2005-10-18 | L37210-46 |  | 118 | 0.5 |  |  |  | 6.6 | 9.1 |  | 0.0088
2805 | 2005-10-18 | L37210-47 |  | 119 | 0.5 |  |  |  | 6.6 | 9 |  | 0.0088
2806 | 2005-10-18 | L37210-48 |  | 120 | 0.5 |  |  |  | 6.6 | 9 |  | 0.0088
2807 | 2005-10-18 | L37210-49 |  | 127 | 0.5 |  |  |  | 6.7 | 9 |  | 0.0088
2808 | 2005-11-08 | L37295-17 | 0.014 | 112.6667 | 4.0492 | 5 | 0.07 | 0.0032 |  | 10.9917 | 0.42 | 0.021
2809 | 2005-11-08 | L37533-25 | 0.018667 | 111 | 8.4 | 5 | 0.1025 | 0.0046 | 7.7 | 12.2 | 0.39283 | 0.015567
2810 | 2005-11-08 | L37533-26 | 0.018667 | 111 | 8.2 | 5 | 0.1025 | 0.0046 | 7.9 | 12.2 | 0.39283 | 0.015567
2811 | 2005-11-08 | L37295-18 | 0.013 | 112.6667 | 4.0492 | 5 | 0.063 | 0.0031 |  | 10.9917 | 0.373 | 0.0115
2812 | 2005-11-08 | L37533-27 | 0.018667 | 111 | 8.2 | 5 | 0.1025 | 0.0046 | 8 | 12.2 | 0.39283 | 0.015567
2813 | 2005-11-08 | L37295-19 | 0.016 | 112.6667 | 4.0492 | 5 | 0.068 | 0.003 |  | 10.9917 | 0.348 | 0.0132
2814 | 2005-11-08 | L37295-20 | 0.015 | 112.6667 | 4.0492 | 5 | 0.069 | 0.0031 |  | 10.9917 | 0.335 | 0.0135
2815 | 2005-11-08 | L37533-28 | 0.018667 | 111 | 8.1 | 5 | 0.1025 | 0.0046 | 8.1 | 12.2 | 0.39283 | 0.015567
2816 | 2005-11-08 | L37533-29 | 0.018667 | 112 | 6.8 | 5 | 0.1025 | 0.0046 | 7.9 | 12 | 0.39283 | 0.015567
2817 | 2005-11-08 | L37533-30 | 0.018667 | 112 | 3.7 | 5 | 0.1025 | 0.0046 | 7.6 | 11.4 | 0.39283 | 0.015567
2818 | 2005-11-08 | L37533-31 | 0.018667 | 111 | 1.8 | 5 | 0.1025 | 0.0046 | 7.5 | 10.9 | 0.39283 | 0.015567
2819 | 2005-11-08 | L37533-32 | 0.018667 | 111 | 1.1 | 5 | 0.1025 | 0.0046 | 7.4 | 10.5 | 0.39283 | 0.015567
2820 | 2005-11-08 | L37533-33 | 0.018667 | 111 | 0.58 | 5 | 0.1025 | 0.0046 | 7.4 | 9.9 | 0.39283 | 0.015567
2821 | 2005-11-08 | L37533-34 | 0.018667 | 114 | 0.5 | 5 | 0.1025 | 0.0046 | 7.5 | 9.7 | 0.39283 | 0.015567
2822 | 2005-11-08 | L37295-21 | 0.023 | 112.6667 | 4.0492 | 5 | 0.158 | 0.0073 |  | 10.9917 | 0.425 | 0.0158
2823 | 2005-11-08 | L37533-35 | 0.018667 | 118 | 0.5 | 5 | 0.1025 | 0.0046 | 7.5 | 9.4 | 0.39283 | 0.015567
2824 | 2005-11-08 | L37295-22 | 0.031 | 112.6667 | 4.0492 | 5 | 0.187 | 0.0079 |  | 10.9917 | 0.456 | 0.0184
2825 | 2005-11-08 | L37533-36 | 0.018667 | 119 | 0.71 | 5 | 0.1025 | 0.0046 | 7.5 | 9.3 | 0.39283 | 0.015567
2826 | 2005-12-06 | L37778-19 | 0.010167 | 113 | 8.4 | 10 | 0.16583 | 0.0061167 | 7.4 | 9.1 | 0.3475 | 0.011567
2827 | 2005-12-06 | L37575-17 | 0.01 | 113 | 8.1167 | 10 | 0.165 | 0.0061 |  | 9.0333 | 0.344 | 0.0102
2828 | 2005-12-06 | L37778-20 | 0.010167 | 113 | 8.2 | 10 | 0.16583 | 0.0061167 | 7.5 | 9.1 | 0.3475 | 0.011567
2829 | 2005-12-06 | L37575-18 | 0.01 | 113 | 8.1167 | 10 | 0.17 | 0.0059 |  | 9.0333 | 0.372 | 0.0143
2830 | 2005-12-06 | L37778-21 | 0.010167 | 113 | 8.1 | 10 | 0.16583 | 0.0061167 | 7.6 | 9.1 | 0.3475 | 0.011567
2831 | 2005-12-06 | L37575-19 | 0.01 | 113 | 8.1167 | 10 | 0.165 | 0.0059 |  | 9.0333 | 0.343 | 0.0149
2832 | 2005-12-06 | L37575-20 | 0.01 | 113 | 8.1167 | 10 | 0.168 | 0.006 |  | 9.0333 | 0.34 | 0.0099
2833 | 2005-12-06 | L37778-22 | 0.010167 | 113 | 8.1 | 10 | 0.16583 | 0.0061167 | 7.7 | 9.1 | 0.3475 | 0.011567
2834 | 2005-12-06 | L37575-21 | 0.01 | 113 | 8.1167 | 10 | 0.163 | 0.0062 |  | 9.0333 | 0.355 | 0.0097
2835 | 2005-12-06 | L37778-23 | 0.010167 | 113 | 8 | 10 | 0.16583 | 0.0061167 | 7.7 | 9 | 0.3475 | 0.011567
2836 | 2005-12-06 | L37778-24 | 0.010167 | 113 | 7.9 | 10 | 0.16583 | 0.0061167 | 7.7 | 8.8 | 0.3475 | 0.011567
2837 | 2005-12-06 | L37575-22 | 0.011 | 113 | 8.1167 | 10 | 0.164 | 0.0066 |  | 9.0333 | 0.331 | 0.0104
2838 | 2006-01-04 | L37830-20 | 0.01 | 109 | 9.5 | 0 | 0.2765 | 0.0081667 | 7.4 | 7.5 | 0.424 | 0.019133
2839 | 2006-01-04 | L37795-17 | 0.01 | 109.5 | 9.2333 | 0 | 0.277 | 0.0082 |  | 7.5 | 0.49 | 0.0203
2840 | 2006-01-04 | L37830-21 | 0.01 | 109 | 9.2 | 0 | 0.2765 | 0.0081667 | 7.4 | 7.5 | 0.424 | 0.019133
2841 | 2006-01-04 | L37795-18 | 0.01 | 109.5 | 9.2333 | 0 | 0.278 | 0.0081 |  | 7.5 | 0.413 | 0.0202
2842 | 2006-01-04 | L37795-19 | 0.01 | 109.5 | 9.2333 | 0 | 0.277 | 0.0084 |  | 7.5 | 0.4 | 0.0173
2843 | 2006-01-04 | L37830-22 | 0.01 | 110 | 9.1 | 0 | 0.2765 | 0.0081667 | 7.4 | 7.5 | 0.424 | 0.019133
2844 | 2006-01-04 | L37795-20 | 0.01 | 109.5 | 9.2333 | 0 | 0.277 | 0.0081 |  | 7.5 | 0.41 | 0.0169
2845 | 2006-01-04 | L37830-23 | 0.01 | 110 | 9.2 | 0 | 0.2765 | 0.0081667 | 7.4 | 7.5 | 0.424 | 0.019133
2846 | 2006-01-04 | L37830-24 | 0.01 | 110 | 9.3 | 0 | 0.2765 | 0.0081667 | 7.4 | 7.5 | 0.424 | 0.019133
2847 | 2006-01-04 | L37795-21 | 0.01 | 109.5 | 9.2333 | 0 | 0.276 | 0.0081 |  | 7.5 | 0.411 | 0.02
2848 | 2006-01-04 | L37795-22 | 0.01 | 109.5 | 9.2333 | 0 | 0.274 | 0.0081 |  | 7.5 | 0.42 | 0.0201
2849 | 2006-01-04 | L37830-25 | 0.01 | 109 | 9.1 | 0 | 0.2765 | 0.0081667 | 7.3 | 7.5 | 0.424 | 0.019133
2850 | 2006-02-07 | L38213-13 | 0.01 | 104 | 11.2 | 5 | 0.532 | 0.010117 | 7.8 | 7.2 | 0.71467 | 0.023683
2851 | 2006-02-07 | L38033-17 | 0.01 | 103.8333 | 11.1167 | 5 | 0.537 | 0.0103 |  | 7.0333 | 0.706 | 0.0219
2852 | 2006-02-07 | L38213-14 | 0.01 | 104 | 11.1 | 5 | 0.532 | 0.010117 | 7.8 | 7 | 0.71467 | 0.023683
2853 | 2006-02-07 | L38033-18 | 0.01 | 103.8333 | 11.1167 | 5 | 0.533 | 0.0106 |  | 7.0333 | 0.703 | 0.0225
2854 | 2006-02-07 | L38033-19 | 0.01 | 103.8333 | 11.1167 | 5 | 0.53 | 0.0101 |  | 7.0333 | 0.726 | 0.0246
2855 | 2006-02-07 | L38213-15 | 0.01 | 104 | 11.1 | 5 | 0.532 | 0.010117 | 7.9 | 7 | 0.71467 | 0.023683
2856 | 2006-02-07 | L38213-16 | 0.01 | 104 | 11.1 | 5 | 0.532 | 0.010117 | 7.9 | 7 | 0.71467 | 0.023683
2857 | 2006-02-07 | L38033-20 | 0.01 | 103.8333 | 11.1167 | 5 | 0.53 | 0.0098 |  | 7.0333 | 0.736 | 0.0242
2858 | 2006-02-07 | L38033-21 | 0.01 | 103.8333 | 11.1167 | 5 | 0.535 | 0.0101 |  | 7.0333 | 0.737 | 0.0247
2859 | 2006-02-07 | L38213-17 | 0.01 | 104 | 11.1 | 5 | 0.532 | 0.010117 | 7.8 | 7 | 0.71467 | 0.023683
2860 | 2006-02-07 | L38033-22 | 0.01 | 103.8333 | 11.1167 | 5 | 0.527 | 0.0098 |  | 7.0333 | 0.68 | 0.0242
2861 | 2006-02-07 | L38213-18 | 0.01 | 103 | 11.1 | 5 | 0.532 | 0.010117 | 7.8 | 7 | 0.71467 | 0.023683
2862 | 2006-03-07 | L38277-21 | 0.01 | 100.0476 | 11.3714 | 1 | 0.475 | 0.0039 |  | 6.9 | 0.773 | 0.0229
2863 | 2006-03-07 | L38405-58 | 0.0115 | 100 | 11 | 1 | 0.4805 | 0.0049 | 7.8 | 6.9 | 0.73917 | 0.0276
2864 | 2006-03-07 | L38405-59 | 0.0115 | 100 | 11.1 | 1 | 0.4805 | 0.0049 | 7.8 | 6.9 | 0.73917 | 0.0276
2865 | 2006-03-07 | L38405-60 | 0.0115 | 100 | 11.1 | 1 | 0.4805 | 0.0049 | 7.8 | 6.9 | 0.73917 | 0.0276
2866 | 2006-03-07 | L38405-61 | 0.0115 | 100 | 11.2 | 1 | 0.4805 | 0.0049 | 7.8 | 6.9 | 0.73917 | 0.0276
2867 | 2006-03-07 | L38405-62 | 0.0115 | 100 | 11.3 | 1 | 0.4805 | 0.0049 | 7.8 | 6.9 | 0.73917 | 0.0276
2868 | 2006-03-07 | L38277-23 | 0.01 | 100.0476 | 11.3714 | 1 | 0.476 | 0.0045 |  | 6.9 | 0.712 | 0.0192
2869 | 2006-03-07 | L38405-63 | 0.0115 | 100 | 11.3 | 1 | 0.4805 | 0.0049 | 7.8 | 6.9 | 0.73917 | 0.0276
2870 | 2006-03-07 | L38405-64 | 0.0115 | 100 | 11.3 | 1 | 0.4805 | 0.0049 | 7.9 | 6.9 | 0.73917 | 0.0276
2871 | 2006-03-07 | L38405-65 | 0.0115 | 100 | 11.4 | 1 | 0.4805 | 0.0049 | 7.9 | 6.9 | 0.73917 | 0.0276
2872 | 2006-03-07 | L38405-66 | 0.0115 | 101 | 11.4 | 1 | 0.4805 | 0.0049 | 7.9 | 6.9 | 0.73917 | 0.0276
2873 | 2006-03-07 | L38277-24 | 0.01 | 100.0476 | 11.3714 | 1 | 0.476 | 0.0051 |  | 6.9 | 0.703 | 0.0223
2874 | 2006-03-07 | L38405-67 | 0.0115 | 100 | 11.4 | 1 | 0.4805 | 0.0049 | 7.9 | 6.9 | 0.73917 | 0.0276
2875 | 2006-03-07 | L38405-68 | 0.0115 | 100 | 11.4 | 1 | 0.4805 | 0.0049 | 7.9 | 6.9 | 0.73917 | 0.0276
2876 | 2006-03-07 | L38405-69 | 0.0115 | 100 | 11.4 | 1 | 0.4805 | 0.0049 | 7.9 | 6.9 | 0.73917 | 0.0276
2877 | 2006-03-07 | L38405-70 | 0.0115 | 100 | 11.5 | 1 | 0.4805 | 0.0049 | 7.9 | 6.9 | 0.73917 | 0.0276
2878 | 2006-03-07 | L38405-71 | 0.0115 | 100 | 11.5 | 1 | 0.4805 | 0.0049 | 7.9 | 6.9 | 0.73917 | 0.0276
2879 | 2006-03-07 | L38277-25 | 0.01 | 100.0476 | 11.3714 | 1 | 0.484 | 0.0042 |  | 6.9 | 0.701 | 0.0176
2880 | 2006-03-07 | L38405-72 | 0.0115 | 100 | 11.5 | 1 | 0.4805 | 0.0049 | 7.9 | 6.9 | 0.73917 | 0.0276
2881 | 2006-03-07 | L38405-73 | 0.0115 | 100 | 11.5 | 1 | 0.4805 | 0.0049 | 7.9 | 6.9 | 0.73917 | 0.0276
2882 | 2006-03-07 | L38405-74 | 0.0115 | 100 | 11.5 | 1 | 0.4805 | 0.0049 | 8 | 6.9 | 0.73917 | 0.0276
2883 | 2006-03-07 | L38405-75 | 0.0115 | 100 | 11.5 | 1 | 0.4805 | 0.0049 | 8 | 6.9 | 0.73917 | 0.0276
2884 | 2006-03-07 | L38405-76 | 0.0115 | 100 | 11.5 | 1 | 0.4805 | 0.0049 | 8 | 6.9 | 0.73917 | 0.0276
2885 | 2006-03-07 | L38405-77 | 0.0115 | 100 | 11.5 | 1 | 0.4805 | 0.0049 | 8 | 6.9 | 0.73917 | 0.0276
2886 | 2006-03-07 | L38277-26 | 0.01 | 100.0476 | 11.3714 | 1 | 0.482 | 0.0044 |  | 6.9 | 0.715 | 0.0229
2887 | 2006-03-07 | L38405-78 | 0.0115 | 100 | 11.5 | 1 | 0.4805 | 0.0049 | 7.9 | 6.9 | 0.73917 | 0.0276
2888 | 2006-03-07 | L38277-27 | 0.019 | 100.0476 | 11.3714 | 1 | 0.49 | 0.0073 |  | 6.9 | 0.831 | 0.0607
2889 | 2006-03-21 | L38567-8 |  | 104 | 13.8 |  |  |  | 8.3 | 7.8 |  | 0.0177
2890 | 2006-03-21 | L38429-8 |  | 104 | 12.8429 |  |  |  |  | 7.2 |  | 0.0155
2891 | 2006-03-21 | L38567-9 |  | 104 | 13.8 |  |  |  | 8.3 | 7.8 |  | 0.0177
2892 | 2006-03-21 | L38429-7 |  | 104 | 12.8429 |  |  |  |  | 7.2 |  | 0.0199
2893 | 2006-03-21 | L38567-10 |  | 104 | 13.5 |  |  |  | 8.2 | 7.3 |  | 0.0177
2894 | 2006-03-21 | L38567-11 |  | 104 | 13.1 |  |  |  | 7.8 | 7.1 |  | 0.0177
2895 | 2006-03-21 | L38567-12 |  | 104 | 12.5 |  |  |  | 7.6 | 7 |  | 0.0177
2896 | 2006-03-21 | L38567-13 |  | 104 | 11.6 |  |  |  | 7.2 | 6.7 |  | 0.0177
2897 | 2006-03-21 | L38567-14 |  | 104 | 11.6 |  |  |  | 7.2 | 6.7 |  | 0.0177
2898 | 2006-04-04 | L38582-17 | 0.01 | 104.9545 | 12.5182 | 0 | 0.382 | 0.002 |  | 7.8545 | 0.595 | 0.0133
2899 | 2006-04-04 | L38755-59 | 0.012333 | 105 | 13.8 | 0 | 0.4345 | 0.0020333 | 9.3 | 9.1 | 0.669 | 0.015467
2900 | 2006-04-04 | L38755-60 | 0.012333 | 105 | 13.9 | 0 | 0.4345 | 0.0020333 | 9.3 | 8.9 | 0.669 | 0.015467
2901 | 2006-04-04 | L38755-61 | 0.012333 | 105 | 13.9 | 0 | 0.4345 | 0.0020333 | 9.4 | 8.8 | 0.669 | 0.015467
2902 | 2006-04-04 | L38755-62 | 0.012333 | 105 | 13.8 | 0 | 0.4345 | 0.0020333 | 9.4 | 8.8 | 0.669 | 0.015467
2903 | 2006-04-04 | L38582-18 | 0.01 | 104.9545 | 12.5182 | 0 | 0.383 | 0.002 |  | 7.8545 | 0.589 | 0.0129
2904 | 2006-04-04 | L38755-63 | 0.012333 | 105 | 13.9 | 0 | 0.4345 | 0.0020333 | 9.4 | 8.8 | 0.669 | 0.015467
2905 | 2006-04-04 | L38755-64 | 0.012333 | 105 | 13.8 | 0 | 0.4345 | 0.0020333 | 9.4 | 8.8 | 0.669 | 0.015467
2906 | 2006-04-04 | L38755-65 | 0.012333 | 105 | 13.7 | 0 | 0.4345 | 0.0020333 | 9.4 | 8.7 | 0.669 | 0.015467
2907 | 2006-04-04 | L38755-66 | 0.012333 | 105 | 13.6 | 0 | 0.4345 | 0.0020333 | 9.3 | 8.6 | 0.669 | 0.015467
2908 | 2006-04-04 | L38755-67 | 0.012333 | 105 | 13.4 | 0 | 0.4345 | 0.0020333 | 9.2 | 8.4 | 0.669 | 0.015467
2909 | 2006-04-04 | L38582-19 | 0.01 | 104.9545 | 12.5182 | 0 | 0.44 | 0.002 |  | 7.8545 | 0.701 | 0.017
2910 | 2006-04-04 | L38755-68 | 0.012333 | 105 | 13 | 0 | 0.4345 | 0.0020333 | 8.9 | 8 | 0.669 | 0.015467
2911 | 2006-04-04 | L38755-69 | 0.012333 | 105 | 12.7 | 0 | 0.4345 | 0.0020333 | 8.7 | 7.8 | 0.669 | 0.015467
2912 | 2006-04-04 | L38755-70 | 0.012333 | 105 | 12.5 | 0 | 0.4345 | 0.0020333 | 8.7 | 7.7 | 0.669 | 0.015467
2913 | 2006-04-04 | L38755-71 | 0.012333 | 105 | 12.3 | 0 | 0.4345 | 0.0020333 | 8.4 | 7.5 | 0.669 | 0.015467
2914 | 2006-04-04 | L38755-72 | 0.012333 | 105 | 12.2 | 0 | 0.4345 | 0.0020333 | 8.3 | 7.4 | 0.669 | 0.015467
2915 | 2006-04-04 | L38582-20 | 0.01 | 104.9545 | 12.5182 | 0 | 0.442 | 0.002 |  | 7.8545 | 0.699 | 0.0142
2916 | 2006-04-04 | L38755-73 | 0.012333 | 105 | 12 | 0 | 0.4345 | 0.0020333 | 8.2 | 7.2 | 0.669 | 0.015467
2917 | 2006-04-04 | L38755-74 | 0.012333 | 105 | 11.9 | 0 | 0.4345 | 0.0020333 | 8.1 | 7.2 | 0.669 | 0.015467
2918 | 2006-04-04 | L38755-75 | 0.012333 | 105 | 11.6 | 0 | 0.4345 | 0.0020333 | 8 | 7 | 0.669 | 0.015467
2919 | 2006-04-04 | L38755-76 | 0.012333 | 105 | 10.9 | 0 | 0.4345 | 0.0020333 | 7.8 | 6.9 | 0.669 | 0.015467
2920 | 2006-04-04 | L38755-77 | 0.012333 | 105 | 10.8 | 0 | 0.4345 | 0.0020333 | 7.7 | 6.8 | 0.669 | 0.015467
2921 | 2006-04-04 | L38582-21 | 0.015 | 104.9545 | 12.5182 | 0 | 0.481 | 0.002 |  | 7.8545 | 0.707 | 0.0158
2922 | 2006-04-04 | L38755-78 | 0.012333 | 104 | 10.7 | 0 | 0.4345 | 0.0020333 | 7.7 | 6.8 | 0.669 | 0.015467
2923 | 2006-04-04 | L38755-79 | 0.012333 | 105 | 10.6 | 0 | 0.4345 | 0.0020333 | 7.7 | 6.8 | 0.669 | 0.015467
2924 | 2006-04-04 | L38582-22 | 0.019 | 104.9545 | 12.5182 | 0 | 0.479 | 0.0022 |  | 7.8545 | 0.723 | 0.0196
2925 | 2006-04-04 | L38755-80 | 0.012333 | 105 | 10.4 | 0 | 0.4345 | 0.0020333 | 7.6 | 6.8 | 0.669 | 0.015467
2926 | 2006-04-18 | L38814-39 |  | 105 | 12.5 |  |  |  | 9.5 | 10.3 |  | 0.008
2927 | 2006-04-18 | L38734-8 |  | 105.1364 | 12.1591 |  |  |  |  | 8.8727 |  | 0.008
2928 | 2006-04-18 | L38814-40 |  | 106 | 12.5 |  |  |  | 9.5 | 10.2 |  | 0.008
2929 | 2006-04-18 | L38814-41 |  | 105 | 12.5 |  |  |  | 9.5 | 10 |  | 0.008
2930 | 2006-04-18 | L38814-42 |  | 105 | 12.5 |  |  |  | 9.5 | 9.9 |  | 0.008
2931 | 2006-04-18 | L38814-43 |  | 105 | 12.5 |  |  |  | 9.6 | 9.8 |  | 0.008
2932 | 2006-04-18 | L38814-44 |  | 105 | 12.6 |  |  |  | 9.5 | 9.6 |  | 0.008
2933 | 2006-04-18 | L38814-45 |  | 105 | 12.6 |  |  |  | 9.6 | 9.6 |  | 0.008
2934 | 2006-04-18 | L38814-46 |  | 105 | 12.6 |  |  |  | 9.6 | 9.5 |  | 0.008
2935 | 2006-04-18 | L38814-47 |  | 105 | 12.6 |  |  |  | 9.6 | 9.5 |  | 0.008
2936 | 2006-04-18 | L38814-48 |  | 105 | 12.6 |  |  |  | 9.6 | 9.5 |  | 0.008
2937 | 2006-04-18 | L38814-49 |  | 105 | 12.7 |  |  |  | 9.5 | 9.5 |  | 0.008
2938 | 2006-04-18 | L38814-50 |  | 105 | 12.7 |  |  |  | 9.5 | 9.5 |  | 0.008
2939 | 2006-04-18 | L38814-51 |  | 105 | 12.4 |  |  |  | 9.2 | 8.9 |  | 0.008
2940 | 2006-04-18 | L38814-52 |  | 105 | 12.5 |  |  |  | 9.2 | 8.7 |  | 0.008
2941 | 2006-04-18 | L38814-53 |  | 105 | 12.3 |  |  |  | 8.6 | 8.1 |  | 0.008
2942 | 2006-04-18 | L38814-54 |  | 105 | 12.2 |  |  |  | 8.5 | 8.1 |  | 0.008
2943 | 2006-04-18 | L38814-55 |  | 105 | 12.1 |  |  |  | 8.4 | 7.9 |  | 0.008
2944 | 2006-04-18 | L38814-56 |  | 105 | 11.9 |  |  |  | 8.2 | 7.7 |  | 0.008
2945 | 2006-04-18 | L38814-57 |  | 105 | 11.6 |  |  |  | 7.9 | 7.5 |  | 0.008
2946 | 2006-04-18 | L38814-58 |  | 105 | 10.8 |  |  |  | 7.7 | 7.2 |  | 0.008
2947 | 2006-04-18 | L38814-59 |  | 106 | 10.5 |  |  |  | 7.7 | 7.1 |  | 0.008
2948 | 2006-04-18 | L38814-60 |  | 106 | 10.3 |  |  |  | 7.6 | 7.1 |  | 0.008
2949 | 2006-05-03 | L38852-17 | 0.01 | 104.1818 | 10.6545 | 2 | 0.348 | 0.002 |  | 9.9455 | 0.51 | 0.0052
2950 | 2006-05-03 | L38995-41 | 0.016667 | 105 | 10.3 | 2 | 0.369 | 0.002 | 9.2 | 12.9 | 0.5485 | 0.01035
2951 | 2006-05-03 | L38995-42 | 0.016667 | 105 | 10.5 | 2 | 0.369 | 0.002 | 9.2 | 12.7 | 0.5485 | 0.01035
2952 | 2006-05-03 | L38995-43 | 0.016667 | 105 | 10.6 | 2 | 0.369 | 0.002 | 9.3 | 12.7 | 0.5485 | 0.01035
2953 | 2006-05-03 | L38995-44 | 0.016667 | 105 | 10.8 | 2 | 0.369 | 0.002 | 9.3 | 12.6 | 0.5485 | 0.01035
2954 | 2006-05-03 | L38995-45 | 0.016667 | 105 | 10.8 | 2 | 0.369 | 0.002 | 9.3 | 12.5 | 0.5485 | 0.01035
2955 | 2006-05-03 | L38852-18 | 0.01 | 104.1818 | 10.6545 | 2 | 0.347 | 0.002 |  | 9.9455 | 0.545 | 0.0062
2956 | 2006-05-03 | L38995-46 | 0.016667 | 105 | 10.9 | 2 | 0.369 | 0.002 | 9.3 | 12.4 | 0.5485 | 0.01035
2957 | 2006-05-03 | L38995-47 | 0.016667 | 105 | 11 | 2 | 0.369 | 0.002 | 9.3 | 12.4 | 0.5485 | 0.01035
2958 | 2006-05-03 | L38995-48 | 0.016667 | 104 | 11.1 | 2 | 0.369 | 0.002 | 9.3 | 12.2 | 0.5485 | 0.01035
2959 | 2006-05-03 | L38995-49 | 0.016667 | 104 | 11.4 | 2 | 0.369 | 0.002 | 9.2 | 10.5 | 0.5485 | 0.01035
2960 | 2006-05-03 | L38852-19 | 0.01 | 104.1818 | 10.6545 | 2 | 0.362 | 0.002 |  | 9.9455 | 0.481 | 0.0061
2961 | 2006-05-03 | L38995-50 | 0.016667 | 103 | 11.7 | 2 | 0.369 | 0.002 | 9.2 | 9.7 | 0.5485 | 0.01035
2962 | 2006-05-03 | L38995-51 | 0.016667 | 104 | 11.6 | 2 | 0.369 | 0.002 | 9.1 | 9.3 | 0.5485 | 0.01035
2963 | 2006-05-03 | L38995-52 | 0.016667 | 103 | 11.8 | 2 | 0.369 | 0.002 | 9.1 | 9 | 0.5485 | 0.01035
2964 | 2006-05-03 | L38995-53 | 0.016667 | 104 | 11.6 | 2 | 0.369 | 0.002 | 8.8 | 8.8 | 0.5485 | 0.01035
2965 | 2006-05-03 | L38995-54 | 0.016667 | 104 | 11.2 | 2 | 0.369 | 0.002 | 8.2 | 8.6 | 0.5485 | 0.01035
2966 | 2006-05-03 | L38995-55 | 0.016667 | 104 | 11.2 | 2 | 0.369 | 0.002 | 8.1 | 8.3 | 0.5485 | 0.01035
2967 | 2006-05-03 | L38852-20 | 0.011 | 104.1818 | 10.6545 | 2 | 0.401 | 0.002 |  | 9.9455 | 0.549 | 0.0103
2968 | 2006-05-03 | L38995-56 | 0.016667 | 103 | 11.2 | 2 | 0.369 | 0.002 | 8.1 | 8.1 | 0.5485 | 0.01035
2969 | 2006-05-03 | L38995-57 | 0.016667 | 104 | 10.7 | 2 | 0.369 | 0.002 | 7.8 | 8 | 0.5485 | 0.01035
2970 | 2006-05-03 | L38995-58 | 0.016667 | 104 | 10 | 2 | 0.369 | 0.002 | 7.6 | 7.9 | 0.5485 | 0.01035
2971 | 2006-05-03 | L38995-59 | 0.016667 | 104 | 9.6 | 2 | 0.369 | 0.002 | 7.6 | 7.7 | 0.5485 | 0.01035
2972 | 2006-05-03 | L38995-60 | 0.016667 | 104 | 9 | 2 | 0.369 | 0.002 | 7.5 | 7.5 | 0.5485 | 0.01035
2973 | 2006-05-03 | L38852-21 | 0.026 | 104.1818 | 10.6545 | 2 | 0.385 | 0.002 |  | 9.9455 | 0.653 | 0.0189
2974 | 2006-05-03 | L38995-61 | 0.016667 | 104 | 8.8 | 2 | 0.369 | 0.002 | 7.4 | 7.5 | 0.5485 | 0.01035
2975 | 2006-05-03 | L38995-62 | 0.016667 | 104 | 8.6 | 2 | 0.369 | 0.002 | 7.4 | 7.5 | 0.5485 | 0.01035
2976 | 2006-05-03 | L38852-22 | 0.033 | 104.1818 | 10.6545 | 2 | 0.371 | 0.002 |  | 9.9455 | 0.553 | 0.0154
2977 | 2006-05-16 | L39039-8 |  | 103.9524 | 10.0095 |  |  |  |  | 11.081 |  | 0.0074
2978 | 2006-05-16 | L39179-42 |  | 105 | 10 |  |  |  | 8.8 | 15.6 |  | 0.00675
2979 | 2006-05-16 | L39179-43 |  | 106 | 10 |  |  |  | 8.8 | 15.6 |  | 0.00675
2980 | 2006-05-16 | L39039-7 |  | 103.9524 | 10.0095 |  |  |  |  | 11.081 |  | 0.0061
2981 | 2006-05-16 | L39179-44 |  | 105 | 10.1 |  |  |  | 8.8 | 15.4 |  | 0.00675
2982 | 2006-05-16 | L39179-45 |  | 105 | 10.2 |  |  |  | 8.8 | 15.2 |  | 0.00675
2983 | 2006-05-16 | L39179-46 |  | 105 | 10.2 |  |  |  | 8.8 | 15.1 |  | 0.00675
2984 | 2006-05-16 | L39179-47 |  | 105 | 10.2 |  |  |  | 8.8 | 14.9 |  | 0.00675
2985 | 2006-05-16 | L39179-48 |  | 105 | 10.5 |  |  |  | 8.8 | 13.7 |  | 0.00675
2986 | 2006-05-16 | L39179-49 |  | 104 | 10.6 |  |  |  | 8.8 | 12.6 |  | 0.00675
2987 | 2006-05-16 | L39179-50 |  | 104 | 10.7 |  |  |  | 8.7 | 11.7 |  | 0.00675
2988 | 2006-05-16 | L39179-51 |  | 104 | 10.8 |  |  |  | 8.5 | 11.2 |  | 0.00675
2989 | 2006-05-16 | L39179-52 |  | 103 | 10.9 |  |  |  | 8.2 | 9.6 |  | 0.00675
2990 | 2006-05-16 | L39179-53 |  | 104 | 10.8 |  |  |  | 8 | 9 |  | 0.00675
2991 | 2006-05-16 | L39179-54 |  | 103 | 10.9 |  |  |  | 8.1 | 8.8 |  | 0.00675
2992 | 2006-05-16 | L39179-55 |  | 103 | 10.8 |  |  |  | 7.8 | 8.5 |  | 0.00675
2993 | 2006-05-16 | L39179-56 |  | 103 | 10.5 |  |  |  | 7.6 | 8.4 |  | 0.00675
2994 | 2006-05-16 | L39179-57 |  | 104 | 9.7 |  |  |  | 7.4 | 8.2 |  | 0.00675
2995 | 2006-05-16 | L39179-58 |  | 103 | 9.7 |  |  |  | 7.4 | 8.1 |  | 0.00675
2996 | 2006-05-16 | L39179-59 |  | 103 | 9.1 |  |  |  | 7.2 | 7.9 |  | 0.00675
2997 | 2006-05-16 | L39179-60 |  | 103 | 8.7 |  |  |  | 7.2 | 7.8 |  | 0.00675
2998 | 2006-05-16 | L39179-61 |  | 103 | 8 |  |  |  | 7.1 | 7.7 |  | 0.00675
2999 | 2006-05-16 | L39179-62 |  | 103 | 7.8 |  |  |  | 7 | 7.7 |  | 0.00675
3000 | 2006-06-06 | L39334-17 | 0.01 | 109.2727 | 9.2545 | 0 | 0.292 | 0.002 |  | 12.1727 | 0.489 | 0.006
3001 | 2006-06-06 | L39414-45 | 0.01 | 110 | 9.8 | 0 | 0.35717 | 0.0021167 | 8.4 | 18.9 | 0.53867 | 0.0084
3002 | 2006-06-06 | L39414-46 | 0.01 | 109 | 10 | 0 | 0.35717 | 0.0021167 | 8.5 | 18.1 | 0.53867 | 0.0084
3003 | 2006-06-06 | L39414-47 | 0.01 | 110 | 9.8 | 0 | 0.35717 | 0.0021167 | 8.5 | 18.1 | 0.53867 | 0.0084
3004 | 2006-06-06 | L39414-48 | 0.01 | 110 | 9.9 | 0 | 0.35717 | 0.0021167 | 8.5 | 17.9 | 0.53867 | 0.0084
3005 | 2006-06-06 | L39414-49 | 0.01 | 110 | 10.1 | 0 | 0.35717 | 0.0021167 | 8.6 | 17.5 | 0.53867 | 0.0084
3006 | 2006-06-06 | L39334-18 | 0.01 | 109.2727 | 9.2545 | 0 | 0.299 | 0.002 |  | 12.1727 | 0.493 | 0.0068
3007 | 2006-06-06 | L39414-50 | 0.01 | 109 | 10.5 | 0 | 0.35717 | 0.0021167 | 8.6 | 16.1 | 0.53867 | 0.0084
3008 | 2006-06-06 | L39414-51 | 0.01 | 107 | 10.5 | 0 | 0.35717 | 0.0021167 | 8.3 | 14.5 | 0.53867 | 0.0084
3009 | 2006-06-06 | L39414-52 | 0.01 | 109 | 10.4 | 0 | 0.35717 | 0.0021167 | 8.4 | 13.5 | 0.53867 | 0.0084
3010 | 2006-06-06 | L39414-53 | 0.01 | 109 | 10.5 | 0 | 0.35717 | 0.0021167 | 8.3 | 12.6 | 0.53867 | 0.0084
3011 | 2006-06-06 | L39334-19 | 0.01 | 109.2727 | 9.2545 | 0 | 0.36 | 0.002 |  | 12.1727 | 0.552 | 0.0077
3012 | 2006-06-06 | L39414-54 | 0.01 | 110 | 10.1 | 0 | 0.35717 | 0.0021167 | 8.1 | 12.2 | 0.53867 | 0.0084
3013 | 2006-06-06 | L39414-55 | 0.01 | 111 | 10.2 | 0 | 0.35717 | 0.0021167 | 8 | 11.5 | 0.53867 | 0.0084
3014 | 2006-06-06 | L39414-56 | 0.01 | 110 | 10 | 0 | 0.35717 | 0.0021167 | 7.8 | 11.1 | 0.53867 | 0.0084
3015 | 2006-06-06 | L39414-57 | 0.01 | 110 | 9.8 | 0 | 0.35717 | 0.0021167 | 7.6 | 10.2 | 0.53867 | 0.0084
3016 | 2006-06-06 | L39414-58 | 0.01 | 109 | 9.7 | 0 | 0.35717 | 0.0021167 | 7.6 | 9.6 | 0.53867 | 0.0084
3017 | 2006-06-06 | L39334-20 | 0.01 | 109.2727 | 9.2545 | 0 | 0.397 | 0.002 |  | 12.1727 | 0.561 | 0.0095
3018 | 2006-06-06 | L39414-59 | 0.01 | 109 | 9.6 | 0 | 0.35717 | 0.0021167 | 7.5 | 9 | 0.53867 | 0.0084
3019 | 2006-06-06 | L39414-60 | 0.01 | 110 | 9.2 | 0 | 0.35717 | 0.0021167 | 7.3 | 8.5 | 0.53867 | 0.0084
3020 | 2006-06-06 | L39414-61 | 0.01 | 110 | 9.1 | 0 | 0.35717 | 0.0021167 | 7.4 | 8.3 | 0.53867 | 0.0084
3021 | 2006-06-06 | L39414-62 | 0.01 | 109 | 8.8 | 0 | 0.35717 | 0.0021167 | 7.3 | 8.2 | 0.53867 | 0.0084
3022 | 2006-06-06 | L39414-63 | 0.01 | 109 | 8.2 | 0 | 0.35717 | 0.0021167 | 7.3 | 8.1 | 0.53867 | 0.0084
3023 | 2006-06-06 | L39414-64 | 0.01 | 108 | 6.3 | 0 | 0.35717 | 0.0021167 | 7.1 | 8 | 0.53867 | 0.0084
3024 | 2006-06-06 | L39334-21 | 0.01 | 109.2727 | 9.2545 | 0 | 0.417 | 0.002 |  | 12.1727 | 0.574 | 0.0079
3025 | 2006-06-06 | L39414-65 | 0.01 | 108 | 5.8 | 0 | 0.35717 | 0.0021167 | 7.1 | 8 | 0.53867 | 0.0084
3026 | 2006-06-06 | L39334-22 | 0.01 | 109.2727 | 9.2545 | 0 | 0.378 | 0.0027 |  | 12.1727 | 0.563 | 0.0125
3027 | 2006-06-06 | L39414-66 | 0.01 | 108 | 5.3 | 0 | 0.35717 | 0.0021167 | 7 | 7.9 | 0.53867 | 0.0084
3028 | 2006-06-19 | L39721-42 |  | 108 | 9.2 |  |  |  | 8.9 | 18.6 |  | 0.0087
3029 | 2006-06-19 | L39421-8 |  | 106.1364 | 8.9455 |  |  |  |  | 12.4091 |  | 0.0087
3030 | 2006-06-19 | L39721-43 |  | 108 | 9.3 |  |  |  | 9 | 18.6 |  | 0.0087
3031 | 2006-06-19 | L39721-44 |  | 107 | 9.3 |  |  |  | 9 | 18.4 |  | 0.0087
3032 | 2006-06-19 | L39721-45 |  | 107 | 9.4 |  |  |  | 9 | 18 |  | 0.0087
3033 | 2006-06-19 | L39721-46 |  | 107 | 9.4 |  |  |  | 8.9 | 17.9 |  | 0.0087
3034 | 2006-06-19 | L39721-47 |  | 108 | 9.4 |  |  |  | 8.5 | 16.4 |  | 0.0087
3035 | 2006-06-19 | L39721-48 |  | 107 | 9.6 |  |  |  | 8.4 | 15.1 |  | 0.0087
3036 | 2006-06-19 | L39721-49 |  | 106 | 9.6 |  |  |  | 8.2 | 14.3 |  | 0.0087
3037 | 2006-06-19 | L39721-50 |  | 106 | 9.7 |  |  |  | 8.2 | 14 |  | 0.0087
3038 | 2006-06-19 | L39721-51 |  | 106 | 9.7 |  |  |  | 8.1 | 13.2 |  | 0.0087
3039 | 2006-06-19 | L39721-52 |  | 106 | 9.7 |  |  |  | 7.9 | 11.8 |  | 0.0087
3040 | 2006-06-19 | L39721-53 |  | 106 | 9.5 |  |  |  | 7.6 | 10.3 |  | 0.0087
3041 | 2006-06-19 | L39721-54 |  | 106 | 9.5 |  |  |  | 7.5 | 9.7 |  | 0.0087
3042 | 2006-06-19 | L39721-55 |  | 106 | 9.3 |  |  |  | 7.4 | 9.3 |  | 0.0087
3043 | 2006-06-19 | L39721-56 |  | 106 | 9.2 |  |  |  | 7.4 | 9.1 |  | 0.0087
3044 | 2006-06-19 | L39721-57 |  | 106 | 8.9 |  |  |  | 7.3 | 8.8 |  | 0.0087
3045 | 2006-06-19 | L39721-58 |  | 106 | 8.8 |  |  |  | 7.3 | 8.6 |  | 0.0087
3046 | 2006-06-19 | L39721-59 |  | 105 | 8.3 |  |  |  | 7.2 | 8.4 |  | 0.0087
3047 | 2006-06-19 | L39721-60 |  | 105 | 7.8 |  |  |  | 7.1 | 8.2 |  | 0.0087
3048 | 2006-06-19 | L39721-61 |  | 105 | 7.6 |  |  |  | 7.1 | 8.2 |  | 0.0087
3049 | 2006-06-19 | L39721-62 |  | 104 | 7.1 |  |  |  | 7 | 8.1 |  | 0.0087
3050 | 2006-06-19 | L39721-63 |  | 104 | 6.5 |  |  |  | 6.9 | 8 |  | 0.0087
3051 | 2006-07-05 | L39768-42 | 0.0125 | 108 | 8.8 | 0 | 0.27883 | 0.00315 | 9.1 | 22.7 | 0.49017 | 0.013283
3052 | 2006-07-05 | L39525-17 | 0.01 | 105.0476 | 8.1619 | 0 | 0.156 | 0.002 |  | 13.9905 | 0.402 | 0.0068
3053 | 2006-07-05 | L39768-43 | 0.0125 | 108 | 8.8 | 0 | 0.27883 | 0.00315 | 9.1 | 22.7 | 0.49017 | 0.013283
3054 | 2006-07-05 | L39768-44 | 0.0125 | 108 | 8.7 | 0 | 0.27883 | 0.00315 | 9.1 | 22.7 | 0.49017 | 0.013283
3055 | 2006-07-05 | L39768-45 | 0.0125 | 109 | 8.8 | 0 | 0.27883 | 0.00315 | 9.1 | 22.7 | 0.49017 | 0.013283
3056 | 2006-07-05 | L39525-18 | 0.01 | 105.0476 | 8.1619 | 0 | 0.154 | 0.002 |  | 13.9905 | 0.42 | 0.0097
3057 | 2006-07-05 | L39768-46 | 0.0125 | 108 | 8.9 | 0 | 0.27883 | 0.00315 | 9.2 | 22.6 | 0.49017 | 0.013283
3058 | 2006-07-05 | L39768-47 | 0.0125 | 108 | 8.9 | 0 | 0.27883 | 0.00315 | 9.2 | 22.6 | 0.49017 | 0.013283
3059 | 2006-07-05 | L39768-48 | 0.0125 | 106 | 10.7 | 0 | 0.27883 | 0.00315 | 9.5 | 18.9 | 0.49017 | 0.013283
3060 | 2006-07-05 | L39768-49 | 0.0125 | 105 | 9.9 | 0 | 0.27883 | 0.00315 | 9 | 16.4 | 0.49017 | 0.013283
3061 | 2006-07-05 | L39768-50 | 0.0125 | 105 | 9.5 | 0 | 0.27883 | 0.00315 | 8.4 | 14.1 | 0.49017 | 0.013283
3062 | 2006-07-05 | L39768-51 | 0.0125 | 105 | 9.1 | 0 | 0.27883 | 0.00315 | 8.1 | 11.5 | 0.49017 | 0.013283
3063 | 2006-07-05 | L39525-19 | 0.013 | 105.0476 | 8.1619 | 0 | 0.355 | 0.002 |  | 13.9905 | 0.601 | 0.0083
3064 | 2006-07-05 | L39768-52 | 0.0125 | 104 | 9.1 | 0 | 0.27883 | 0.00315 | 8 | 10.7 | 0.49017 | 0.013283
3065 | 2006-07-05 | L39768-53 | 0.0125 | 104 | 9.1 | 0 | 0.27883 | 0.00315 | 8 | 9.9 | 0.49017 | 0.013283
3066 | 2006-07-05 | L39768-54 | 0.0125 | 104 | 8.7 | 0 | 0.27883 | 0.00315 | 7.9 | 9.4 | 0.49017 | 0.013283
3067 | 2006-07-05 | L39768-55 | 0.0125 | 104 | 8.1 | 0 | 0.27883 | 0.00315 | 7.7 | 9 | 0.49017 | 0.013283
3068 | 2006-07-05 | L39525-20 | 0.011 | 105.0476 | 8.1619 | 0 | 0.422 | 0.0024 |  | 13.9905 | 0.581 | 0.0107
3069 | 2006-07-05 | L39768-56 | 0.0125 | 103 | 7.8 | 0 | 0.27883 | 0.00315 | 7.7 | 8.7 | 0.49017 | 0.013283
3070 | 2006-07-05 | L39768-57 | 0.0125 | 104 | 7.4 | 0 | 0.27883 | 0.00315 | 7.6 | 8.5 | 0.49017 | 0.013283
3071 | 2006-07-05 | L39768-58 | 0.0125 | 103 | 7.3 | 0 | 0.27883 | 0.00315 | 7.5 | 8.4 | 0.49017 | 0.013283
3072 | 2006-07-05 | L39768-59 | 0.0125 | 103 | 6.7 | 0 | 0.27883 | 0.00315 | 7.4 | 8.2 | 0.49017 | 0.013283
3073 | 2006-07-05 | L39768-60 | 0.0125 | 102 | 5.7 | 0 | 0.27883 | 0.00315 | 7.3 | 8.1 | 0.49017 | 0.013283
3074 | 2006-07-05 | L39525-21 | 0.01 | 105.0476 | 8.1619 | 0 | 0.318 | 0.0036 |  | 13.9905 | 0.503 | 0.0201
3075 | 2006-07-05 | L39768-61 | 0.0125 | 102 | 4.9 | 0 | 0.27883 | 0.00315 | 7.3 | 8 | 0.49017 | 0.013283
3076 | 2006-07-05 | L39768-62 | 0.0125 | 103 | 4.5 | 0 | 0.27883 | 0.00315 | 7.2 | 8 | 0.49017 | 0.013283
3077 | 2006-07-05 | L39525-22 | 0.021 | 105.0476 | 8.1619 | 0 | 0.268 | 0.0069 |  | 13.9905 | 0.434 | 0.0241
3078 | 2006-07-18 | L39782-7 |  | 105.8636 | 8.3636 |  |  |  |  | 13.8636 |  | 0.0076
3079 | 2006-07-18 | L39842-33 |  | 109 | 9.3 |  |  |  | 9.1 | 21.6 |  | 0.0076
3080 | 2006-07-18 | L39842-34 |  | 110 | 9.3 |  |  |  | 9.1 | 21.5 |  | 0.0076
3081 | 2006-07-18 | L39842-35 |  | 110 | 9.5 |  |  |  | 9.2 | 21.4 |  | 0.0076
3082 | 2006-07-18 | L39842-36 |  | 110 | 9.5 |  |  |  | 9.2 | 21.3 |  | 0.0076
3083 | 2006-07-18 | L39842-37 |  | 110 | 9.6 |  |  |  | 9.2 | 21.2 |  | 0.0076
3084 | 2006-07-18 | L39842-38 |  | 109 | 9.6 |  |  |  | 9.2 | 21.1 |  | 0.0076
3085 | 2006-07-18 | L39842-39 |  | 108 | 10.1 |  |  |  | 9.2 | 20 |  | 0.0076
3086 | 2006-07-18 | L39842-40 |  | 105 | 10.4 |  |  |  | 9.1 | 17.3 |  | 0.0076
3087 | 2006-07-18 | L39842-41 |  | 105 | 10.1 |  |  |  | 8.5 | 15.2 |  | 0.0076
3088 | 2006-07-18 | L39842-42 |  | 105 | 9.8 |  |  |  | 8.2 | 13.7 |  | 0.0076
3089 | 2006-07-18 | L39842-43 |  | 105 | 9.4 |  |  |  | 8 | 12 |  | 0.0076
3090 | 2006-07-18 | L39842-44 |  | 105 | 8.8 |  |  |  | 7.8 | 10.6 |  | 0.0076
3091 | 2006-07-18 | L39842-45 |  | 105 | 8.9 |  |  |  | 7.7 | 10.2 |  | 0.0076
3092 | 2006-07-18 | L39842-46 |  | 105 | 8.8 |  |  |  | 7.7 | 9.7 |  | 0.0076
3093 | 2006-07-18 | L39842-47 |  | 104 | 8.1 |  |  |  | 7.6 | 9.2 |  | 0.0076
3094 | 2006-07-18 | L39842-48 |  | 104 | 7.9 |  |  |  | 7.5 | 8.9 |  | 0.0076
3095 | 2006-07-18 | L39842-49 |  | 104 | 7.3 |  |  |  | 7.5 | 8.7 |  | 0.0076
3096 | 2006-07-18 | L39842-50 |  | 104 | 6.9 |  |  |  | 7.4 | 8.5 |  | 0.0076
3097 | 2006-07-18 | L39842-51 |  | 103 | 6.2 |  |  |  | 7.3 | 8.3 |  | 0.0076
3098 | 2006-07-18 | L39842-52 |  | 103 | 5.1 |  |  |  | 7.2 | 8.2 |  | 0.0076
3099 | 2006-07-18 | L39842-53 |  | 103 | 4.8 |  |  |  | 7.2 | 8.2 |  | 0.0076
3100 | 2006-07-18 | L39842-54 |  | 103 | 4.6 |  |  |  | 7.1 | 8.2 |  | 0.0076
3101 | 2006-08-08 | L40000-36 | 0.0125 | 113 | 9.7 | 0 | 0.19717 | 0.0033667 | 9.3 | 23.1 | 0.427 | 0.010583
3102 | 2006-08-08 | L39899-17 | 0.01 | 108.0476 | 8.2429 | 0 | 0.02 | 0.0069 |  | 15.1333 | 0.218 | 0.0089
3103 | 2006-08-08 | L40000-37 | 0.0125 | 112 | 9.8 | 0 | 0.19717 | 0.0033667 | 9.4 | 23 | 0.427 | 0.010583
3104 | 2006-08-08 | L40000-38 | 0.0125 | 113 | 9.9 | 0 | 0.19717 | 0.0033667 | 9.4 | 22.8 | 0.427 | 0.010583
3105 | 2006-08-08 | L40000-39 | 0.0125 | 113 | 9.9 | 0 | 0.19717 | 0.0033667 | 9.4 | 22.7 | 0.427 | 0.010583
3106 | 2006-08-08 | L39899-18 | 0.01 | 108.0476 | 8.2429 | 0 | 0.02 | 0.002 |  | 15.1333 | 0.318 | 0.0076
3107 | 2006-08-08 | L40000-40 | 0.0125 | 113 | 10.1 | 0 | 0.19717 | 0.0033667 | 9.4 | 22.7 | 0.427 | 0.010583
3108 | 2006-08-08 | L40000-41 | 0.0125 | 113 | 10.1 | 0 | 0.19717 | 0.0033667 | 9.4 | 22.7 | 0.427 | 0.010583
3109 | 2006-08-08 | L40000-42 | 0.0125 | 112 | 10.6 | 0 | 0.19717 | 0.0033667 | 9.4 | 22.4 | 0.427 | 0.010583
3110 | 2006-08-08 | L40000-43 | 0.0125 | 109 | 11.8 | 0 | 0.19717 | 0.0033667 | 9.2 | 19.9 | 0.427 | 0.010583
3111 | 2006-08-08 | L40000-44 | 0.0125 | 105 | 10.7 | 0 | 0.19717 | 0.0033667 | 8.5 | 17.5 | 0.427 | 0.010583
3112 | 2006-08-08 | L40000-45 | 0.0125 | 106 | 9.9 | 0 | 0.19717 | 0.0033667 | 7.7 | 15.1 | 0.427 | 0.010583
3113 | 2006-08-08 | L39899-19 | 0.01 | 108.0476 | 8.2429 | 0 | 0.215 | 0.002 |  | 15.1333 | 0.506 | 0.0072
3114 | 2006-08-08 | L40000-46 | 0.0125 | 106 | 9.4 | 0 | 0.19717 | 0.0033667 | 7.4 | 13.4 | 0.427 | 0.010583
3115 | 2006-08-08 | L40000-47 | 0.0125 | 106 | 8.7 | 0 | 0.19717 | 0.0033667 | 7.1 | 11.5 | 0.427 | 0.010583
3116 | 2006-08-08 | L40000-48 | 0.0125 | 106 | 8.3 | 0 | 0.19717 | 0.0033667 | 7.1 | 10.9 | 0.427 | 0.010583
3117 | 2006-08-08 | L40000-49 | 0.0125 | 106 | 7.6 | 0 | 0.19717 | 0.0033667 | 6.9 | 9.9 | 0.427 | 0.010583
3118 | 2006-08-08 | L40000-50 | 0.0125 | 105 | 7 | 0 | 0.19717 | 0.0033667 | 6.8 | 9.3 | 0.427 | 0.010583
3119 | 2006-08-08 | L39899-20 | 0.01 | 108.0476 | 8.2429 | 0 | 0.385 | 0.002 |  | 15.1333 | 0.567 | 0.0094
3120 | 2006-08-08 | L40000-51 | 0.0125 | 105 | 6.6 | 0 | 0.19717 | 0.0033667 | 6.8 | 8.9 | 0.427 | 0.010583
3121 | 2006-08-08 | L40000-52 | 0.0125 | 105 | 6.1 | 0 | 0.19717 | 0.0033667 | 6.7 | 8.7 | 0.427 | 0.010583
3122 | 2006-08-08 | L40000-53 | 0.0125 | 105 | 5.3 | 0 | 0.19717 | 0.0033667 | 6.6 | 8.5 | 0.427 | 0.010583
3123 | 2006-08-08 | L40000-54 | 0.0125 | 105 | 4.6 | 0 | 0.19717 | 0.0033667 | 6.6 | 8.4 | 0.427 | 0.010583
3124 | 2006-08-08 | L39899-21 | 0.01 | 108.0476 | 8.2429 | 0 | 0.322 | 0.002 |  | 15.1333 | 0.528 | 0.01
3125 | 2006-08-08 | L40000-55 | 0.0125 | 105 | 3.8 | 0 | 0.19717 | 0.0033667 | 6.6 | 8.2 | 0.427 | 0.010583
3126 | 2006-08-08 | L40000-56 | 0.0125 | 106 | 3.2 | 0 | 0.19717 | 0.0033667 | 6.6 | 8.2 | 0.427 | 0.010583
3127 | 2006-08-08 | L39899-22 | 0.025 | 108.0476 | 8.2429 | 0 | 0.221 | 0.0053 |  | 15.1333 | 0.425 | 0.0204
3128 | 2006-08-24 | L40191-39 |  | 113 | 8.7 |  |  |  | 9.3 | 21.8 |  | 0.0107
3129 | 2006-08-24 | L40045-8 |  | 108.3182 | 6.1045 |  |  |  |  | 13.6091 |  | 0.0107
3130 | 2006-08-24 | L40191-40 |  | 113 | 8.7 |  |  |  | 9.3 | 21.8 |  | 0.0107
3131 | 2006-08-24 | L40191-41 |  | 113 | 8.8 |  |  |  | 9.3 | 21.8 |  | 0.0107
3132 | 2006-08-24 | L40191-42 |  | 113 | 8.9 |  |  |  | 9.3 | 21.8 |  | 0.0107
3133 | 2006-08-24 | L40191-43 |  | 113 | 8.9 |  |  |  | 9.3 | 21.8 |  | 0.0107
3134 | 2006-08-24 | L40191-44 |  | 113 | 8.9 |  |  |  | 9.3 | 21.7 |  | 0.0107
3135 | 2006-08-24 | L40191-45 |  | 108 | 9.3 |  |  |  | 8.7 | 18.3 |  | 0.0107
3136 | 2006-08-24 | L40191-46 |  | 107 | 8.6 |  |  |  | 7.5 | 15.1 |  | 0.0107
3137 | 2006-08-24 | L40191-47 |  | 106 | 8.3 |  |  |  | 7.3 | 13.7 |  | 0.0107
3138 | 2006-08-24 | L40191-48 |  | 106 | 8.1 |  |  |  | 7.2 | 13 |  | 0.0107
3139 | 2006-08-24 | L40191-49 |  | 107 | 7.3 |  |  |  | 7 | 11.6 |  | 0.0107
3140 | 2006-08-24 | L40191-50 |  | 106 | 7 |  |  |  | 7 | 10.8 |  | 0.0107
3141 | 2006-08-24 | L40191-51 |  | 106 | 6.2 |  |  |  | 6.8 | 9.9 |  | 0.0107
3142 | 2006-08-24 | L40191-52 |  | 106 | 5.7 |  |  |  | 6.8 | 9.3 |  | 0.0107
3143 | 2006-08-24 | L40191-53 |  | 106 | 5.3 |  |  |  | 6.8 | 8.9 |  | 0.0107
3144 | 2006-08-24 | L40191-54 |  | 105 | 4.1 |  |  |  | 6.7 | 8.6 |  | 0.0107
3145 | 2006-08-24 | L40191-55 |  | 105 | 3.4 |  |  |  | 6.6 | 8.5 |  | 0.0107
3146 | 2006-08-24 | L40191-56 |  | 106 | 2.8 |  |  |  | 6.6 | 8.3 |  | 0.0107
3147 | 2006-08-24 | L40191-57 |  | 107 | 1.6 |  |  |  | 6.6 | 8.2 |  | 0.0107
3148 | 2006-08-24 | L40191-58 |  | 108 | 1.4 |  |  |  | 6.6 | 8.2 |  | 0.0107
3149 | 2006-08-24 | L40191-59 |  | 108 | 1.2 |  |  |  | 6.6 | 8.2 |  | 0.0107
3150 | 2006-08-24 | L40191-60 |  | 108 | 1.1 |  |  |  | 6.6 | 8.1 |  | 0.0107
3151 | 2006-09-05 | L40175-17 | 0.01 | 109.5 | 6.2085 | 0 | 0.02 | 0.002 |  | 14.51 | 0.279 | 0.0092
3152 | 2006-09-05 | L40451-40 | 0.0105 | 114 | 9.3 | 0 | 0.22483 | 0.0028667 | 9.6 | 22.1 | 0.44017 | 0.014217
3153 | 2006-09-05 | L40451-41 | 0.0105 | 114 | 9.2 | 0 | 0.22483 | 0.0028667 | 9.6 | 21.9 | 0.44017 | 0.014217
3154 | 2006-09-05 | L40451-42 | 0.0105 | 114 | 9.3 | 0 | 0.22483 | 0.0028667 | 9.6 | 21.7 | 0.44017 | 0.014217
3155 | 2006-09-05 | L40451-43 | 0.0105 | 114 | 9.2 | 0 | 0.22483 | 0.0028667 | 9.6 | 21.6 | 0.44017 | 0.014217
3156 | 2006-09-05 | L40175-18 | 0.01 | 109.5 | 6.2085 | 0 | 0.02 | 0.002 |  | 14.51 | 0.343 | 0.0127
3157 | 2006-09-05 | L40451-44 | 0.0105 | 114 | 9.5 | 0 | 0.22483 | 0.0028667 | 9.7 | 21.3 | 0.44017 | 0.014217
3158 | 2006-09-05 | L40451-45 | 0.0105 | 113 | 9.5 | 0 | 0.22483 | 0.0028667 | 9.6 | 21 | 0.44017 | 0.014217
3159 | 2006-09-05 | L40451-46 | 0.0105 | 110 | 10.1 | 0 | 0.22483 | 0.0028667 | 9.4 | 19.6 | 0.44017 | 0.014217
3160 | 2006-09-05 | L40451-47 | 0.0105 | 108 | 9.6 | 0 | 0.22483 | 0.0028667 | 8.8 | 17.4 | 0.44017 | 0.014217
3161 | 2006-09-05 | L40451-48 | 0.0105 | 108 | 8.7 | 0 | 0.22483 | 0.0028667 | 8 | 15.8 | 0.44017 | 0.014217
3162 | 2006-09-05 | L40451-49 | 0.0105 | 107 | 7.6 | 0 | 0.22483 | 0.0028667 | 7.7 | 14.2 | 0.44017 | 0.014217
3163 | 2006-09-05 | L40175-19 | 0.01 | 109.5 | 6.2085 | 0 | 0.293 | 0.002 |  | 14.51 | 0.51 | 0.0083
3164 | 2006-09-05 | L40451-50 | 0.0105 | 108 | 5.8 | 0 | 0.22483 | 0.0028667 | 7.5 | 11.6 | 0.44017 | 0.014217
3165 | 2006-09-05 | L40451-51 | 0.0105 | 108 | 4.4 | 0 | 0.22483 | 0.0028667 | 7.4 | 10.5 | 0.44017 | 0.014217
3166 | 2006-09-05 | L40451-52 | 0.0105 | 106 | 4.6 | 0 | 0.22483 | 0.0028667 | 7.4 | 9.9 | 0.44017 | 0.014217
3167 | 2006-09-05 | L40451-53 | 0.0105 | 107 | 4.3 | 0 | 0.22483 | 0.0028667 | 7.3 | 9.4 | 0.44017 | 0.014217
3168 | 2006-09-05 | L40451-54 | 0.0105 | 107 | 3.6 | 0 | 0.22483 | 0.0028667 | 7.3 | 9.2 | 0.44017 | 0.014217
3169 | 2006-09-05 | L40175-20 | 0.01 | 109.5 | 6.2085 | 0 | 0.4 | 0.002 |  | 14.51 | 0.542 | 0.0094
3170 | 2006-09-05 | L40451-55 | 0.0105 | 106 | 3.1 | 0 | 0.22483 | 0.0028667 | 7.2 | 8.9 | 0.44017 | 0.014217
3171 | 2006-09-05 | L40451-56 | 0.0105 | 106 | 2.8 | 0 | 0.22483 | 0.0028667 | 7.2 | 8.8 | 0.44017 | 0.014217
3172 | 2006-09-05 | L40451-57 | 0.0105 | 107 | 1.9 | 0 | 0.22483 | 0.0028667 | 7.1 | 8.6 | 0.44017 | 0.014217
3173 | 2006-09-05 | L40451-58 | 0.0105 | 110 | 0.95 | 0 | 0.22483 | 0.0028667 | 7.1 | 8.4 | 0.44017 | 0.014217
3174 | 2006-09-05 | L40175-21 | 0.01 | 109.5 | 6.2085 | 0 | 0.361 | 0.002 |  | 14.51 | 0.556 | 0.0094
3175 | 2006-09-05 | L40451-59 | 0.0105 | 109 | 0.72 | 0 | 0.22483 | 0.0028667 | 7.1 | 8.3 | 0.44017 | 0.014217
3176 | 2006-09-05 | L40175-22 | 0.013 | 109.5 | 6.2085 | 0 | 0.255 | 0.0072 |  | 14.51 | 0.411 | 0.0363
3177 | 2006-09-19 | L40470-2 |  | 111 | 9.1 |  |  |  | 9.3 | 19.2 |  | 0.0089
3178 | 2006-09-19 | L40376-8 |  | 108.1364 | 5.2864 |  |  |  |  | 13.5091 |  | 0.0089
3179 | 2006-09-19 | L40470-3 |  | 110 | 9 |  |  |  | 9.3 | 19.1 |  | 0.0089
3180 | 2006-09-19 | L40470-4 |  | 110 | 8.9 |  |  |  | 9.3 | 19.1 |  | 0.0089
3181 | 2006-09-19 | L40470-5 |  | 110 | 8.9 |  |  |  | 9.3 | 19.1 |  | 0.0089
3182 | 2006-09-19 | L40470-6 |  | 110 | 8.9 |  |  |  | 9.3 | 19.1 |  | 0.0089
3183 | 2006-09-19 | L40470-7 |  | 110 | 8.8 |  |  |  | 9.3 | 19.1 |  | 0.0089
3184 | 2006-09-19 | L40470-8 |  | 110 | 8.8 |  |  |  | 9.3 | 19.1 |  | 0.0089
3185 | 2006-09-19 | L40470-9 |  | 110 | 8.8 |  |  |  | 9.3 | 19.1 |  | 0.0089
3186 | 2006-09-19 | L40470-10 |  | 109 | 8 |  |  |  | 8.6 | 18 |  | 0.0089
3187 | 2006-09-19 | L40470-11 |  | 105 | 7 |  |  |  | 7.7 | 14.3 |  | 0.0089
3188 | 2006-09-19 | L40470-12 |  | 105 | 5.1 |  |  |  | 7.4 | 11.6 |  | 0.0089
3189 | 2006-09-19 | L40470-13 |  | 106 | 4.8 |  |  |  | 7.2 | 10.6 |  | 0.0089
3190 | 2006-09-19 | L40470-14 |  | 105 | 4.3 |  |  |  | 7.2 | 10.3 |  | 0.0089
3191 | 2006-09-19 | L40470-15 |  | 105 | 3.6 |  |  |  | 7.1 | 9.7 |  | 0.0089
3192 | 2006-09-19 | L40470-16 |  | 105 | 3 |  |  |  | 7 | 9.3 |  | 0.0089
3193 | 2006-09-19 | L40470-17 |  | 105 | 2.9 |  |  |  | 7 | 9.1 |  | 0.0089
3194 | 2006-09-19 | L40470-18 |  | 105 | 2.2 |  |  |  | 7 | 8.9 |  | 0.0089
3195 | 2006-09-19 | L40470-19 |  | 105 | 1.6 |  |  |  | 7 | 8.7 |  | 0.0089
3196 | 2006-09-19 | L40470-20 |  | 109 | 1.1 |  |  |  | 6.9 | 8.6 |  | 0.0089
3197 | 2006-09-19 | L40470-21 |  | 111 | 0.5 |  |  |  | 6.9 | 8.4 |  | 0.0089
3198 | 2006-09-19 | L40470-22 |  | 111 | 0.5 |  |  |  | 6.9 | 8.4 |  | 0.0089
3199 | 2006-09-19 | L40470-23 |  | 112 | 0.5 |  |  |  | 7 | 8.4 |  | 0.0089
3200 | 2006-10-03 | L40512-17 | 0.01 | 107.3636 | 5.5736 | 0 | 0.02 | 0.002 |  | 13.4364 | 0.186 | 0.008
3201 | 2006-10-03 | L40632-2 | 0.022 | 109 | 9.3 | 0 | 0.069667 | 0.0057667 | 8.8 | 18.2 | 0.304 | 0.032067
3202 | 2006-10-03 | L40632-3 | 0.022 | 108 | 9 | 0 | 0.069667 | 0.0057667 | 8.9 | 18.2 | 0.304 | 0.032067
3203 | 2006-10-03 | L40632-4 | 0.022 | 108 | 8.9 | 0 | 0.069667 | 0.0057667 | 8.9 | 18.2 | 0.304 | 0.032067
3204 | 2006-10-03 | L40632-5 | 0.022 | 108 | 9 | 0 | 0.069667 | 0.0057667 | 8.8 | 18.2 | 0.304 | 0.032067
3205 | 2006-10-03 | L40512-18 | 0.01 | 107.3636 | 5.5736 | 0 | 0.02 | 0.002 |  | 13.4364 | 0.233 | 0.0099
3206 | 2006-10-03 | L40632-6 | 0.022 | 108 | 8.9 | 0 | 0.069667 | 0.0057667 | 8.8 | 18.2 | 0.304 | 0.032067
3207 | 2006-10-03 | L40632-7 | 0.022 | 109 | 9.1 | 0 | 0.069667 | 0.0057667 | 8.8 | 18.1 | 0.304 | 0.032067
3208 | 2006-10-03 | L40632-8 | 0.022 | 109 | 9.1 | 0 | 0.069667 | 0.0057667 | 8.9 | 18.1 | 0.304 | 0.032067
3209 | 2006-10-03 | L40632-9 | 0.022 | 109 | 9.2 | 0 | 0.069667 | 0.0057667 | 8.9 | 18 | 0.304 | 0.032067
3210 | 2006-10-03 | L40632-10 | 0.022 | 109 | 9.1 | 0 | 0.069667 | 0.0057667 | 8.8 | 18 | 0.304 | 0.032067
3211 | 2006-10-03 | L40632-11 | 0.022 | 106 | 7.7 | 0 | 0.069667 | 0.0057667 | 7.3 | 16.4 | 0.304 | 0.032067
3212 | 2006-10-03 | L40512-19 | 0.01 | 107.3636 | 5.5736 | 0 | 0.02 | 0.002 |  | 13.4364 | 0.24 | 0.0108
3213 | 2006-10-03 | L40632-12 | 0.022 | 104 | 6 | 0 | 0.069667 | 0.0057667 | 6.9 | 13.6 | 0.304 | 0.032067
3214 | 2006-10-03 | L40632-13 | 0.022 | 104 | 5.2 | 0 | 0.069667 | 0.0057667 | 6.8 | 11.5 | 0.304 | 0.032067
3215 | 2006-10-03 | L40632-14 | 0.022 | 104 | 4.2 | 0 | 0.069667 | 0.0057667 | 6.7 | 10.5 | 0.304 | 0.032067
3216 | 2006-10-03 | L40632-15 | 0.022 | 103 | 4 | 0 | 0.069667 | 0.0057667 | 6.7 | 9.9 | 0.304 | 0.032067
3217 | 2006-10-03 | L40512-20 | 0.01 | 107.3636 | 5.5736 | 0 | 0.23 | 0.002 |  | 13.4364 | 0.623 | 0.0377
3218 | 2006-10-03 | L40632-16 | 0.022 | 103 | 3.4 | 0 | 0.069667 | 0.0057667 | 6.6 | 9.5 | 0.304 | 0.032067
3219 | 2006-10-03 | L40632-17 | 0.022 | 104 | 2.7 | 0 | 0.069667 | 0.0057667 | 6.6 | 9.2 | 0.304 | 0.032067
3220 | 2006-10-03 | L40632-18 | 0.022 | 104 | 2.3 | 0 | 0.069667 | 0.0057667 | 6.6 | 9 | 0.304 | 0.032067
3221 | 2006-10-03 | L40632-19 | 0.022 | 104 | 1.8 | 0 | 0.069667 | 0.0057667 | 6.6 | 8.9 | 0.304 | 0.032067
3222 | 2006-10-03 | L40632-20 | 0.022 | 107 | 1.2 | 0 | 0.069667 | 0.0057667 | 6.6 | 8.7 | 0.304 | 0.032067
3223 | 2006-10-03 | L40512-21 | 0.029 | 107.3636 | 5.5736 | 0 | 0.108 | 0.0112 |  | 13.4364 | 0.307 | 0.0426
3224 | 2006-10-03 | L40632-21 | 0.022 | 108 | 0.95 | 0 | 0.069667 | 0.0057667 | 6.6 | 8.5 | 0.304 | 0.032067
3225 | 2006-10-03 | L40632-22 | 0.022 | 115 | 0.84 | 0 | 0.069667 | 0.0057667 | 6.7 | 8.4 | 0.304 | 0.032067
3226 | 2006-10-03 | L40512-22 | 0.063 | 107.3636 | 5.5736 | 0 | 0.02 | 0.0154 |  | 13.4364 | 0.235 | 0.0834
3227 | 2006-10-03 | L40632-23 | 0.022 | 119 | 0.73 | 0 | 0.069667 | 0.0057667 | 6.7 | 8.3 | 0.304 | 0.032067
3228 | 2006-10-17 | L40661-8 |  | 109.0952 | 5.5952 |  |  |  |  | 12.9238 |  | 0.0097
3229 | 2006-10-17 | L40867-41 |  | 110 | 9.4 |  |  |  | 8.9 | 16.1 |  | 0.0097
3230 | 2006-10-17 | L40867-42 |  | 110 | 9.3 |  |  |  | 8.9 | 16.1 |  | 0.0097
3231 | 2006-10-17 | L40867-43 |  | 110 | 9.4 |  |  |  | 8.9 | 16.2 |  | 0.0097
3232 | 2006-10-17 | L40867-44 |  | 110 | 9.3 |  |  |  | 8.8 | 16.1 |  | 0.0097
3233 | 2006-10-17 | L40867-45 |  | 110 | 9.3 |  |  |  | 8.8 | 16.1 |  | 0.0097
3234 | 2006-10-17 | L40867-46 |  | 109 | 9.3 |  |  |  | 8.8 | 16.1 |  | 0.0097
3235 | 2006-10-17 | L40867-47 |  | 110 | 9.3 |  |  |  | 8.8 | 16.1 |  | 0.0097
3236 | 2006-10-17 | L40867-48 |  | 110 | 9.3 |  |  |  | 8.8 | 16.1 |  | 0.0097
3237 | 2006-10-17 | L40867-49 |  | 109 | 9.3 |  |  |  | 8.8 | 16.1 |  | 0.0097
3238 | 2006-10-17 | L40867-50 |  | 109 | 9.2 |  |  |  | 8.8 | 16.1 |  | 0.0097
3239 | 2006-10-17 | L40867-51 |  | 109 | 8.8 |  |  |  | 8.5 | 15.8 |  | 0.0097
3240 | 2006-10-17 | L40867-52 |  | 107 | 4.5 |  |  |  | 7.6 | 12.5 |  | 0.0097
3241 | 2006-10-17 | L40867-53 |  | 109 | 2.4 |  |  |  | 7.3 | 10.8 |  | 0.0097
3242 | 2006-10-17 | L40867-54 |  | 106 | 2.5 |  |  |  | 7.2 | 9.8 |  | 0.0097
3243 | 2006-10-17 | L40867-55 |  | 106 | 2.2 |  |  |  | 7.2 | 9.4 |  | 0.0097
3244 | 2006-10-17 | L40867-56 |  | 107 | 1.2 |  |  |  | 7 | 9.1 |  | 0.0097
3245 | 2006-10-17 | L40867-57 |  | 108 | 0.73 |  |  |  | 7 | 8.8 |  | 0.0097
3246 | 2006-10-17 | L40867-58 |  | 108 | 0.57 |  |  |  | 7 | 8.7 |  | 0.0097
3247 | 2006-10-17 | L40867-59 |  | 108 | 0.5 |  |  |  | 6.9 | 8.6 |  | 0.0097
3248 | 2006-10-17 | L40867-60 |  | 109 | 0.5 |  |  |  | 6.9 | 8.5 |  | 0.0097
3249 | 2006-10-17 | L40867-61 |  | 117 | 0.5 |  |  |  | 6.9 | 8.3 |  | 0.0097
3250 | 2006-11-08 | L41162-2 | 0.030667 | 108 | 9.4 | 13 | 0.058667 | 0.0048833 | 7.7 | 12.7 | 0.31883 | 0.0368
3251 | 2006-11-08 | L40871-17 | 0.01 | 108.1364 | 8.4182 | 13 | 0.055 | 0.002 |  | 12.2909 | 0.299 | 0.0143
3252 | 2006-11-08 | L41162-3 | 0.030667 | 108 | 9.2 | 13 | 0.058667 | 0.0048833 | 7.7 | 12.7 | 0.31883 | 0.0368
3253 | 2006-11-08 | L41162-4 | 0.030667 | 108 | 9.2 | 13 | 0.058667 | 0.0048833 | 7.7 | 12.7 | 0.31883 | 0.0368
3254 | 2006-11-08 | L41162-5 | 0.030667 | 108 | 9.1 | 13 | 0.058667 | 0.0048833 | 7.7 | 12.6 | 0.31883 | 0.0368
3255 | 2006-11-08 | L41162-6 | 0.030667 | 108 | 9.1 | 13 | 0.058667 | 0.0048833 | 7.7 | 12.6 | 0.31883 | 0.0368
3256 | 2006-11-08 | L40871-18 | 0.01 | 108.1364 | 8.4182 | 13 | 0.053 | 0.002 |  | 12.2909 | 0.27 | 0.0128
3257 | 2006-11-08 | L41162-7 | 0.030667 | 108 | 9 | 13 | 0.058667 | 0.0048833 | 7.7 | 12.5 | 0.31883 | 0.0368
3258 | 2006-11-08 | L41162-8 | 0.030667 | 108 | 8.9 | 13 | 0.058667 | 0.0048833 | 7.7 | 12.5 | 0.31883 | 0.0368
3259 | 2006-11-08 | L41162-9 | 0.030667 | 108 | 8.9 | 13 | 0.058667 | 0.0048833 | 7.7 | 12.5 | 0.31883 | 0.0368
3260 | 2006-11-08 | L41162-10 | 0.030667 | 108 | 9 | 13 | 0.058667 | 0.0048833 | 7.7 | 12.5 | 0.31883 | 0.0368
3261 | 2006-11-08 | L41162-11 | 0.030667 | 108 | 8.9 | 13 | 0.058667 | 0.0048833 | 7.6 | 12.5 | 0.31883 | 0.0368
3262 | 2006-11-08 | L40871-19 | 0.01 | 108.1364 | 8.4182 | 13 | 0.057 | 0.002 |  | 12.2909 | 0.281 | 0.0163
3263 | 2006-11-08 | L41162-12 | 0.030667 | 108 | 8.9 | 13 | 0.058667 | 0.0048833 | 7.6 | 12.5 | 0.31883 | 0.0368
3264 | 2006-11-08 | L41162-13 | 0.030667 | 108 | 8.9 | 13 | 0.058667 | 0.0048833 | 7.6 | 12.5 | 0.31883 | 0.0368
3265 | 2006-11-08 | L41162-14 | 0.030667 | 108 | 8.8 | 13 | 0.058667 | 0.0048833 | 7.6 | 12.5 | 0.31883 | 0.0368
3266 | 2006-11-08 | L41162-15 | 0.030667 | 107 | 8.8 | 13 | 0.058667 | 0.0048833 | 7.6 | 12.5 | 0.31883 | 0.0368
3267 | 2006-11-08 | L41162-16 | 0.030667 | 108 | 8.8 | 13 | 0.058667 | 0.0048833 | 7.6 | 12.5 | 0.31883 | 0.0368
3268 | 2006-11-08 | L40871-20 | 0.01 | 108.1364 | 8.4182 | 13 | 0.072 | 0.002 |  | 12.2909 | 0.291 | 0.0143
3269 | 2006-11-08 | L41162-17 | 0.030667 | 107 | 8.8 | 13 | 0.058667 | 0.0048833 | 7.6 | 12.4 | 0.31883 | 0.0368
3270 | 2006-11-08 | L41162-18 | 0.030667 | 107 | 8.8 | 13 | 0.058667 | 0.0048833 | 7.6 | 12.4 | 0.31883 | 0.0368
3271 | 2006-11-08 | L41162-19 | 0.030667 | 107 | 8.8 | 13 | 0.058667 | 0.0048833 | 7.5 | 12.4 | 0.31883 | 0.0368
3272 | 2006-11-08 | L41162-20 | 0.030667 | 107 | 8.5 | 13 | 0.058667 | 0.0048833 | 7.5 | 12.3 | 0.31883 | 0.0368
3273 | 2006-11-08 | L40871-21 | 0.01 | 108.1364 | 8.4182 | 13 | 0.09 | 0.0021 |  | 12.2909 | 0.322 | 0.0181
3274 | 2006-11-08 | L41162-21 | 0.030667 | 108 | 8.2 | 13 | 0.058667 | 0.0048833 | 7.4 | 12.1 | 0.31883 | 0.0368
3275 | 2006-11-08 | L41162-22 | 0.030667 | 110 | 4.5 | 13 | 0.058667 | 0.0048833 | 7 | 11.1 | 0.31883 | 0.0368
3276 | 2006-11-08 | L40871-22 | 0.134 | 108.1364 | 8.4182 | 13 | 0.025 | 0.0192 |  | 12.2909 | 0.45 | 0.145
3277 | 2006-11-08 | L41162-23 | 0.030667 | 114 | 2.7 | 13 | 0.058667 | 0.0048833 | 6.9 | 9.4 | 0.31883 | 0.0368
3278 | 2006-12-05 | L41360-39 | 0.025 | 104 | 8.5 | 1 | 0.24517 | 0.011383 | 7.2 | 8.7 | 0.44367 | 0.025
3279 | 2006-12-05 | L41197-17 | 0.029 | 104 | 8.4 | 1 | 0.252 | 0.0115 |  | 8.5773 | 0.457 | 0.0256
3280 | 2006-12-05 | L41360-40 | 0.025 | 104 | 8.4 | 1 | 0.24517 | 0.011383 | 7.1 | 8.6 | 0.44367 | 0.025
3281 | 2006-12-05 | L41360-41 | 0.025 | 104 | 8.4 | 1 | 0.24517 | 0.011383 | 7.1 | 8.6 | 0.44367 | 0.025
3282 | 2006-12-05 | L41360-42 | 0.025 | 104 | 8.4 | 1 | 0.24517 | 0.011383 | 7.1 | 8.6 | 0.44367 | 0.025
3283 | 2006-12-05 | L41197-18 | 0.027 | 104 | 8.4 | 1 | 0.251 | 0.0114 |  | 8.5773 | 0.446 | 0.0235
3284 | 2006-12-05 | L41360-43 | 0.025 | 104 | 8.4 | 1 | 0.24517 | 0.011383 | 7.1 | 8.6 | 0.44367 | 0.025
3285 | 2006-12-05 | L41360-44 | 0.025 | 104 | 8.4 | 1 | 0.24517 | 0.011383 | 7.1 | 8.6 | 0.44367 | 0.025
3286 | 2006-12-05 | L41360-45 | 0.025 | 104 | 8.4 | 1 | 0.24517 | 0.011383 | 7.1 | 8.6 | 0.44367 | 0.025
3287 | 2006-12-05 | L41360-46 | 0.025 | 104 | 8.4 | 1 | 0.24517 | 0.011383 | 7.1 | 8.6 | 0.44367 | 0.025
3288 | 2006-12-05 | L41360-47 | 0.025 | 104 | 8.4 | 1 | 0.24517 | 0.011383 | 7.1 | 8.6 | 0.44367 | 0.025
3289 | 2006-12-05 | L41360-48 | 0.025 | 104 | 8.4 | 1 | 0.24517 | 0.011383 | 7.1 | 8.6 | 0.44367 | 0.025
3290 | 2006-12-05 | L41197-19 | 0.027 | 104 | 8.4 | 1 | 0.251 | 0.0113 |  | 8.5773 | 0.45 | 0.0291
3291 | 2006-12-05 | L41360-49 | 0.025 | 104 | 8.4 | 1 | 0.24517 | 0.011383 | 7.1 | 8.6 | 0.44367 | 0.025
3292 | 2006-12-05 | L41360-50 | 0.025 | 104 | 8.4 | 1 | 0.24517 | 0.011383 | 7.2 | 8.6 | 0.44367 | 0.025
3293 | 2006-12-05 | L41360-51 | 0.025 | 104 | 8.4 | 1 | 0.24517 | 0.011383 | 7.1 | 8.6 | 0.44367 | 0.025
3294 | 2006-12-05 | L41360-52 | 0.025 | 104 | 8.4 | 1 | 0.24517 | 0.011383 | 7.1 | 8.6 | 0.44367 | 0.025
3295 | 2006-12-05 | L41360-53 | 0.025 | 104 | 8.4 | 1 | 0.24517 | 0.011383 | 7.1 | 8.6 | 0.44367 | 0.025
3296 | 2006-12-05 | L41197-20 | 0.025 | 104 | 8.4 | 1 | 0.246 | 0.0112 |  | 8.5773 | 0.451 | 0.023
3297 | 2006-12-05 | L41360-54 | 0.025 | 104 | 8.4 | 1 | 0.24517 | 0.011383 | 7.1 | 8.6 | 0.44367 | 0.025
3298 | 2006-12-05 | L41360-55 | 0.025 | 104 | 8.4 | 1 | 0.24517 | 0.011383 | 7.1 | 8.6 | 0.44367 | 0.025
3299 | 2006-12-05 | L41360-56 | 0.025 | 104 | 8.4 | 1 | 0.24517 | 0.011383 | 7.1 | 8.5 | 0.44367 | 0.025
3300 | 2006-12-05 | L41360-57 | 0.025 | 104 | 8.4 | 1 | 0.24517 | 0.011383 | 7.1 | 8.5 | 0.44367 | 0.025
3301 | 2006-12-05 | L41360-58 | 0.025 | 104 | 8.4 | 1 | 0.24517 | 0.011383 | 7.1 | 8.5 | 0.44367 | 0.025
3302 | 2006-12-05 | L41197-21 | 0.022 | 104 | 8.4 | 1 | 0.239 | 0.0109 |  | 8.5773 | 0.416 | 0.0229
3303 | 2006-12-05 | L41360-59 | 0.025 | 104 | 8.3 | 1 | 0.24517 | 0.011383 | 7.1 | 8.5 | 0.44367 | 0.025
3304 | 2006-12-05 | L41197-22 | 0.02 | 104 | 8.4 | 1 | 0.232 | 0.012 |  | 8.5773 | 0.442 | 0.0259
3305 | 2006-12-05 | L41360-60 | 0.025 | 104 | 8.4 | 1 | 0.24517 | 0.011383 | 7.1 | 8.4 | 0.44367 | 0.025
3306 | 2006-12-18 | L41413-10 | 0.01 |  |  | 16 | 0.308
3307 | 2006-12-19 | L41436-10 | 0.01 |  |  | 14 | 0.29
3308 | 2007-01-04 | L41556-35 | 0.01 | 102 | 9.7 | 4.5 | 0.30971 | 0.0127 | 7.4 | 7 | 0.48371 | 0.0225
3309 | 2007-01-04 | L41388-17 | 0.01 | 102.2273 | 9.9682 | 4 | 0.317 | 0.0129 |  | 7 | 0.496 | 0.0219
3310 | 2007-01-04 | L41556-34 | 0.01 | 102 | 9.6 | 4.5 | 0.30971 | 0.0127 | 7.4 | 7 | 0.48371 | 0.0225
3311 | 2007-01-04 | L41388-16 | 0.01 | 102.2273 | 9.9682 | 5 | 0.322 | 0.013 |  | 7 | 0.488 | 0.0225
3312 | 2007-01-04 | L41556-36 | 0.01 | 102 | 9.7 | 4.5 | 0.30971 | 0.0127 | 7.4 | 7 | 0.48371 | 0.0225
3313 | 2007-01-04 | L41556-37 | 0.01 | 102 | 9.8 | 4.5 | 0.30971 | 0.0127 | 7.4 | 7 | 0.48371 | 0.0225
3314 | 2007-01-04 | L41556-38 | 0.01 | 102 | 9.8 | 4.5 | 0.30971 | 0.0127 | 7.4 | 7 | 0.48371 | 0.0225
3315 | 2007-01-04 | L41388-18 | 0.01 | 102.2273 | 9.9682 | 4.5 | 0.312 | 0.0128 |  | 7 | 0.489 | 0.0221
3316 | 2007-01-04 | L41556-39 | 0.01 | 103 | 9.9 | 4.5 | 0.30971 | 0.0127 | 7.4 | 7 | 0.48371 | 0.0225
3317 | 2007-01-04 | L41556-40 | 0.01 | 102 | 9.9 | 4.5 | 0.30971 | 0.0127 | 7.4 | 7 | 0.48371 | 0.0225
3318 | 2007-01-04 | L41556-41 | 0.01 | 102 | 10 | 4.5 | 0.30971 | 0.0127 | 7.4 | 7 | 0.48371 | 0.0225
3319 | 2007-01-04 | L41556-42 | 0.01 | 102 | 10 | 4.5 | 0.30971 | 0.0127 | 7.4 | 7 | 0.48371 | 0.0225
3320 | 2007-01-04 | L41556-43 | 0.01 | 102 | 10 | 4.5 | 0.30971 | 0.0127 | 7.4 | 7 | 0.48371 | 0.0225
3321 | 2007-01-04 | L41388-19 | 0.01 | 102.2273 | 9.9682 | 4.5 | 0.306 | 0.0126 |  | 7 | 0.485 | 0.0219
3322 | 2007-01-04 | L41556-44 | 0.01 | 102 | 10 | 4.5 | 0.30971 | 0.0127 | 7.4 | 7 | 0.48371 | 0.0225
3323 | 2007-01-04 | L41556-45 | 0.01 | 102 | 10 | 4.5 | 0.30971 | 0.0127 | 7.4 | 7 | 0.48371 | 0.0225
3324 | 2007-01-04 | L41556-46 | 0.01 | 103 | 10.1 | 4.5 | 0.30971 | 0.0127 | 7.5 | 7 | 0.48371 | 0.0225
3325 | 2007-01-04 | L41556-47 | 0.01 | 102 | 10 | 4.5 | 0.30971 | 0.0127 | 7.5 | 7 | 0.48371 | 0.0225
3326 | 2007-01-04 | L41556-48 | 0.01 | 102 | 10.1 | 4.5 | 0.30971 | 0.0127 | 7.5 | 7 | 0.48371 | 0.0225
3327 | 2007-01-04 | L41388-20 | 0.01 | 102.2273 | 9.9682 | 4.5 | 0.301 | 0.0126 |  | 7 | 0.474 | 0.0229
3328 | 2007-01-04 | L41556-49 | 0.01 | 102 | 10.1 | 4.5 | 0.30971 | 0.0127 | 7.5 | 7 | 0.48371 | 0.0225
3329 | 2007-01-04 | L41556-50 | 0.01 | 102 | 10.1 | 4.5 | 0.30971 | 0.0127 | 7.5 | 7 | 0.48371 | 0.0225
3330 | 2007-01-04 | L41556-51 | 0.01 | 103 | 10.1 | 4.5 | 0.30971 | 0.0127 | 7.5 | 7 | 0.48371 | 0.0225
3331 | 2007-01-04 | L41556-52 | 0.01 | 102 | 10.1 | 4.5 | 0.30971 | 0.0127 | 7.5 | 7 | 0.48371 | 0.0225
3332 | 2007-01-04 | L41556-53 | 0.01 | 102 | 10.1 | 4.5 | 0.30971 | 0.0127 | 7.5 | 7 | 0.48371 | 0.0225
3333 | 2007-01-04 | L41388-21 | 0.01 | 102.2273 | 9.9682 | 4.5 | 0.306 | 0.0126 |  | 7 | 0.462 | 0.0225
3334 | 2007-01-04 | L41556-54 | 0.01 | 103 | 10.1 | 4.5 | 0.30971 | 0.0127 | 7.5 | 7 | 0.48371 | 0.0225
3335 | 2007-01-04 | L41556-55 | 0.01 | 103 | 10.1 | 4.5 | 0.30971 | 0.0127 | 7.5 | 7 | 0.48371 | 0.0225
3336 | 2007-01-04 | L41388-22 | 0.01 | 102.2273 | 9.9682 | 4.5 | 0.304 | 0.0124 |  | 7 | 0.492 | 0.0237
3337 | 2007-02-12 | L41640-17 | 0.01 | 101.0455 | 10.9273 | 3 | 0.37 | 0.0118 |  | 5.9364 | 0.546 | 0.0236
3338 | 2007-02-12 | L41894-39 | 0.01 | 101 | 11.7 | 3 | 0.3615 | 0.0111 | 7.5 | 6.5 | 0.5475 | 0.023733
3339 | 2007-02-12 | L41894-40 | 0.01 | 101 | 11.4 | 3 | 0.3615 | 0.0111 | 7.5 | 6.5 | 0.5475 | 0.023733
3340 | 2007-02-12 | L41894-41 | 0.01 | 101 | 11.3 | 3 | 0.3615 | 0.0111 | 7.5 | 6.4 | 0.5475 | 0.023733
3341 | 2007-02-12 | L41894-42 | 0.01 | 101 | 11.2 | 3 | 0.3615 | 0.0111 | 7.5 | 6.3 | 0.5475 | 0.023733
3342 | 2007-02-12 | L41640-18 | 0.01 | 101.0455 | 10.9273 | 3 | 0.359 | 0.0102 |  | 5.9364 | 0.576 | 0.0249
3343 | 2007-02-12 | L41894-43 | 0.01 | 101 | 11.2 | 3 | 0.3615 | 0.0111 | 7.5 | 6.3 | 0.5475 | 0.023733
3344 | 2007-02-12 | L41894-44 | 0.01 | 101 | 11.2 | 3 | 0.3615 | 0.0111 | 7.5 | 6.3 | 0.5475 | 0.023733
3345 | 2007-02-12 | L41894-45 | 0.01 | 101 | 11.2 | 3 | 0.3615 | 0.0111 | 7.5 | 6.3 | 0.5475 | 0.023733
3346 | 2007-02-12 | L41894-46 | 0.01 | 101 | 11.2 | 3 | 0.3615 | 0.0111 | 7.5 | 6.2 | 0.5475 | 0.023733
3347 | 2007-02-12 | L41894-47 | 0.01 | 101 | 10.9 | 3 | 0.3615 | 0.0111 | 7.4 | 6 | 0.5475 | 0.023733
3348 | 2007-02-12 | L41894-48 | 0.01 | 101 | 10.9 | 3 | 0.3615 | 0.0111 | 7.4 | 5.9 | 0.5475 | 0.023733
3349 | 2007-02-12 | L41640-19 | 0.01 | 101.0455 | 10.9273 | 3 | 0.371 | 0.0109 |  | 5.9364 | 0.555 | 0.0222
3350 | 2007-02-12 | L41894-49 | 0.01 | 101 | 10.8 | 3 | 0.3615 | 0.0111 | 7.4 | 5.8 | 0.5475 | 0.023733
3351 | 2007-02-12 | L41894-50 | 0.01 | 101 | 10.8 | 3 | 0.3615 | 0.0111 | 7.4 | 5.7 | 0.5475 | 0.023733
3352 | 2007-02-12 | L41894-51 | 0.01 | 101 | 10.8 | 3 | 0.3615 | 0.0111 | 7.4 | 5.7 | 0.5475 | 0.023733
3353 | 2007-02-12 | L41894-52 | 0.01 | 101 | 10.8 | 3 | 0.3615 | 0.0111 | 7.4 | 5.7 | 0.5475 | 0.023733
3354 | 2007-02-12 | L41894-53 | 0.01 | 101 | 10.8 | 3 | 0.3615 | 0.0111 | 7.4 | 5.7 | 0.5475 | 0.023733
3355 | 2007-02-12 | L41640-20 | 0.01 | 101.0455 | 10.9273 | 3 | 0.366 | 0.011 |  | 5.9364 | 0.55 | 0.0229
3356 | 2007-02-12 | L41894-54 | 0.01 | 101 | 10.8 | 3 | 0.3615 | 0.0111 | 7.4 | 5.7 | 0.5475 | 0.023733
3357 | 2007-02-12 | L41894-55 | 0.01 | 101 | 10.7 | 3 | 0.3615 | 0.0111 | 7.4 | 5.6 | 0.5475 | 0.023733
3358 | 2007-02-12 | L41894-56 | 0.01 | 101 | 10.6 | 3 | 0.3615 | 0.0111 | 7.4 | 5.6 | 0.5475 | 0.023733
3359 | 2007-02-12 | L41894-57 | 0.01 | 102 | 10.6 | 3 | 0.3615 | 0.0111 | 7.4 | 5.6 | 0.5475 | 0.023733
3360 | 2007-02-12 | L41640-21 | 0.01 | 101.0455 | 10.9273 | 3 | 0.354 | 0.0113 |  | 5.9364 | 0.52 | 0.023
3361 | 2007-02-12 | L41894-58 | 0.01 | 101 | 10.6 | 3 | 0.3615 | 0.0111 | 7.4 | 5.6 | 0.5475 | 0.023733
3362 | 2007-02-12 | L41894-59 | 0.01 | 101 | 10.5 | 3 | 0.3615 | 0.0111 | 7.3 | 5.6 | 0.5475 | 0.023733
3363 | 2007-02-12 | L41894-60 | 0.01 | 101 | 10.4 | 3 | 0.3615 | 0.0111 | 7.3 | 5.6 | 0.5475 | 0.023733
3364 | 2007-02-12 | L41640-22 | 0.01 | 101.0455 | 10.9273 | 3 | 0.349 | 0.0114 |  | 5.9364 | 0.538 | 0.0258
3365 | 2007-03-13 | L42064-17 | 0.01 | 101.4091 | 11.8227 | 1 | 0.337 | 0.0021 |  | 6.9955 | 0.58 | 0.0186
3366 | 2007-03-13 | L42194-38 | 0.01 | 102 | 12 | 1 | 0.34 | 0.0025333 | 7.9 | 7.1 | 0.5675 | 0.018733
3367 | 2007-03-13 | L42194-39 | 0.01 | 101 | 11.8 | 1 | 0.34 | 0.0025333 | 7.9 | 7.2 | 0.5675 | 0.018733
3368 | 2007-03-13 | L42194-40 | 0.01 | 101 | 11.8 | 1 | 0.34 | 0.0025333 | 7.9 | 7.1 | 0.5675 | 0.018733
3369 | 2007-03-13 | L42194-41 | 0.01 | 101 | 11.8 | 1 | 0.34 | 0.0025333 | 7.9 | 7.2 | 0.5675 | 0.018733
3370 | 2007-03-13 | L42064-18 | 0.01 | 101.4091 | 11.8227 | 1 | 0.337 | 0.002 |  | 6.9955 | 0.567 | 0.0177
3371 | 2007-03-13 | L42194-42 | 0.01 | 102 | 11.8 | 1 | 0.34 | 0.0025333 | 7.9 | 7.1 | 0.5675 | 0.018733
3372 | 2007-03-13 | L42194-43 | 0.01 | 102 | 11.8 | 1 | 0.34 | 0.0025333 | 7.9 | 7.1 | 0.5675 | 0.018733
3373 | 2007-03-13 | L42194-44 | 0.01 | 102 | 11.8 | 1 | 0.34 | 0.0025333 | 7.9 | 7.1 | 0.5675 | 0.018733
3374 | 2007-03-13 | L42194-45 | 0.01 | 102 | 11.8 | 1 | 0.34 | 0.0025333 | 7.9 | 7.1 | 0.5675 | 0.018733
3375 | 2007-03-13 | L42194-46 | 0.01 | 102 | 11.9 | 1 | 0.34 | 0.0025333 | 7.9 | 7.1 | 0.5675 | 0.018733
3376 | 2007-03-13 | L42064-19 | 0.01 | 101.4091 | 11.8227 | 1 | 0.334 | 0.002 |  | 6.9955 | 0.536 | 0.017
3377 | 2007-03-13 | L42194-47 | 0.01 | 101 | 11.9 | 1 | 0.34 | 0.0025333 | 7.9 | 7.1 | 0.5675 | 0.018733
3378 | 2007-03-13 | L42194-48 | 0.01 | 102 | 11.9 | 1 | 0.34 | 0.0025333 | 7.9 | 7.1 | 0.5675 | 0.018733
3379 | 2007-03-13 | L42194-49 | 0.01 | 101 | 11.9 | 1 | 0.34 | 0.0025333 | 7.9 | 7.1 | 0.5675 | 0.018733
3380 | 2007-03-13 | L42194-50 | 0.01 | 101 | 11.9 | 1 | 0.34 | 0.0025333 | 7.9 | 7 | 0.5675 | 0.018733
3381 | 2007-03-13 | L42194-51 | 0.01 | 101 | 11.9 | 1 | 0.34 | 0.0025333 | 7.9 | 7 | 0.5675 | 0.018733
3382 | 2007-03-13 | L42064-20 | 0.01 | 101.4091 | 11.8227 | 1 | 0.325 | 0.002 |  | 6.9955 | 0.572 | 0.0188
3383 | 2007-03-13 | L42194-52 | 0.01 | 101 | 11.9 | 1 | 0.34 | 0.0025333 | 7.9 | 7 | 0.5675 | 0.018733
3384 | 2007-03-13 | L42194-53 | 0.01 | 101 | 11.9 | 1 | 0.34 | 0.0025333 | 7.9 | 7 | 0.5675 | 0.018733
3385 | 2007-03-13 | L42194-54 | 0.01 | 101 | 11.8 | 1 | 0.34 | 0.0025333 | 7.9 | 7 | 0.5675 | 0.018733
3386 | 2007-03-13 | L42194-55 | 0.01 | 101 | 11.8 | 1 | 0.34 | 0.0025333 | 7.8 | 6.9 | 0.5675 | 0.018733
3387 | 2007-03-13 | L42194-56 | 0.01 | 101 | 11.8 | 1 | 0.34 | 0.0025333 | 7.8 | 6.9 | 0.5675 | 0.018733
3388 | 2007-03-13 | L42064-21 | 0.01 | 101.4091 | 11.8227 | 1 | 0.343 | 0.0024 |  | 6.9955 | 0.576 | 0.0186
3389 | 2007-03-13 | L42194-57 | 0.01 | 102 | 11.7 | 1 | 0.34 | 0.0025333 | 7.8 | 6.8 | 0.5675 | 0.018733
3390 | 2007-03-13 | L42194-58 | 0.01 | 101 | 11.7 | 1 | 0.34 | 0.0025333 | 7.7 | 6.5 | 0.5675 | 0.018733
3391 | 2007-03-13 | L42064-22 | 0.01 | 101.4091 | 11.8227 | 1 | 0.364 | 0.0047 |  | 6.9955 | 0.574 | 0.0217
3392 | 2007-03-13 | L42194-59 | 0.01 | 102 | 11.5 | 1 | 0.34 | 0.0025333 | 7.6 | 6.4 | 0.5675 | 0.018733
3393 | 2007-03-27 | L42346-40 |  | 101 | 12.1 |  |  |  | 8.2 | 8.1 |  | 0.0115
3394 | 2007-03-27 | L42252-8 |  | 101.5 | 11.9 |  |  |  |  | 7.6273 |  | 0.0115
3395 | 2007-03-27 | L42346-41 |  | 102 | 12.2 |  |  |  | 8.2 | 8.1 |  | 0.0115
3396 | 2007-03-27 | L42346-42 |  | 101 | 12.3 |  |  |  | 8.2 | 8 |  | 0.0115
3397 | 2007-03-27 | L42346-43 |  | 102 | 12.2 |  |  |  | 8.1 | 8 |  | 0.0115
3398 | 2007-03-27 | L42346-44 |  | 101 | 12.2 |  |  |  | 8.1 | 8 |  | 0.0115
3399 | 2007-03-27 | L42346-45 |  | 101 | 12.3 |  |  |  | 8.1 | 8 |  | 0.0115
3400 | 2007-03-27 | L42346-46 |  | 101 | 12.3 |  |  |  | 8.1 | 8 |  | 0.0115
3401 | 2007-03-27 | L42346-47 |  | 101 | 12.3 |  |  |  | 8.1 | 8 |  | 0.0115
3402 | 2007-03-27 | L42346-48 |  | 102 | 12.3 |  |  |  | 8.1 | 8 |  | 0.0115
3403 | 2007-03-27 | L42346-49 |  | 102 | 12.3 |  |  |  | 8.1 | 8 |  | 0.0115
3404 | 2007-03-27 | L42346-50 |  | 101 | 12.2 |  |  |  | 8.1 | 8 |  | 0.0115
3405 | 2007-03-27 | L42346-51 |  | 101 | 12.2 |  |  |  | 8 | 8 |  | 0.0115
3406 | 2007-03-27 | L42346-52 |  | 102 | 12.2 |  |  |  | 8 | 7.9 |  | 0.0115
3407 | 2007-03-27 | L42346-53 |  | 101 | 12.1 |  |  |  | 7.8 | 7.8 |  | 0.0115
3408 | 2007-03-27 | L42346-54 |  | 101 | 12 |  |  |  | 7.8 | 7.7 |  | 0.0115
3409 | 2007-03-27 | L42346-55 |  | 102 | 11.8 |  |  |  | 7.7 | 7.5 |  | 0.0115
3410 | 2007-03-27 | L42346-56 |  | 102 | 11.5 |  |  |  | 7.6 | 7.3 |  | 0.0115
3411 | 2007-03-27 | L42346-57 |  | 101 | 11.4 |  |  |  | 7.5 | 6.8 |  | 0.0115
3412 | 2007-03-27 | L42346-58 |  | 102 | 11.3 |  |  |  | 7.4 | 6.8 |  | 0.0115
3413 | 2007-03-27 | L42346-59 |  | 102 | 11.1 |  |  |  | 7.4 | 6.6 |  | 0.0115
3414 | 2007-03-27 | L42346-60 |  | 102 | 10.8 |  |  |  | 7.3 | 6.6 |  | 0.0115
3415 | 2007-03-27 | L42346-61 |  | 102 | 10.7 |  |  |  | 7.3 | 6.6 |  | 0.0115
3416 | 2007-04-11 | L42389-17 | 0.01 | 99.8864 | 10.3818 | 1 | 0.282 | 0.002 |  | 8.6682 | 0.522 | 0.0106
3417 | 2007-04-11 | L42441-39 | 0.015667 | 100 | 10.4 | 1 | 0.32433 | 0.00285 | 8.2 | 10.4 | 0.5585 | 0.013217
3418 | 2007-04-11 | L42441-40 | 0.015667 | 100 | 10.4 | 1 | 0.32433 | 0.00285 | 8.2 | 10.4 | 0.5585 | 0.013217
3419 | 2007-04-11 | L42441-41 | 0.015667 | 100 | 10.4 | 1 | 0.32433 | 0.00285 | 8.2 | 10.3 | 0.5585 | 0.013217
3420 | 2007-04-11 | L42441-42 | 0.015667 | 100 | 10.5 | 1 | 0.32433 | 0.00285 | 8.1 | 10.2 | 0.5585 | 0.013217
3421 | 2007-04-11 | L42389-18 | 0.01 | 99.8864 | 10.3818 | 1 | 0.298 | 0.002 |  | 8.6682 | 0.53 | 0.0113
3422 | 2007-04-11 | L42441-43 | 0.015667 | 99.9 | 10.5 | 1 | 0.32433 | 0.00285 | 8.1 | 10.2 | 0.5585 | 0.013217
3423 | 2007-04-11 | L42441-44 | 0.015667 | 99.9 | 10.6 | 1 | 0.32433 | 0.00285 | 8.1 | 9.9 | 0.5585 | 0.013217
3424 | 2007-04-11 | L42441-45 | 0.015667 | 99.5 | 10.5 | 1 | 0.32433 | 0.00285 | 8 | 9.6 | 0.5585 | 0.013217
3425 | 2007-04-11 | L42441-46 | 0.015667 | 99.6 | 10.6 | 1 | 0.32433 | 0.00285 | 7.9 | 9.2 | 0.5585 | 0.013217
3426 | 2007-04-11 | L42441-47 | 0.015667 | 99.6 | 10.6 | 1 | 0.32433 | 0.00285 | 7.8 | 9.1 | 0.5585 | 0.013217
3427 | 2007-04-11 | L42441-48 | 0.015667 | 99.5 | 10.6 | 1 | 0.32433 | 0.00285 | 7.8 | 8.8 | 0.5585 | 0.013217
3428 | 2007-04-11 | L42389-19 | 0.012 | 99.8864 | 10.3818 | 1 | 0.327 | 0.002 |  | 8.6682 | 0.57 | 0.0133
3429 | 2007-04-11 | L42441-49 | 0.015667 | 99.3 | 10.6 | 1 | 0.32433 | 0.00285 | 7.7 | 8.5 | 0.5585 | 0.013217
3430 | 2007-04-11 | L42441-50 | 0.015667 | 99.5 | 10.6 | 1 | 0.32433 | 0.00285 | 7.7 | 8.3 | 0.5585 | 0.013217
3431 | 2007-04-11 | L42441-51 | 0.015667 | 99.5 | 10.6 | 1 | 0.32433 | 0.00285 | 7.7 | 8.3 | 0.5585 | 0.013217
3432 | 2007-04-11 | L42441-52 | 0.015667 | 99.4 | 10.6 | 1 | 0.32433 | 0.00285 | 7.6 | 8.2 | 0.5585 | 0.013217
3433 | 2007-04-11 | L42441-53 | 0.015667 | 99.9 | 10.6 | 1 | 0.32433 | 0.00285 | 7.6 | 8.1 | 0.5585 | 0.013217
3434 | 2007-04-11 | L42389-20 | 0.014 | 99.8864 | 10.3818 | 1 | 0.346 | 0.002 |  | 8.6682 | 0.566 | 0.0124
3435 | 2007-04-11 | L42441-54 | 0.015667 | 99.9 | 10.6 | 1 | 0.32433 | 0.00285 | 7.6 | 7.9 | 0.5585 | 0.013217
3436 | 2007-04-11 | L42441-55 | 0.015667 | 100 | 10.4 | 1 | 0.32433 | 0.00285 | 7.5 | 7.6 | 0.5585 | 0.013217
3437 | 2007-04-11 | L42441-56 | 0.015667 | 100 | 10.3 | 1 | 0.32433 | 0.00285 | 7.4 | 7.3 | 0.5585 | 0.013217
3438 | 2007-04-11 | L42441-57 | 0.015667 | 100 | 10 | 1 | 0.32433 | 0.00285 | 7.4 | 7.1 | 0.5585 | 0.013217
3439 | 2007-04-11 | L42389-21 | 0.024 | 99.8864 | 10.3818 | 1 | 0.353 | 0.0035 |  | 8.6682 | 0.582 | 0.0156
3440 | 2007-04-11 | L42441-58 | 0.015667 | 100 | 9.8 | 1 | 0.32433 | 0.00285 | 7.3 | 7.1 | 0.5585 | 0.013217
3441 | 2007-04-11 | L42441-59 | 0.015667 | 101 | 9.6 | 1 | 0.32433 | 0.00285 | 7.3 | 7.1 | 0.5585 | 0.013217
3442 | 2007-04-11 | L42441-60 | 0.015667 | 101 | 9.6 | 1 | 0.32433 | 0.00285 | 7.3 | 7.1 | 0.5585 | 0.013217
3443 | 2007-04-11 | L42389-22 | 0.024 | 99.8864 | 10.3818 | 1 | 0.34 | 0.0056 |  | 8.6682 | 0.581 | 0.0161
3444 | 2007-04-24 | L42580-43 |  | 101 | 10.9 |  |  |  | 8.6 | 11.9 |  | 0.0126
3445 | 2007-04-24 | L42480-8 |  | 100.3095 | 10.3524 |  |  |  |  | 9.2667 |  | 0.0126
3446 | 2007-04-24 | L42580-44 |  | 101 | 10.9 |  |  |  | 8.6 | 11.9 |  | 0.0126
3447 | 2007-04-24 | L42580-45 |  | 101 | 11 |  |  |  | 8.6 | 11.8 |  | 0.0126
3448 | 2007-04-24 | L42580-46 |  | 101 | 11.1 |  |  |  | 8.6 | 11.8 |  | 0.0126
3449 | 2007-04-24 | L42580-47 |  | 100 | 11.2 |  |  |  | 8.6 | 11.3 |  | 0.0126
3450 | 2007-04-24 | L42580-48 |  | 100 | 11.4 |  |  |  | 8.6 | 10.4 |  | 0.0126
3451 | 2007-04-24 | L42580-49 |  | 100 | 11.3 |  |  |  | 8.4 | 10.3 |  | 0.0126
3452 | 2007-04-24 | L42580-50 |  | 100 | 10.9 |  |  |  | 7.9 | 9.6 |  | 0.0126
3453 | 2007-04-24 | L42580-51 |  | 100 | 10.8 |  |  |  | 7.8 | 9.5 |  | 0.0126
3454 | 2007-04-24 | L42580-52 |  | 100 | 10.5 |  |  |  | 7.6 | 9.3 |  | 0.0126
3455 | 2007-04-24 | L42580-53 |  | 100 | 10.3 |  |  |  | 7.5 | 8.9 |  | 0.0126
3456 | 2007-04-24 | L42580-54 |  | 99.8 | 10.3 |  |  |  | 7.5 | 8.4 |  | 0.0126
3457 | 2007-04-24 | L42580-55 |  | 99.8 | 10.2 |  |  |  | 7.5 | 8.2 |  | 0.0126
3458 | 2007-04-24 | L42580-56 |  | 99.9 | 10.1 |  |  |  | 7.4 | 8 |  | 0.0126
3459 | 2007-04-24 | L42580-57 |  | 100 | 10.1 |  |  |  | 7.4 | 7.9 |  | 0.0126
3460 | 2007-04-24 | L42580-58 |  | 100 | 9.8 |  |  |  | 7.3 | 7.8 |  | 0.0126
3461 | 2007-04-24 | L42580-59 |  | 101 | 9.8 |  |  |  | 7.3 | 7.7 |  | 0.0126
3462 | 2007-04-24 | L42580-60 |  | 100 | 9.7 |  |  |  | 7.3 | 7.6 |  | 0.0126
3463 | 2007-04-24 | L42580-61 |  | 101 | 9.5 |  |  |  | 7.2 | 7.5 |  | 0.0126
3464 | 2007-04-24 | L42580-62 |  | 101 | 9 |  |  |  | 7.2 | 7.4 |  | 0.0126
3465 | 2007-04-24 | L42580-63 |  | 100 | 8.6 |  |  |  | 7.1 | 7.4 |  | 0.0126
3466 | 2007-05-15 | L42698-17 | 0.03 | 101.7 | 9.045 | 0 | 0.272 | 0.002 |  | 10.55 | 0.486 | 0.0096
3467 | 2007-05-15 | L42748-40 | 0.026667 | 104 | 10 | 0 | 0.3255 | 0.0032833 | 7.8 | 15.1 | 0.5235 | 0.011683
3468 | 2007-05-15 | L42748-41 | 0.026667 | 103 | 10 | 0 | 0.3255 | 0.0032833 | 7.8 | 14.6 | 0.5235 | 0.011683
3469 | 2007-05-15 | L42748-42 | 0.026667 | 103 | 10 | 0 | 0.3255 | 0.0032833 | 7.8 | 14.4 | 0.5235 | 0.011683
3470 | 2007-05-15 | L42748-43 | 0.026667 | 103 | 10 | 0 | 0.3255 | 0.0032833 | 7.7 | 14.4 | 0.5235 | 0.011683
3471 | 2007-05-15 | L42698-18 | 0.033 | 101.7 | 9.045 | 0 | 0.274 | 0.002 |  | 10.55 | 0.484 | 0.011
3472 | 2007-05-15 | L42748-44 | 0.026667 | 103 | 10 | 0 | 0.3255 | 0.0032833 | 7.7 | 14.3 | 0.5235 | 0.011683
3473 | 2007-05-15 | L42748-45 | 0.026667 | 102 | 10 | 0 | 0.3255 | 0.0032833 | 7.5 | 12.8 | 0.5235 | 0.011683
3474 | 2007-05-15 | L42748-46 | 0.026667 | 102 | 10 | 0 | 0.3255 | 0.0032833 | 7.4 | 11.6 | 0.5235 | 0.011683
3475 | 2007-05-15 | L42748-47 | 0.026667 | 101 | 9.9 | 0 | 0.3255 | 0.0032833 | 7.3 | 10.9 | 0.5235 | 0.011683
3476 | 2007-05-15 | L42698-19 | 0.045 | 101.7 | 9.045 | 0 | 0.301 | 0.002 |  | 10.55 | 0.548 | 0.0115
3477 | 2007-05-15 | L42748-48 | 0.026667 | 102 | 9.7 | 0 | 0.3255 | 0.0032833 | 7.2 | 10.4 | 0.5235 | 0.011683
3478 | 2007-05-15 | L42748-49 | 0.026667 | 101 | 9.5 | 0 | 0.3255 | 0.0032833 | 7.1 | 9.8 | 0.5235 | 0.011683
3479 | 2007-05-15 | L42748-50 | 0.026667 | 101 | 9.4 | 0 | 0.3255 | 0.0032833 | 7.1 | 9.3 | 0.5235 | 0.011683
3480 | 2007-05-15 | L42748-51 | 0.026667 | 101 | 9.3 | 0 | 0.3255 | 0.0032833 | 7.1 | 9 | 0.5235 | 0.011683
3481 | 2007-05-15 | L42748-52 | 0.026667 | 101 | 9 | 0 | 0.3255 | 0.0032833 | 7 | 8.8 | 0.5235 | 0.011683
3482 | 2007-05-15 | L42748-53 | 0.026667 | 101 | 8.9 | 0 | 0.3255 | 0.0032833 | 7 | 8.3 | 0.5235 | 0.011683
3483 | 2007-05-15 | L42698-20 | 0.032 | 101.7 | 9.045 | 0 | 0.35 | 0.0027 |  | 10.55 | 0.542 | 0.0093
3484 | 2007-05-15 | L42748-54 | 0.026667 | 101 | 8.6 | 0 | 0.3255 | 0.0032833 | 6.9 | 8.2 | 0.5235 | 0.011683
3485 | 2007-05-15 | L42748-55 | 0.026667 | 101 | 7.9 | 0 | 0.3255 | 0.0032833 | 6.9 | 8 | 0.5235 | 0.011683
3486 | 2007-05-15 | L42748-56 | 0.026667 | 101 | 7.4 | 0 | 0.3255 | 0.0032833 | 6.8 | 7.8 | 0.5235 | 0.011683
3487 | 2007-05-15 | L42748-57 | 0.026667 | 101 | 7.3 | 0 | 0.3255 | 0.0032833 | 6.8 | 7.8 | 0.5235 | 0.011683
3488 | 2007-05-15 | L42748-58 | 0.026667 | 101 | 7.3 | 0 | 0.3255 | 0.0032833 | 6.8 | 7.8 | 0.5235 | 0.011683
3489 | 2007-05-15 | L42698-21 | 0.01 | 101.7 | 9.045 | 0 | 0.378 | 0.0053 |  | 10.55 | 0.54 | 0.0149
3490 | 2007-05-15 | L42748-59 | 0.026667 | 101 | 6.7 | 0 | 0.3255 | 0.0032833 | 6.7 | 7.7 | 0.5235 | 0.011683
3491 | 2007-05-15 | L42698-22 | 0.01 | 101.7 | 9.045 | 0 | 0.378 | 0.0057 |  | 10.55 | 0.541 | 0.0138
3492 | 2007-05-29 | L42817-8 |  | 102.6818 | 8.4136 |  |  |  |  | 11.6591 |  | 0.0086
3493 | 2007-05-29 | L42878-36 |  | 104 | 9.1 |  |  |  | 8 | 16.8 |  | 0.0086
3494 | 2007-05-29 | L42878-37 |  | 104 | 9.1 |  |  |  | 8 | 16.6 |  | 0.0086
3495 | 2007-05-29 | L42878-38 |  | 104 | 9.1 |  |  |  | 8 | 16.4 |  | 0.0086
3496 | 2007-05-29 | L42878-39 |  | 104 | 9.1 |  |  |  | 8 | 16.3 |  | 0.0086
3497 | 2007-05-29 | L42878-40 |  | 104 | 9.2 |  |  |  | 8 | 15.9 |  | 0.0086
3498 | 2007-05-29 | L42878-41 |  | 104 | 9.3 |  |  |  | 7.9 | 15.7 |  | 0.0086
3499 | 2007-05-29 | L42878-42 |  | 104 | 9.3 |  |  |  | 7.8 | 14.9 |  | 0.0086
3500 | 2007-05-29 | L42878-43 |  | 104 | 9.2 |  |  |  | 7.6 | 14.2 |  | 0.0086
3501 | 2007-05-29 | L42878-44 |  | 103 | 9.2 |  |  |  | 7.4 | 13.1 |  | 0.0086
3502 | 2007-05-29 | L42878-45 |  | 103 | 9 |  |  |  | 7.3 | 12.1 |  | 0.0086
3503 | 2007-05-29 | L42878-46 |  | 102 | 8.9 |  |  |  | 7.2 | 10.8 |  | 0.0086
3504 | 2007-05-29 | L42878-47 |  | 102 | 8.7 |  |  |  | 7.1 | 9.9 |  | 0.0086
3505 | 2007-05-29 | L42878-48 |  | 101 | 8.6 |  |  |  | 7.1 | 9.5 |  | 0.0086
3506 | 2007-05-29 | L42878-49 |  | 101 | 8.5 |  |  |  | 7.1 | 9.2 |  | 0.0086
3507 | 2007-05-29 | L42878-50 |  | 101 | 8.5 |  |  |  | 7.1 | 8.8 |  | 0.0086
3508 | 2007-05-29 | L42878-51 |  | 102 | 7.6 |  |  |  | 6.9 | 8.5 |  | 0.0086
3509 | 2007-05-29 | L42878-52 |  | 102 | 7.7 |  |  |  | 7 | 8.2 |  | 0.0086
3510 | 2007-05-29 | L42878-53 |  | 101 | 8.2 |  |  |  | 7 | 8.1 |  | 0.0086
3511 | 2007-05-29 | L42878-54 |  | 102 | 7.3 |  |  |  | 6.8 | 8 |  | 0.0086
3512 | 2007-05-29 | L42878-55 |  | 102 | 6.8 |  |  |  | 6.8 | 7.9 |  | 0.0086
3513 | 2007-05-29 | L42878-56 |  | 102 | 6.5 |  |  |  | 6.8 | 7.8 |  | 0.0086
3514 | 2007-05-29 | L42878-57 |  | 103 | 6.2 |  |  |  | 6.8 | 7.8 |  | 0.0086
3515 | 2007-06-12 | L42923-17 | 0.066 | 102.8636 | 7.6227 | 0 | 0.225 | 0.002 |  | 12.1227 | 0.438 | 0.0065
3516 | 2007-06-12 | L43027-42 | 0.028667 | 105 | 8.6 | 0 | 0.3105 | 0.00205 | 8.4 | 18.3 | 0.52917 | 0.0096333
3517 | 2007-06-12 | L43027-43 | 0.028667 | 105 | 8.8 | 0 | 0.3105 | 0.00205 | 8.4 | 18.2 | 0.52917 | 0.0096333
3518 | 2007-06-12 | L43027-44 | 0.028667 | 105 | 8.9 | 0 | 0.3105 | 0.00205 | 8.4 | 18.1 | 0.52917 | 0.0096333
3519 | 2007-06-12 | L43027-45 | 0.028667 | 105 | 9 | 0 | 0.3105 | 0.00205 | 8.4 | 18.1 | 0.52917 | 0.0096333
3520 | 2007-06-12 | L42923-18 | 0.063 | 102.8636 | 7.6227 | 0 | 0.227 | 0.002 |  | 12.1227 | 0.46 | 0.0071
3521 | 2007-06-12 | L43027-46 | 0.028667 | 105 | 8.9 | 0 | 0.3105 | 0.00205 | 8.4 | 18 | 0.52917 | 0.0096333
3522 | 2007-06-12 | L43027-47 | 0.028667 | 105 | 9.1 | 0 | 0.3105 | 0.00205 | 8.4 | 18 | 0.52917 | 0.0096333
3523 | 2007-06-12 | L43027-48 | 0.028667 | 105 | 8.9 | 0 | 0.3105 | 0.00205 | 8.1 | 17.2 | 0.52917 | 0.0096333
3524 | 2007-06-12 | L43027-49 | 0.028667 | 103 | 8.6 | 0 | 0.3105 | 0.00205 | 7.4 | 14.1 | 0.52917 | 0.0096333
3525 | 2007-06-12 | L43027-50 | 0.028667 | 102 | 8.7 | 0 | 0.3105 | 0.00205 | 7.4 | 12.2 | 0.52917 | 0.0096333
3526 | 2007-06-12 | L43027-51 | 0.028667 | 102 | 8.3 | 0 | 0.3105 | 0.00205 | 7.2 | 11.3 | 0.52917 | 0.0096333
3527 | 2007-06-12 | L42923-19 | 0.012 | 102.8636 | 7.6227 | 0 | 0.317 | 0.002 |  | 12.1227 | 0.619 | 0.0207
3528 | 2007-06-12 | L43027-52 | 0.028667 | 101 | 8.1 | 0 | 0.3105 | 0.00205 | 7.2 | 10.2 | 0.52917 | 0.0096333
3529 | 2007-06-12 | L43027-53 | 0.028667 | 102 | 7.8 | 0 | 0.3105 | 0.00205 | 7.1 | 9.7 | 0.52917 | 0.0096333
3530 | 2007-06-12 | L43027-54 | 0.028667 | 102 | 7.7 | 0 | 0.3105 | 0.00205 | 7 | 9.3 | 0.52917 | 0.0096333
3531 | 2007-06-12 | L43027-55 | 0.028667 | 102 | 7.6 | 0 | 0.3105 | 0.00205 | 7 | 9 | 0.52917 | 0.0096333
3532 | 2007-06-12 | L42923-20 | 0.01 | 102.8636 | 7.6227 | 0 | 0.371 | 0.002 |  | 12.1227 | 0.559 | 0.005
3533 | 2007-06-12 | L43027-56 | 0.028667 | 101 | 7.1 | 0 | 0.3105 | 0.00205 | 6.9 | 8.7 | 0.52917 | 0.0096333
3534 | 2007-06-12 | L43027-57 | 0.028667 | 102 | 7 | 0 | 0.3105 | 0.00205 | 6.9 | 8.4 | 0.52917 | 0.0096333
3535 | 2007-06-12 | L43027-58 | 0.028667 | 102 | 6.7 | 0 | 0.3105 | 0.00205 | 6.9 | 8.2 | 0.52917 | 0.0096333
3536 | 2007-06-12 | L43027-59 | 0.028667 | 102 | 6.2 | 0 | 0.3105 | 0.00205 | 6.8 | 8.1 | 0.52917 | 0.0096333
3537 | 2007-06-12 | L43027-60 | 0.028667 | 102 | 5.7 | 0 | 0.3105 | 0.00205 | 6.8 | 7.9 | 0.52917 | 0.0096333
3538 | 2007-06-12 | L43027-61 | 0.028667 | 102 | 5.5 | 0 | 0.3105 | 0.00205 | 6.8 | 7.9 | 0.52917 | 0.0096333
3539 | 2007-06-12 | L42923-21 | 0.011 | 102.8636 | 7.6227 | 0 | 0.363 | 0.0022 |  | 12.1227 | 0.552 | 0.0084
3540 | 2007-06-12 | L43027-62 | 0.028667 | 102 | 5.3 | 0 | 0.3105 | 0.00205 | 6.8 | 7.9 | 0.52917 | 0.0096333
3541 | 2007-06-12 | L42923-22 | 0.01 | 102.8636 | 7.6227 | 0 | 0.36 | 0.0021 |  | 12.1227 | 0.547 | 0.0101
3542 | 2007-06-12 | L43027-63 | 0.028667 | 101 | 5.2 | 0 | 0.3105 | 0.00205 | 6.8 | 7.9 | 0.52917 | 0.0096333
3543 | 2007-06-26 | L43121-41 |  | 106 | 9.5 |  |  |  | 8.9 | 19.3 |  | 0.0083
3544 | 2007-06-26 | L43079-8 |  | 103.24 | 7.944 |  |  |  |  | 13.2 |  | 0.0083
3545 | 2007-06-26 | L43121-42 |  | 106 | 9.7 |  |  |  | 8.9 | 19 |  | 0.0083
3546 | 2007-06-26 | L43121-43 |  | 105 | 10 |  |  |  | 8.9 | 18.9 |  | 0.0083
3547 | 2007-06-26 | L43121-44 |  | 105 | 10.1 |  |  |  | 8.9 | 18.6 |  | 0.0083
3548 | 2007-06-26 | L43121-45 |  | 105 | 10.1 |  |  |  | 8.9 | 18.5 |  | 0.0083
3549 | 2007-06-26 | L43121-46 |  | 105 | 10.2 |  |  |  | 8.9 | 17.9 |  | 0.0083
3550 | 2007-06-26 | L43121-47 |  | 105 | 10.1 |  |  |  | 8.8 | 17.6 |  | 0.0083
3551 | 2007-06-26 | L43121-48 |  | 105 | 9.7 |  |  |  | 8.4 | 16.9 |  | 0.0083
3552 | 2007-06-26 | L43121-49 |  | 104 | 9.2 |  |  |  | 7.8 | 15.9 |  | 0.0083
3553 | 2007-06-26 | L43121-50 |  | 104 | 8.9 |  |  |  | 7.6 | 15 |  | 0.0083
3554 | 2007-06-26 | L43121-51 |  | 103 | 8.7 |  |  |  | 7.5 | 14.1 |  | 0.0083
3555 | 2007-06-26 | L43121-52 |  | 102 | 8.4 |  |  |  | 7.4 | 13.2 |  | 0.0083
3556 | 2007-06-26 | L43121-53 |  | 103 | 8.1 |  |  |  | 7.2 | 12.5 |  | 0.0083
3557 | 2007-06-26 | L43121-54 |  | 103 | 7.9 |  |  |  | 7.2 | 12.1 |  | 0.0083
3558 | 2007-06-26 | L43121-55 |  | 102 | 7.8 |  |  |  | 7.2 | 11.6 |  | 0.0083
3559 | 2007-06-26 | L43121-56 |  | 102 | 7.2 |  |  |  | 7.1 | 10.6 |  | 0.0083
3560 | 2007-06-26 | L43121-57 |  | 101 | 7.1 |  |  |  | 7 | 9.8 |  | 0.0083
3561 | 2007-06-26 | L43121-58 |  | 102 | 7 |  |  |  | 7 | 9.4 |  | 0.0083
3562 | 2007-06-26 | L43121-59 |  | 102 | 6.7 |  |  |  | 6.9 | 9.1 |  | 0.0083
3563 | 2007-06-26 | L43121-60 |  | 102 | 6.6 |  |  |  | 6.9 | 8.8 |  | 0.0083
3564 | 2007-06-26 | L43121-61 |  | 101 | 6.1 |  |  |  | 6.9 | 8.5 |  | 0.0083
3565 | 2007-06-26 | L43121-62 |  | 102 | 5.8 |  |  |  | 6.8 | 8.4 |  | 0.0083
3566 | 2007-06-26 | L43121-63 |  | 102 | 5 |  |  |  | 6.8 | 8.3 |  | 0.0083
3567 | 2007-06-26 | L43121-64 |  | 102 | 4.4 |  |  |  | 6.7 | 8 |  | 0.0083
3568 | 2007-06-26 | L43121-65 |  | 102 | 4.3 |  |  |  | 6.7 | 8 |  | 0.0083
3569 | 2007-07-10 | L43247-41 | 0.01 | 107 | 9.5 | 0 | 0.217 | 0.002 | 9 | 22.8 | 0.46183 | 0.0106
3570 | 2007-07-10 | L43084-17 | 0.01 | 103.7727 | 7.5273 | 0 | 0.032 | 0.002 |  | 14.2273 | 0.317 | 0.0096
3571 | 2007-07-10 | L43247-42 | 0.01 | 107 | 9.7 | 0 | 0.217 | 0.002 | 9.1 | 22.5 | 0.46183 | 0.0106
3572 | 2007-07-10 | L43247-43 | 0.01 | 107 | 9.7 | 0 | 0.217 | 0.002 | 9.1 | 22.2 | 0.46183 | 0.0106
3573 | 2007-07-10 | L43247-44 | 0.01 | 107 | 9.7 | 0 | 0.217 | 0.002 | 9.1 | 22.1 | 0.46183 | 0.0106
3574 | 2007-07-10 | L43084-18 | 0.01 | 103.7727 | 7.5273 | 0 | 0.034 | 0.002 |  | 14.2273 | 0.302 | 0.0105
3575 | 2007-07-10 | L43247-45 | 0.01 | 107 | 10.3 | 0 | 0.217 | 0.002 | 9.1 | 21.5 | 0.46183 | 0.0106
3576 | 2007-07-10 | L43247-46 | 0.01 | 106 | 10.6 | 0 | 0.217 | 0.002 | 9.1 | 19.9 | 0.46183 | 0.0106
3577 | 2007-07-10 | L43247-47 | 0.01 | 106 | 11.2 | 0 | 0.217 | 0.002 | 9.1 | 18.9 | 0.46183 | 0.0106
3578 | 2007-07-10 | L43247-48 | 0.01 | 105 | 10.7 | 0 | 0.217 | 0.002 | 8.7 | 17.4 | 0.46183 | 0.0106
3579 | 2007-07-10 | L43247-49 | 0.01 | 104 | 9.8 | 0 | 0.217 | 0.002 | 8 | 16.2 | 0.46183 | 0.0106
3580 | 2007-07-10 | L43084-19 | 0.01 | 103.7727 | 7.5273 | 0 | 0.208 | 0.002 |  | 14.2273 | 0.454 | 0.0082
3581 | 2007-07-10 | L43247-50 | 0.01 | 103 | 9 | 0 | 0.217 | 0.002 | 7.6 | 14.7 | 0.46183 | 0.0106
3582 | 2007-07-10 | L43247-51 | 0.01 | 103 | 8.2 | 0 | 0.217 | 0.002 | 7.4 | 13.9 | 0.46183 | 0.0106
3583 | 2007-07-10 | L43247-52 | 0.01 | 102 | 7.7 | 0 | 0.217 | 0.002 | 7.2 | 12.3 | 0.46183 | 0.0106
3584 | 2007-07-10 | L43247-53 | 0.01 | 102 | 7.2 | 0 | 0.217 | 0.002 | 7.2 | 11.2 | 0.46183 | 0.0106
3585 | 2007-07-10 | L43247-54 | 0.01 | 102 | 6.8 | 0 | 0.217 | 0.002 | 7.1 | 10.1 | 0.46183 | 0.0106
3586 | 2007-07-10 | L43084-20 | 0.01 | 103.7727 | 7.5273 | 0 | 0.358 | 0.002 |  | 14.2273 | 0.583 | 0.0094
3587 | 2007-07-10 | L43247-55 | 0.01 | 102 | 6.2 | 0 | 0.217 | 0.002 | 7 | 9.2 | 0.46183 | 0.0106
3588 | 2007-07-10 | L43247-56 | 0.01 | 102 | 5.6 | 0 | 0.217 | 0.002 | 6.9 | 8.8 | 0.46183 | 0.0106
3589 | 2007-07-10 | L43247-57 | 0.01 | 101 | 5.4 | 0 | 0.217 | 0.002 | 6.9 | 8.6 | 0.46183 | 0.0106
3590 | 2007-07-10 | L43247-58 | 0.01 | 102 | 5.1 | 0 | 0.217 | 0.002 | 6.8 | 8.3 | 0.46183 | 0.0106
3591 | 2007-07-10 | L43247-59 | 0.01 | 102 | 3.9 | 0 | 0.217 | 0.002 | 6.7 | 8.1 | 0.46183 | 0.0106
3592 | 2007-07-10 | L43084-21 | 0.01 | 103.7727 | 7.5273 | 0 | 0.348 | 0.002 |  | 14.2273 | 0.57 | 0.0122
3593 | 2007-07-10 | L43247-60 | 0.01 | 102 | 3.3 | 0 | 0.217 | 0.002 | 6.7 | 8.1 | 0.46183 | 0.0106
3594 | 2007-07-10 | L43247-61 | 0.01 | 102 | 3.1 | 0 | 0.217 | 0.002 | 6.7 | 8.1 | 0.46183 | 0.0106
3595 | 2007-07-10 | L43247-62 | 0.01 | 102 | 2.9 | 0 | 0.217 | 0.002 | 6.7 | 8.1 | 0.46183 | 0.0106
3596 | 2007-07-10 | L43084-22 | 0.01 | 103.7727 | 7.5273 | 0 | 0.322 | 0.002 |  | 14.2273 | 0.545 | 0.0137
3597 | 2007-07-24 | L43250-8 |  | 101.9773 | 6.3727 |  |  |  |  | 14.0318 |  | 0.0059
3598 | 2007-07-24 | L43405-39 |  | 105 | 8.2 |  |  |  | 8.9 | 22.3 |  | 0.0059
3599 | 2007-07-24 | L43405-40 |  | 105 | 8.4 |  |  |  | 8.9 | 22.3 |  | 0.0059
3600 | 2007-07-24 | L43405-41 |  | 105 | 8.4 |  |  |  | 8.9 | 22.3 |  | 0.0059
3601 | 2007-07-24 | L43405-42 |  | 105 | 8.5 |  |  |  | 8.9 | 22.2 |  | 0.0059
3602 | 2007-07-24 | L43405-43 |  | 105 | 8.5 |  |  |  | 8.9 | 22.2 |  | 0.0059
3603 | 2007-07-24 | L43405-44 |  | 105 | 8.5 |  |  |  | 8.9 | 22.1 |  | 0.0059
3604 | 2007-07-24 | L43405-45 |  | 103 | 9.7 |  |  |  | 8.7 | 18 |  | 0.0059
3605 | 2007-07-24 | L43405-46 |  | 102 | 9.1 |  |  |  | 8 | 16.4 |  | 0.0059
3606 | 2007-07-24 | L43405-47 |  | 102 | 8.4 |  |  |  | 7.5 | 15.1 |  | 0.0059
3607 | 2007-07-24 | L43405-48 |  | 102 | 7.7 |  |  |  | 7.3 | 13.5 |  | 0.0059
3608 | 2007-07-24 | L43405-49 |  | 101 | 7 |  |  |  | 7.1 | 12.4 |  | 0.0059
3609 | 2007-07-24 | L43405-50 |  | 100 | 6.4 |  |  |  | 7 | 11.3 |  | 0.0059
3610 | 2007-07-24 | L43405-51 |  | 101 | 5.2 |  |  |  | 6.9 | 10.7 |  | 0.0059
3611 | 2007-07-24 | L43405-52 |  | 101 | 5.2 |  |  |  | 6.8 | 9.9 |  | 0.0059
3612 | 2007-07-24 | L43405-53 |  | 99.7 | 5.5 |  |  |  | 6.8 | 9.3 |  | 0.0059
3613 | 2007-07-24 | L43405-54 |  | 99.8 | 5 |  |  |  | 6.8 | 8.9 |  | 0.0059
3614 | 2007-07-24 | L43405-55 |  | 100 | 4.9 |  |  |  | 6.8 | 8.6 |  | 0.0059
3615 | 2007-07-24 | L43405-56 |  | 100 | 4.2 |  |  |  | 6.7 | 8.5 |  | 0.0059
3616 | 2007-07-24 | L43405-57 |  | 100 | 3.7 |  |  |  | 6.7 | 8.3 |  | 0.0059
3617 | 2007-07-24 | L43405-58 |  | 100 | 3.1 |  |  |  | 6.7 | 8.2 |  | 0.0059
3618 | 2007-07-24 | L43405-59 |  | 101 | 2.4 |  |  |  | 6.6 | 8.1 |  | 0.0059
3619 | 2007-07-24 | L43405-60 |  | 101 | 2.2 |  |  |  | 6.6 | 8.1 |  | 0.0059
3620 | 2007-08-14 | L43414-17 | 0.01 | 103.4138 | 7.1483 | 0 | 0.02 | 0.002 |  | 15.0276 | 0.219 | 0.005
3621 | 2007-08-14 | L43614-48 | 0.010333 | 107 | 8.6 | 0 | 0.22467 | 0.00225 | 8.8 | 21.5 | 0.40817 | 0.0071833
3622 | 2007-08-14 | L43614-49 | 0.010333 | 107 | 8.7 | 0 | 0.22467 | 0.00225 | 8.8 | 21.4 | 0.40817 | 0.0071833
3623 | 2007-08-14 | L43614-50 | 0.010333 | 107 | 8.7 | 0 | 0.22467 | 0.00225 | 8.8 | 21.4 | 0.40817 | 0.0071833
3624 | 2007-08-14 | L43614-51 | 0.010333 | 107 | 8.8 | 0 | 0.22467 | 0.00225 | 8.8 | 21.4 | 0.40817 | 0.0071833
3625 | 2007-08-14 | L43414-18 | 0.01 | 103.4138 | 7.1483 | 0 | 0.02 | 0.002 |  | 15.0276 | 0.222 | 0.0055
3626 | 2007-08-14 | L43614-52 | 0.010333 | 107 | 8.8 | 0 | 0.22467 | 0.00225 | 8.8 | 21.3 | 0.40817 | 0.0071833
3627 | 2007-08-14 | L43614-53 | 0.010333 | 107 | 8.9 | 0 | 0.22467 | 0.00225 | 8.8 | 21.3 | 0.40817 | 0.0071833
3628 | 2007-08-14 | L43614-54 | 0.010333 | 106 | 9.1 | 0 | 0.22467 | 0.00225 | 8.8 | 20.9 | 0.40817 | 0.0071833
3629 | 2007-08-14 | L43614-55 | 0.010333 | 105 | 9.3 | 0 | 0.22467 | 0.00225 | 8.7 | 20.2 | 0.40817 | 0.0071833
3630 | 2007-08-14 | L43614-56 | 0.010333 | 105 | 9.5 | 0 | 0.22467 | 0.00225 | 8.4 | 19.6 | 0.40817 | 0.0071833
3631 | 2007-08-14 | L43614-57 | 0.010333 | 104 | 9.5 | 0 | 0.22467 | 0.00225 | 8.4 | 19.1 | 0.40817 | 0.0071833
3632 | 2007-08-14 | L43614-58 | 0.010333 | 103 | 9.7 | 0 | 0.22467 | 0.00225 | 8.2 | 17.7 | 0.40817 | 0.0071833
3633 | 2007-08-14 | L43614-59 | 0.010333 | 103 | 9.7 | 0 | 0.22467 | 0.00225 | 8.1 | 17 | 0.40817 | 0.0071833
3634 | 2007-08-14 | L43614-60 | 0.010333 | 103 | 9.5 | 0 | 0.22467 | 0.00225 | 8 | 16.9 | 0.40817 | 0.0071833
3635 | 2007-08-14 | L43614-61 | 0.010333 | 103 | 9.2 | 0 | 0.22467 | 0.00225 | 7.6 | 16.4 | 0.40817 | 0.0071833
3636 | 2007-08-14 | L43614-62 | 0.010333 | 103 | 8.7 | 0 | 0.22467 | 0.00225 | 7.5 | 15.3 | 0.40817 | 0.0071833
3637 | 2007-08-14 | L43414-19 | 0.01 | 103.4138 | 7.1483 | 0 | 0.218 | 0.002 |  | 15.0276 | 0.427 | 0.0071
3638 | 2007-08-14 | L43614-63 | 0.010333 | 102 | 8.3 | 0 | 0.22467 | 0.00225 | 7.3 | 14.6 | 0.40817 | 0.0071833
3639 | 2007-08-14 | L43614-64 | 0.010333 | 102 | 7.4 | 0 | 0.22467 | 0.00225 | 7.2 | 13.4 | 0.40817 | 0.0071833
3640 | 2007-08-14 | L43614-65 | 0.010333 | 102 | 6.9 | 0 | 0.22467 | 0.00225 | 7.1 | 13 | 0.40817 | 0.0071833
3641 | 2007-08-14 | L43614-66 | 0.010333 | 102 | 6.1 | 0 | 0.22467 | 0.00225 | 7 | 11.8 | 0.40817 | 0.0071833
3642 | 2007-08-14 | L43614-67 | 0.010333 | 101 | 5.8 | 0 | 0.22467 | 0.00225 | 6.9 | 11.1 | 0.40817 | 0.0071833
3643 | 2007-08-14 | L43614-68 | 0.010333 | 101 | 5.5 | 0 | 0.22467 | 0.00225 | 6.9 | 10.4 | 0.40817 | 0.0071833
3644 | 2007-08-14 | L43414-20 | 0.01 | 103.4138 | 7.1483 | 0 | 0.384 | 0.002 |  | 15.0276 | 0.543 | 0.005
3645 | 2007-08-14 | L43614-69 | 0.010333 | 101 | 5.2 | 0 | 0.22467 | 0.00225 | 6.8 | 9.7 | 0.40817 | 0.0071833
3646 | 2007-08-14 | L43614-70 | 0.010333 | 101 | 5.2 | 0 | 0.22467 | 0.00225 | 6.8 | 9.2 | 0.40817 | 0.0071833
3647 | 2007-08-14 | L43614-71 | 0.010333 | 101 | 4.7 | 0 | 0.22467 | 0.00225 | 6.8 | 9 | 0.40817 | 0.0071833
3648 | 2007-08-14 | L43614-72 | 0.010333 | 101 | 4.3 | 0 | 0.22467 | 0.00225 | 6.7 | 8.8 | 0.40817 | 0.0071833
3649 | 2007-08-14 | L43614-73 | 0.010333 | 101 | 3.9 | 0 | 0.22467 | 0.00225 | 6.7 | 8.6 | 0.40817 | 0.0071833
3650 | 2007-08-14 | L43614-74 | 0.010333 | 101 | 3.4 | 0 | 0.22467 | 0.00225 | 6.7 | 8.4 | 0.40817 | 0.0071833
3651 | 2007-08-14 | L43414-21 | 0.01 | 103.4138 | 7.1483 | 0 | 0.395 | 0.002 |  | 15.0276 | 0.554 | 0.0054
3652 | 2007-08-14 | L43614-75 | 0.010333 | 103 | 2.3 | 0 | 0.22467 | 0.00225 | 6.6 | 8.2 | 0.40817 | 0.0071833
3653 | 2007-08-14 | L43414-22 | 0.012 | 103.4138 | 7.1483 | 0 | 0.311 | 0.0035 |  | 15.0276 | 0.484 | 0.0151
3654 | 2007-08-14 | L43614-76 | 0.010333 | 103 | 1.6 | 0 | 0.22467 | 0.00225 | 6.6 | 8.2 | 0.40817 | 0.0071833
3655 | 2007-08-28 | L43653-8 |  | 105.32 | 5.8036 |  |  |  |  | 13.872 |  | 0.0078
3656 | 2007-08-28 | L43748-47 |  | 108 | 9 |  |  |  | 8.7 | 21.1 |  | 0.0078
3657 | 2007-08-28 | L43748-48 |  | 109 | 9 |  |  |  | 8.7 | 21 |  | 0.0078
3658 | 2007-08-28 | L43748-49 |  | 109 | 9 |  |  |  | 8.7 | 20.9 |  | 0.0078
3659 | 2007-08-28 | L43748-50 |  | 109 | 9 |  |  |  | 8.7 | 20.9 |  | 0.0078
3660 | 2007-08-28 | L43748-51 |  | 108 | 9 |  |  |  | 8.7 | 20.9 |  | 0.0078
3661 | 2007-08-28 | L43748-52 |  | 108 | 9 |  |  |  | 8.7 | 20.9 |  | 0.0078
3662 | 2007-08-28 | L43748-53 |  | 108 | 9 |  |  |  | 8.7 | 20.9 |  | 0.0078
3663 | 2007-08-28 | L43748-54 |  | 108 | 9 |  |  |  | 8.6 | 20.6 |  | 0.0078
3664 | 2007-08-28 | L43748-55 |  | 105 | 9 |  |  |  | 7.8 | 17.8 |  | 0.0078
3665 | 2007-08-28 | L43748-56 |  | 104 | 8.2 |  |  |  | 7.4 | 15.8 |  | 0.0078
3666 | 2007-08-28 | L43748-57 |  | 103 | 7.1 |  |  |  | 7.1 | 13.9 |  | 0.0078
3667 | 2007-08-28 | L43748-58 |  | 103 | 5.5 |  |  |  | 6.9 | 11.9 |  | 0.0078
3668 | 2007-08-28 | L43748-59 |  | 103 | 5.2 |  |  |  | 6.8 | 11.4 |  | 0.0078
3669 | 2007-08-28 | L43748-60 |  | 103 | 4.7 |  |  |  | 6.8 | 11 |  | 0.0078
3670 | 2007-08-28 | L43748-61 |  | 102 | 4.8 |  |  |  | 6.7 | 10.6 |  | 0.0078
3671 | 2007-08-28 | L43748-62 |  | 103 | 4.8 |  |  |  | 6.7 | 10.1 |  | 0.0078
3672 | 2007-08-28 | L43748-63 |  | 102 | 4.6 |  |  |  | 6.7 | 9.7 |  | 0.0078
3673 | 2007-08-28 | L43748-64 |  | 102 | 4.4 |  |  |  | 6.7 | 9.3 |  | 0.0078
3674 | 2007-08-28 | L43748-65 |  | 102 | 3.9 |  |  |  | 6.6 | 8.8 |  | 0.0078
3675 | 2007-08-28 | L43748-66 |  | 102 | 3.3 |  |  |  | 6.6 | 8.5 |  | 0.0078
3676 | 2007-08-28 | L43748-67 |  | 102 | 3.1 |  |  |  | 6.6 | 8.3 |  | 0.0078
3677 | 2007-08-28 | L43748-68 |  | 103 | 1.6 |  |  |  | 6.5 | 8.2 |  | 0.0078
3678 | 2007-08-28 | L43748-69 |  | 109 | 1.1 |  |  |  | 6.5 | 8.1 |  | 0.0078
3679 | 2007-08-28 | L43748-70 |  | 109 | 0.93 |  |  |  | 6.5 | 8.1 |  | 0.0078
3680 | 2007-08-28 | L43748-71 |  | 109 | 0.86 |  |  |  | 6.5 | 8.1 |  | 0.0078
3681 | 2007-09-11 | L43774-17 | 0.01 | 105.7619 | 5.8438 | 0 | 0.02 | 0.002 |  | 14.5 | 0.198 | 0.0062
3682 | 2007-09-11 | L43980-41 | 0.017 | 109 | 9.4 | 0 | 0.19817 | 0.0022 | 8.8 | 21.5 | 0.40533 | 0.012533
3683 | 2007-09-11 | L43980-42 | 0.017 | 110 | 9.4 | 0 | 0.19817 | 0.0022 | 8.8 | 21.3 | 0.40533 | 0.012533
3684 | 2007-09-11 | L43980-43 | 0.017 | 109 | 9.3 | 0 | 0.19817 | 0.0022 | 8.8 | 21.1 | 0.40533 | 0.012533
3685 | 2007-09-11 | L43980-44 | 0.017 | 110 | 9.3 | 0 | 0.19817 | 0.0022 | 8.8 | 21 | 0.40533 | 0.012533
3686 | 2007-09-11 | L43980-45 | 0.017 | 109 | 9.3 | 0 | 0.19817 | 0.0022 | 8.8 | 21 | 0.40533 | 0.012533
3687 | 2007-09-11 | L43774-18 | 0.01 | 105.7619 | 5.8438 | 0 | 0.02 | 0.002 |  | 14.5 | 0.292 | 0.0178
3688 | 2007-09-11 | L43980-46 | 0.017 | 110 | 9.3 | 0 | 0.19817 | 0.0022 | 8.8 | 20.9 | 0.40533 | 0.012533
3689 | 2007-09-11 | L43980-47 | 0.017 | 109 | 9.3 | 0 | 0.19817 | 0.0022 | 8.7 | 20.5 | 0.40533 | 0.012533
3690 | 2007-09-11 | L43980-48 | 0.017 | 107 | 9.1 | 0 | 0.19817 | 0.0022 | 8.1 | 19.2 | 0.40533 | 0.012533
3691 | 2007-09-11 | L43980-49 | 0.017 | 105 | 8.1 | 0 | 0.19817 | 0.0022 | 7.5 | 16.9 | 0.40533 | 0.012533
3692 | 2007-09-11 | L43980-50 | 0.017 | 104 | 7 | 0 | 0.19817 | 0.0022 | 7.3 | 14.9 | 0.40533 | 0.012533
3693 | 2007-09-11 | L43774-19 | 0.01 | 105.7619 | 5.8438 | 0 | 0.193 | 0.002 |  | 14.5 | 0.435 | 0.015
3694 | 2007-09-11 | L43980-51 | 0.017 | 104 | 6.3 | 0 | 0.19817 | 0.0022 | 7.1 | 13.4 | 0.40533 | 0.012533
3695 | 2007-09-11 | L43980-52 | 0.017 | 102 | 5.5 | 0 | 0.19817 | 0.0022 | 7 | 11.8 | 0.40533 | 0.012533
3696 | 2007-09-11 | L43980-53 | 0.017 | 102 | 4.6 | 0 | 0.19817 | 0.0022 | 6.9 | 10.6 | 0.40533 | 0.012533
3697 | 2007-09-11 | L43980-54 | 0.017 | 103 | 3.5 | 0 | 0.19817 | 0.0022 | 6.8 | 9.9 | 0.40533 | 0.012533
3698 | 2007-09-11 | L43774-20 | 0.01 | 105.7619 | 5.8438 | 0 | 0.349 | 0.002 |  | 14.5 | 0.531 | 0.009
3699 | 2007-09-11 | L43980-55 | 0.017 | 102 | 3.4 | 0 | 0.19817 | 0.0022 | 6.8 | 9.3 | 0.40533 | 0.012533
3700 | 2007-09-11 | L43980-56 | 0.017 | 103 | 2.9 | 0 | 0.19817 | 0.0022 | 6.8 | 9 | 0.40533 | 0.012533
3701 | 2007-09-11 | L43980-57 | 0.017 | 103 | 2.1 | 0 | 0.19817 | 0.0022 | 6.7 | 8.8 | 0.40533 | 0.012533
3702 | 2007-09-11 | L43980-58 | 0.017 | 103 | 1.9 | 0 | 0.19817 | 0.0022 | 6.7 | 8.6 | 0.40533 | 0.012533
3703 | 2007-09-11 | L43980-59 | 0.017 | 103 | 1.6 | 0 | 0.19817 | 0.0022 | 6.7 | 8.4 | 0.40533 | 0.012533
3704 | 2007-09-11 | L43774-21 | 0.01 | 105.7619 | 5.8438 | 0 | 0.357 | 0.002 |  | 14.5 | 0.519 | 0.0095
3705 | 2007-09-11 | L43980-60 | 0.017 | 104 | 0.92 | 0 | 0.19817 | 0.0022 | 6.6 | 8.2 | 0.40533 | 0.012533
3706 | 2007-09-11 | L43980-61 | 0.017 | 110 | 0.5 | 0 | 0.19817 | 0.0022 | 6.7 | 8.2 | 0.40533 | 0.012533
3707 | 2007-09-11 | L43774-22 | 0.052 | 105.7619 | 5.8438 | 0 | 0.25 | 0.0032 |  | 14.5 | 0.457 | 0.0177
3708 | 2007-09-25 | L44128-2 |  | 110 | 9.9 |  |  |  | 8.8 | 18.6 |  | 0.0118
3709 | 2007-09-25 | L43962-8 |  | 108.1429 | 5.6286 |  |  |  |  | 13.9095 |  | 0.0118
3710 | 2007-09-25 | L44128-3 |  | 110 | 9.9 |  |  |  | 8.7 | 18.6 |  | 0.0118
3711 | 2007-09-25 | L44128-4 |  | 110 | 9.9 |  |  |  | 8.7 | 18.6 |  | 0.0118
3712 | 2007-09-25 | L44128-5 |  | 110 | 9.9 |  |  |  | 8.7 | 18.6 |  | 0.0118
3713 | 2007-09-25 | L44128-6 |  | 110 | 9.9 |  |  |  | 8.7 | 18.6 |  | 0.0118
3714 | 2007-09-25 | L44128-7 |  | 110 | 9.8 |  |  |  | 8.7 | 18.6 |  | 0.0118
3715 | 2007-09-25 | L44128-8 |  | 110 | 9.8 |  |  |  | 8.7 | 18.6 |  | 0.0118
3716 | 2007-09-25 | L44128-9 |  | 110 | 9.8 |  |  |  | 8.7 | 18.6 |  | 0.0118
3717 | 2007-09-25 | L44128-10 |  | 110 | 9.8 |  |  |  | 8.7 | 18.6 |  | 0.0118
3718 | 2007-09-25 | L44128-11 |  | 106 | 6.9 |  |  |  | 7.3 | 16 |  | 0.0118
3719 | 2007-09-25 | L44128-12 |  | 106 | 5.8 |  |  |  | 7.1 | 14.2 |  | 0.0118
3720 | 2007-09-25 | L44128-13 |  | 105 | 4.5 |  |  |  | 6.9 | 12.2 |  | 0.0118
3721 | 2007-09-25 | L44128-14 |  | 105 | 3.7 |  |  |  | 6.8 | 11 |  | 0.0118
3722 | 2007-09-25 | L44128-15 |  | 106 | 1.9 |  |  |  | 6.7 | 10.1 |  | 0.0118
3723 | 2007-09-25 | L44128-16 |  | 106 | 1.1 |  |  |  | 6.7 | 9.6 |  | 0.0118
3724 | 2007-09-25 | L44128-17 |  | 105 | 1.8 |  |  |  | 6.7 | 9.1 |  | 0.0118
3725 | 2007-09-25 | L44128-18 |  | 107 | 1.3 |  |  |  | 6.7 | 8.9 |  | 0.0118
3726 | 2007-09-25 | L44128-19 |  | 106 | 1 |  |  |  | 6.7 | 8.6 |  | 0.0118
3727 | 2007-09-25 | L44128-20 |  | 106 | 0.5 |  |  |  | 6.7 | 8.4 |  | 0.0118
3728 | 2007-09-25 | L44128-21 |  | 109 | 0.5 |  |  |  | 6.7 | 8.3 |  | 0.0118
3729 | 2007-09-25 | L44128-22 |  | 114 | 0.5 |  |  |  | 6.7 | 8.3 |  | 0.0118
3730 | 2007-10-03 | L44017-17 | 0.01 | 108.0909 | 5.9745 | 0 | 0.02 | 0.002 |  | 13.3636 | 0.239 | 0.0099
3731 | 2007-10-03 | L44185-2 | 0.038 | 108 | 9.5 | 0 | 0.12583 | 0.0040333 | 8.4 | 16.5 | 0.3375 | 0.018933
3732 | 2007-10-03 | L44185-3 | 0.038 | 108 | 9.4 | 0 | 0.12583 | 0.0040333 | 8.4 | 16.5 | 0.3375 | 0.018933
3733 | 2007-10-03 | L44185-4 | 0.038 | 108 | 9.4 | 0 | 0.12583 | 0.0040333 | 8.4 | 16.5 | 0.3375 | 0.018933
3734 | 2007-10-03 | L44185-5 | 0.038 | 109 | 9.3 | 0 | 0.12583 | 0.0040333 | 8.4 | 16.5 | 0.3375 | 0.018933
3735 | 2007-10-03 | L44017-18 | 0.01 | 108.0909 | 5.9745 | 0 | 0.02 | 0.002 |  | 13.3636 | 0.243 | 0.01
3736 | 2007-10-03 | L44185-6 | 0.038 | 109 | 9.2 | 0 | 0.12583 | 0.0040333 | 8.4 | 16.5 | 0.3375 | 0.018933
3737 | 2007-10-03 | L44185-7 | 0.038 | 109 | 9.2 | 0 | 0.12583 | 0.0040333 | 8.4 | 16.5 | 0.3375 | 0.018933
3738 | 2007-10-03 | L44185-8 | 0.038 | 109 | 9.2 | 0 | 0.12583 | 0.0040333 | 8.4 | 16.5 | 0.3375 | 0.018933
3739 | 2007-10-03 | L44185-9 | 0.038 | 109 | 9.2 | 0 | 0.12583 | 0.0040333 | 8.4 | 16.5 | 0.3375 | 0.018933
3740 | 2007-10-03 | L44185-10 | 0.038 | 109 | 9.2 | 0 | 0.12583 | 0.0040333 | 8.4 | 16.5 | 0.3375 | 0.018933
3741 | 2007-10-03 | L44017-19 | 0.01 | 108.0909 | 5.9745 | 0 | 0.02 | 0.002 |  | 13.3636 | 0.222 | 0.0083
3742 | 2007-10-03 | L44185-11 | 0.038 | 108 | 9.2 | 0 | 0.12583 | 0.0040333 | 8.4 | 16.5 | 0.3375 | 0.018933
3743 | 2007-10-03 | L44185-12 | 0.038 | 109 | 9.2 | 0 | 0.12583 | 0.0040333 | 8.4 | 16.5 | 0.3375 | 0.018933
3744 | 2007-10-03 | L44185-13 | 0.038 | 109 | 8.9 | 0 | 0.12583 | 0.0040333 | 8.3 | 16.4 | 0.3375 | 0.018933
3745 | 2007-10-03 | L44185-14 | 0.038 | 108 | 7.2 | 0 | 0.12583 | 0.0040333 | 8 | 16.1 | 0.3375 | 0.018933
3746 | 2007-10-03 | L44185-15 | 0.038 | 104 | 3.5 | 0 | 0.12583 | 0.0040333 | 6.9 | 10.8 | 0.3375 | 0.018933
3747 | 2007-10-03 | L44185-16 | 0.038 | 105 | 2.5 | 0 | 0.12583 | 0.0040333 | 6.8 | 9.5 | 0.3375 | 0.018933
3748 | 2007-10-03 | L44017-20 | 0.01 | 108.0909 | 5.9745 | 0 | 0.315 | 0.002 |  | 13.3636 | 0.479 | 0.0121
3749 | 2007-10-03 | L44185-17 | 0.038 | 104 | 2 | 0 | 0.12583 | 0.0040333 | 6.8 | 9.1 | 0.3375 | 0.018933
3750 | 2007-10-03 | L44185-18 | 0.038 | 104 | 1.4 | 0 | 0.12583 | 0.0040333 | 6.8 | 8.8 | 0.3375 | 0.018933
3751 | 2007-10-03 | L44185-19 | 0.038 | 105 | 1.1 | 0 | 0.12583 | 0.0040333 | 6.7 | 8.6 | 0.3375 | 0.018933
3752 | 2007-10-03 | L44185-20 | 0.038 | 105 | 0.74 | 0 | 0.12583 | 0.0040333 | 6.7 | 8.5 | 0.3375 | 0.018933
3753 | 2007-10-03 | L44185-21 | 0.038 | 111 | 1.1 | 0 | 0.12583 | 0.0040333 | 6.8 | 8.3 | 0.3375 | 0.018933
3754 | 2007-10-03 | L44017-21 | 0.11 | 108.0909 | 5.9745 | 0 | 0.163 | 0.0091 |  | 13.3636 | 0.416 | 0.0399
3755 | 2007-10-03 | L44185-22 | 0.038 | 114 | 0.5 | 0 | 0.12583 | 0.0040333 | 6.8 | 8.2 | 0.3375 | 0.018933
3756 | 2007-10-03 | L44185-23 | 0.038 | 114 | 0.5 | 0 | 0.12583 | 0.0040333 | 6.8 | 8.2 | 0.3375 | 0.018933
3757 | 2007-10-03 | L44017-22 | 0.078 | 108.0909 | 5.9745 | 0 | 0.217 | 0.0071 |  | 13.3636 | 0.426 | 0.0334
3758 | 2007-10-23 | L44182-8 |  | 109.4091 | 5.8209 |  |  |  |  | 11.7682 |  | 0.0104
3759 | 2007-10-23 | L44358-43 |  | 109 | 9.3 |  |  |  | 7.7 | 13.6 |  | 0.0104
3760 | 2007-10-23 | L44358-44 |  | 109 | 9.2 |  |  |  | 7.7 | 13.6 |  | 0.0104
3761 | 2007-10-23 | L44358-45 |  | 109 | 9.2 |  |  |  | 7.7 | 13.6 |  | 0.0104
3762 | 2007-10-23 | L44358-46 |  | 109 | 9.1 |  |  |  | 7.6 | 13.6 |  | 0.0104
3763 | 2007-10-23 | L44358-47 |  | 109 | 9.1 |  |  |  | 7.6 | 13.6 |  | 0.0104
3764 | 2007-10-23 | L44358-48 |  | 108 | 9.1 |  |  |  | 7.6 | 13.5 |  | 0.0104
3765 | 2007-10-23 | L44358-49 |  | 108 | 9.1 |  |  |  | 7.6 | 13.5 |  | 0.0104
3766 | 2007-10-23 | L44358-50 |  | 109 | 9 |  |  |  | 7.6 | 13.5 |  | 0.0104
3767 | 2007-10-23 | L44358-51 |  | 108 | 8.9 |  |  |  | 7.6 | 13.5 |  | 0.0104
3768 | 2007-10-23 | L44358-52 |  | 109 | 8.9 |  |  |  | 7.6 | 13.4 |  | 0.0104
3769 | 2007-10-23 | L44358-53 |  | 109 | 8.9 |  |  |  | 7.6 | 13.4 |  | 0.0104
3770 | 2007-10-23 | L44358-54 |  | 108 | 8.8 |  |  |  | 7.6 | 13.4 |  | 0.0104
3771 | 2007-10-23 | L44358-55 |  | 108 | 8.1 |  |  |  | 7.4 | 13 |  | 0.0104
3772 | 2007-10-23 | L44358-56 |  | 109 | 5.7 |  |  |  | 7.2 | 11.8 |  | 0.0104
3773 | 2007-10-23 | L44358-57 |  | 107 | 1.9 |  |  |  | 6.9 | 9.7 |  | 0.0104
3774 | 2007-10-23 | L44358-58 |  | 110 | 0.76 |  |  |  | 6.8 | 9.2 |  | 0.0104
3775 | 2007-10-23 | L44358-59 |  | 110 | 0.5 |  |  |  | 6.8 | 9.1 |  | 0.0104
3776 | 2007-10-23 | L44358-60 |  | 109 | 0.5 |  |  |  | 6.8 | 9 |  | 0.0104
3777 | 2007-10-23 | L44358-61 |  | 110 | 0.5 |  |  |  | 6.8 | 9 |  | 0.0104
3778 | 2007-10-23 | L44358-62 |  | 112 | 0.5 |  |  |  | 6.8 | 8.7 |  | 0.0104
3779 | 2007-10-23 | L44358-63 |  | 114 | 0.5 |  |  |  | 6.8 | 8.6 |  | 0.0104
3780 | 2007-10-23 | L44358-64 |  | 114 | 0.5 |  |  |  | 6.8 | 8.6 |  | 0.0104
3781 | 2007-11-14 | L44650-39 | 0.046833 | 108 | 9.1 | 5 | 0.078333 | 0.00395 | 7.5 | 11.3 | 0.32083 | 0.024017
3782 | 2007-11-14 | L44404-17 | 0.01 | 110.125 | 7.2596 | 5 | 0.091 | 0.002 |  | 10.7458 | 0.298 | 0.0122
3783 | 2007-11-14 | L44650-40 | 0.046833 | 108 | 9 | 5 | 0.078333 | 0.00395 | 7.5 | 11.3 | 0.32083 | 0.024017
3784 | 2007-11-14 | L44650-41 | 0.046833 | 108 | 9.1 | 5 | 0.078333 | 0.00395 | 7.5 | 11.3 | 0.32083 | 0.024017
3785 | 2007-11-14 | L44650-42 | 0.046833 | 109 | 9 | 5 | 0.078333 | 0.00395 | 7.5 | 11.3 | 0.32083 | 0.024017
3786 | 2007-11-14 | L44404-18 | 0.01 | 110.125 | 7.2596 | 5 | 0.092 | 0.002 |  | 10.7458 | 0.297 | 0.012
3787 | 2007-11-14 | L44650-43 | 0.046833 | 108 | 9 | 5 | 0.078333 | 0.00395 | 7.5 | 11.3 | 0.32083 | 0.024017
3788 | 2007-11-14 | L44650-44 | 0.046833 | 108 | 9.1 | 5 | 0.078333 | 0.00395 | 7.5 | 11.3 | 0.32083 | 0.024017
3789 | 2007-11-14 | L44650-45 | 0.046833 | 109 | 9 | 5 | 0.078333 | 0.00395 | 7.5 | 11.3 | 0.32083 | 0.024017
3790 | 2007-11-14 | L44650-46 | 0.046833 | 108 | 9 | 5 | 0.078333 | 0.00395 | 7.5 | 11.3 | 0.32083 | 0.024017
3791 | 2007-11-14 | L44650-47 | 0.046833 | 109 | 9 | 5 | 0.078333 | 0.00395 | 7.5 | 11.3 | 0.32083 | 0.024017
3792 | 2007-11-14 | L44404-19 | 0.01 | 110.125 | 7.2596 | 5 | 0.093 | 0.002 |  | 10.7458 | 0.303 | 0.011
3793 | 2007-11-14 | L44650-48 | 0.046833 | 109 | 9 | 5 | 0.078333 | 0.00395 | 7.5 | 11.3 | 0.32083 | 0.024017
3794 | 2007-11-14 | L44650-49 | 0.046833 | 108 | 9 | 5 | 0.078333 | 0.00395 | 7.5 | 11.3 | 0.32083 | 0.024017
3795 | 2007-11-14 | L44650-50 | 0.046833 | 109 | 8.9 | 5 | 0.078333 | 0.00395 | 7.5 | 11.3 | 0.32083 | 0.024017
3796 | 2007-11-14 | L44650-51 | 0.046833 | 108 | 9 | 5 | 0.078333 | 0.00395 | 7.5 | 11.3 | 0.32083 | 0.024017
3797 | 2007-11-14 | L44650-52 | 0.046833 | 108 | 9 | 5 | 0.078333 | 0.00395 | 7.5 | 11.3 | 0.32083 | 0.024017
3798 | 2007-11-14 | L44650-53 | 0.046833 | 108 | 8.8 | 5 | 0.078333 | 0.00395 | 7.5 | 11.3 | 0.32083 | 0.024017
3799 | 2007-11-14 | L44404-20 | 0.01 | 110.125 | 7.2596 | 5 | 0.095 | 0.002 |  | 10.7458 | 0.305 | 0.0121
3800 | 2007-11-14 | L44650-54 | 0.046833 | 108 | 8.8 | 5 | 0.078333 | 0.00395 | 7.5 | 11.3 | 0.32083 | 0.024017
3801 | 2007-11-14 | L44650-55 | 0.046833 | 108 | 8.8 | 5 | 0.078333 | 0.00395 | 7.5 | 11.2 | 0.32083 | 0.024017
3802 | 2007-11-14 | L44650-57 | 0.046833 | 108 | 8.2 | 5 | 0.078333 | 0.00395 | 7.4 | 11.1 | 0.32083 | 0.024017
3803 | 2007-11-14 | L44650-56 | 0.046833 | 108 | 8.1 | 5 | 0.078333 | 0.00395 | 7.5 | 11.2 | 0.32083 | 0.024017
3804 | 2007-11-14 | L44650-58 | 0.046833 | 113 | 3.2 | 5 | 0.078333 | 0.00395 | 7.1 | 9.4 | 0.32083 | 0.024017
3805 | 2007-11-14 | L44650-59 | 0.046833 | 117 | 0.63 | 5 | 0.078333 | 0.00395 | 7 | 8.7 | 0.32083 | 0.024017
3806 | 2007-11-14 | L44650-60 | 0.046833 | 119 | 0.5 | 5 | 0.078333 | 0.00395 | 6.9 | 8.5 | 0.32083 | 0.024017
3807 | 2007-11-14 | L44404-21 | 0.129 | 110.125 | 7.2596 | 5 | 0.047 | 0.0085 |  | 10.7458 | 0.356 | 0.0499
3808 | 2007-11-14 | L44650-61 | 0.046833 | 118 | 0.5 | 5 | 0.078333 | 0.00395 | 6.9 | 8.5 | 0.32083 | 0.024017
3809 | 2007-11-14 | L44650-62 | 0.046833 | 119 | 0.5 | 5 | 0.078333 | 0.00395 | 6.9 | 8.5 | 0.32083 | 0.024017
3810 | 2007-11-14 | L44404-22 | 0.112 | 110.125 | 7.2596 | 5 | 0.052 | 0.0072 |  | 10.7458 | 0.366 | 0.0469
3811 | 2007-12-11 | L44777-17 | 0.01 | 104.7273 | 8.4455 | 14 | 0.2 | 0.0054 |  | 8.7 | 0.397 | 0.0139
3812 | 2007-12-11 | L44837-38 | 0.012167 | 105 | 8.4 | 14 | 0.1975 | 0.00545 | 7.3 | 8.7 | 0.40067 | 0.015717
3813 | 2007-12-11 | L44837-39 | 0.012167 | 105 | 8.5 | 14 | 0.1975 | 0.00545 | 7.3 | 8.7 | 0.40067 | 0.015717
3814 | 2007-12-11 | L44837-40 | 0.012167 | 105 | 8.5 | 14 | 0.1975 | 0.00545 | 7.3 | 8.7 | 0.40067 | 0.015717
3815 | 2007-12-11 | L44837-41 | 0.012167 | 105 | 8.5 | 14 | 0.1975 | 0.00545 | 7.3 | 8.7 | 0.40067 | 0.015717
3816 | 2007-12-11 | L44777-18 | 0.011 | 104.7273 | 8.4455 | 14 | 0.199 | 0.0055 |  | 8.7 | 0.397 | 0.0154
3817 | 2007-12-11 | L44837-42 | 0.012167 | 104 | 8.4 | 14 | 0.1975 | 0.00545 | 7.3 | 8.7 | 0.40067 | 0.015717
3818 | 2007-12-11 | L44837-43 | 0.012167 | 104 | 8.4 | 14 | 0.1975 | 0.00545 | 7.3 | 8.7 | 0.40067 | 0.015717
3819 | 2007-12-11 | L44837-44 | 0.012167 | 105 | 8.4 | 14 | 0.1975 | 0.00545 | 7.3 | 8.7 | 0.40067 | 0.015717
3820 | 2007-12-11 | L44837-45 | 0.012167 | 104 | 8.4 | 14 | 0.1975 | 0.00545 | 7.3 | 8.7 | 0.40067 | 0.015717
3821 | 2007-12-11 | L44837-46 | 0.012167 | 105 | 8.5 | 14 | 0.1975 | 0.00545 | 7.3 | 8.7 | 0.40067 | 0.015717
3822 | 2007-12-11 | L44777-19 | 0.013 | 104.7273 | 8.4455 | 14 | 0.2 | 0.0053 |  | 8.7 | 0.411 | 0.0159
3823 | 2007-12-11 | L44837-47 | 0.012167 | 105 | 8.4 | 14 | 0.1975 | 0.00545 | 7.3 | 8.7 | 0.40067 | 0.015717
3824 | 2007-12-11 | L44837-48 | 0.012167 | 105 | 8.5 | 14 | 0.1975 | 0.00545 | 7.3 | 8.7 | 0.40067 | 0.015717
3825 | 2007-12-11 | L44837-49 | 0.012167 | 104 | 8.5 | 14 | 0.1975 | 0.00545 | 7.3 | 8.7 | 0.40067 | 0.015717
3826 | 2007-12-11 | L44837-50 | 0.012167 | 105 | 8.5 | 14 | 0.1975 | 0.00545 | 7.3 | 8.7 | 0.40067 | 0.015717
3827 | 2007-12-11 | L44837-51 | 0.012167 | 104 | 8.4 | 14 | 0.1975 | 0.00545 | 7.3 | 8.7 | 0.40067 | 0.015717
3828 | 2007-12-11 | L44837-52 | 0.012167 | 105 | 8.4 | 14 | 0.1975 | 0.00545 | 7.3 | 8.7 | 0.40067 | 0.015717
3829 | 2007-12-11 | L44777-20 | 0.012 | 104.7273 | 8.4455 | 14 | 0.195 | 0.0056 |  | 8.7 | 0.423 | 0.0184
3830 | 2007-12-11 | L44837-53 | 0.012167 | 105 | 8.4 | 14 | 0.1975 | 0.00545 | 7.3 | 8.7 | 0.40067 | 0.015717
3831 | 2007-12-11 | L44837-54 | 0.012167 | 105 | 8.5 | 14 | 0.1975 | 0.00545 | 7.3 | 8.7 | 0.40067 | 0.015717
3832 | 2007-12-11 | L44837-55 | 0.012167 | 104 | 8.4 | 14 | 0.1975 | 0.00545 | 7.3 | 8.7 | 0.40067 | 0.015717
3833 | 2007-12-11 | L44837-56 | 0.012167 | 105 | 8.4 | 14 | 0.1975 | 0.00545 | 7.3 | 8.7 | 0.40067 | 0.015717
3834 | 2007-12-11 | L44777-21 | 0.013 | 104.7273 | 8.4455 | 14 | 0.196 | 0.0056 |  | 8.7 | 0.369 | 0.0138
3835 | 2007-12-11 | L44837-57 | 0.012167 | 105 | 8.4 | 14 | 0.1975 | 0.00545 | 7.3 | 8.7 | 0.40067 | 0.015717
3836 | 2007-12-11 | L44837-58 | 0.012167 | 105 | 8.5 | 14 | 0.1975 | 0.00545 | 7.3 | 8.7 | 0.40067 | 0.015717
3837 | 2007-12-11 | L44777-22 | 0.014 | 104.7273 | 8.4455 | 14 | 0.195 | 0.0053 |  | 8.7 | 0.407 | 0.0169
3838 | 2007-12-11 | L44837-59 | 0.012167 | 105 | 8.5 | 14 | 0.1975 | 0.00545 | 7.3 | 8.7 | 0.40067 | 0.015717
3839 | 2008-01-15 | L44882-17 | 0.01 | 103.5714 | 11.0238 | 3 | 0.256 | 0.0088 |  | 6.5 | 0.428 | 0.015
3840 | 2008-01-15 | L45009-2 | 0.01 | 103 | 11.5 | 3 | 0.25717 | 0.0087667 | 7.7 | 6.5 | 0.43233 | 0.01585
3841 | 2008-01-15 | L45009-3 | 0.01 | 103 | 11.2 | 3 | 0.25717 | 0.0087667 | 7.7 | 6.5 | 0.43233 | 0.01585
3842 | 2008-01-15 | L45009-4 | 0.01 | 103 | 11.1 | 3 | 0.25717 | 0.0087667 | 7.7 | 6.5 | 0.43233 | 0.01585
3843 | 2008-01-15 | L45009-5 | 0.01 | 104 | 11 | 3 | 0.25717 | 0.0087667 | 7.7 | 6.5 | 0.43233 | 0.01585
3844 | 2008-01-15 | L44882-18 | 0.01 | 103.5714 | 11.0238 | 3 | 0.258 | 0.009 |  | 6.5 | 0.444 | 0.0166
3845 | 2008-01-15 | L45009-6 | 0.01 | 104 | 11.1 | 3 | 0.25717 | 0.0087667 | 7.7 | 6.5 | 0.43233 | 0.01585
3846 | 2008-01-15 | L45009-7 | 0.01 | 104 | 11.1 | 3 | 0.25717 | 0.0087667 | 7.7 | 6.5 | 0.43233 | 0.01585
3847 | 2008-01-15 | L45009-8 | 0.01 | 103 | 11 | 3 | 0.25717 | 0.0087667 | 7.7 | 6.5 | 0.43233 | 0.01585
3848 | 2008-01-15 | L45009-9 | 0.01 | 103 | 10.9 | 3 | 0.25717 | 0.0087667 | 7.7 | 6.5 | 0.43233 | 0.01585
3849 | 2008-01-15 | L45009-10 | 0.01 | 103 | 10.9 | 3 | 0.25717 | 0.0087667 | 7.7 | 6.5 | 0.43233 | 0.01585
3850 | 2008-01-15 | L45009-11 | 0.01 | 103 | 11 | 3 | 0.25717 | 0.0087667 | 7.7 | 6.5 | 0.43233 | 0.01585
3851 | 2008-01-15 | L44882-19 | 0.01 | 103.5714 | 11.0238 | 3 | 0.251 | 0.009 |  | 6.5 | 0.432 | 0.015
3852 | 2008-01-15 | L45009-12 | 0.01 | 104 | 11 | 3 | 0.25717 | 0.0087667 | 7.7 | 6.5 | 0.43233 | 0.01585
3853 | 2008-01-15 | L45009-13 | 0.01 | 103 | 11 | 3 | 0.25717 | 0.0087667 | 7.7 | 6.5 | 0.43233 | 0.01585
3854 | 2008-01-15 | L45009-14 | 0.01 | 104 | 11 | 3 | 0.25717 | 0.0087667 | 7.7 | 6.5 | 0.43233 | 0.01585
3855 | 2008-01-15 | L45009-15 | 0.01 | 104 | 11 | 3 | 0.25717 | 0.0087667 | 7.7 | 6.5 | 0.43233 | 0.01585
3856 | 2008-01-15 | L45009-16 | 0.01 | 104 | 11 | 3 | 0.25717 | 0.0087667 | 7.7 | 6.5 | 0.43233 | 0.01585
3857 | 2008-01-15 | L44882-20 | 0.01 | 103.5714 | 11.0238 | 3 | 0.257 | 0.0084 |  | 6.5 | 0.424 | 0.0152
3858 | 2008-01-15 | L45009-17 | 0.01 | 104 | 11 | 3 | 0.25717 | 0.0087667 | 7.7 | 6.5 | 0.43233 | 0.01585
3859 | 2008-01-15 | L45009-18 | 0.01 | 104 | 10.9 | 3 | 0.25717 | 0.0087667 | 7.7 | 6.5 | 0.43233 | 0.01585
3860 | 2008-01-15 | L45009-19 | 0.01 | 104 | 10.9 | 3 | 0.25717 | 0.0087667 | 7.7 | 6.5 | 0.43233 | 0.01585
3861 | 2008-01-15 | L45009-20 | 0.01 | 104 | 10.9 | 3 | 0.25717 | 0.0087667 | 7.7 | 6.5 | 0.43233 | 0.01585
3862 | 2008-01-15 | L45009-21 | 0.01 | 103 | 11 | 3 | 0.25717 | 0.0087667 | 7.7 | 6.5 | 0.43233 | 0.01585
3863 | 2008-01-15 | L44882-21 | 0.01 | 103.5714 | 11.0238 | 3 | 0.26 | 0.0087 |  | 6.5 | 0.425 | 0.0159
3864 | 2008-01-15 | L45009-22 | 0.01 | 104 | 11 | 3 | 0.25717 | 0.0087667 | 7.7 | 6.5 | 0.43233 | 0.01585
3865 | 2008-01-15 | L44882-22 | 0.01 | 103.5714 | 11.0238 | 3 | 0.261 | 0.0087 |  | 6.5 | 0.441 | 0.0174
3866 | 2008-02-12 | L45131-31 | 0.01 | 102 | 12.2 | 4 | 0.29517 | 0.0080833 | 7.4 | 5.6 | 0.467 | 0.015917
3867 | 2008-02-12 | L45094-17 | 0.01 | 102.7727 | 11.9136 | 4 | 0.297 | 0.0083 |  | 5.4455 | 0.48 | 0.0175
3868 | 2008-02-12 | L45131-32 | 0.01 | 102 | 12.2 | 4 | 0.29517 | 0.0080833 | 7.4 | 5.5 | 0.467 | 0.015917
3869 | 2008-02-12 | L45131-33 | 0.01 | 103 | 12.1 | 4 | 0.29517 | 0.0080833 | 7.4 | 5.5 | 0.467 | 0.015917
3870 | 2008-02-12 | L45131-34 | 0.01 | 103 | 12.1 | 4 | 0.29517 | 0.0080833 | 7.4 | 5.5 | 0.467 | 0.015917
3871 | 2008-02-12 | L45094-18 | 0.01 | 102.7727 | 11.9136 | 4 | 0.297 | 0.0081 |  | 5.4455 | 0.496 | 0.0155
3872 | 2008-02-12 | L45131-35 | 0.01 | 103 | 12.1 | 4 | 0.29517 | 0.0080833 | 7.4 | 5.5 | 0.467 | 0.015917
3873 | 2008-02-12 | L45131-36 | 0.01 | 103 | 12 | 4 | 0.29517 | 0.0080833 | 7.4 | 5.5 | 0.467 | 0.015917
3874 | 2008-02-12 | L45131-37 | 0.01 | 103 | 11.9 | 4 | 0.29517 | 0.0080833 | 7.4 | 5.5 | 0.467 | 0.015917
3875 | 2008-02-12 | L45131-38 | 0.01 | 103 | 12 | 4 | 0.29517 | 0.0080833 | 7.4 | 5.5 | 0.467 | 0.015917
3876 | 2008-02-12 | L45131-39 | 0.01 | 103 | 11.9 | 4 | 0.29517 | 0.0080833 | 7.4 | 5.5 | 0.467 | 0.015917
3877 | 2008-02-12 | L45094-19 | 0.01 | 102.7727 | 11.9136 | 4 | 0.298 | 0.0081 |  | 5.4455 | 0.454 | 0.0152
3878 | 2008-02-12 | L45131-40 | 0.01 | 103 | 11.9 | 4 | 0.29517 | 0.0080833 | 7.4 | 5.4 | 0.467 | 0.015917
3879 | 2008-02-12 | L45131-41 | 0.01 | 103 | 11.8 | 4 | 0.29517 | 0.0080833 | 7.4 | 5.4 | 0.467 | 0.015917
3880 | 2008-02-12 | L45131-42 | 0.01 | 103 | 11.9 | 4 | 0.29517 | 0.0080833 | 7.3 | 5.4 | 0.467 | 0.015917
3881 | 2008-02-12 | L45131-43 | 0.01 | 102 | 11.9 | 4 | 0.29517 | 0.0080833 | 7.3 | 5.4 | 0.467 | 0.015917
3882 | 2008-02-12 | L45131-44 | 0.01 | 102 | 11.9 | 4 | 0.29517 | 0.0080833 | 7.3 | 5.4 | 0.467 | 0.015917
3883 | 2008-02-12 | L45131-45 | 0.01 | 103 | 11.8 | 4 | 0.29517 | 0.0080833 | 7.3 | 5.4 | 0.467 | 0.015917
3884 | 2008-02-12 | L45094-20 | 0.01 | 102.7727 | 11.9136 | 4 | 0.291 | 0.0078 |  | 5.4455 | 0.448 | 0.0152
3885 | 2008-02-12 | L45131-46 | 0.01 | 103 | 11.8 | 4 | 0.29517 | 0.0080833 | 7.3 | 5.4 | 0.467 | 0.015917
3886 | 2008-02-12 | L45131-47 | 0.01 | 103 | 11.8 | 4 | 0.29517 | 0.0080833 | 7.3 | 5.4 | 0.467 | 0.015917
3887 | 2008-02-12 | L45131-48 | 0.01 | 103 | 11.8 | 4 | 0.29517 | 0.0080833 | 7.3 | 5.4 | 0.467 | 0.015917
3888 | 2008-02-12 | L45131-49 | 0.01 | 103 | 11.8 | 4 | 0.29517 | 0.0080833 | 7.3 | 5.4 | 0.467 | 0.015917
3889 | 2008-02-12 | L45094-21 | 0.01 | 102.7727 | 11.9136 | 4 | 0.294 | 0.008 |  | 5.4455 | 0.457 | 0.0154
3890 | 2008-02-12 | L45131-50 | 0.01 | 102 | 11.7 | 4 | 0.29517 | 0.0080833 | 7.3 | 5.4 | 0.467 | 0.015917
3891 | 2008-02-12 | L45131-51 | 0.01 | 103 | 11.8 | 4 | 0.29517 | 0.0080833 | 7.3 | 5.4 | 0.467 | 0.015917
3892 | 2008-02-12 | L45094-22 | 0.01 | 102.7727 | 11.9136 | 4 | 0.294 | 0.0082 |  | 5.4455 | 0.467 | 0.0167
3893 | 2008-02-12 | L45131-52 | 0.01 | 103 | 11.7 | 4 | 0.29517 | 0.0080833 | 7.3 | 5.4 | 0.467 | 0.015917
3894 | 2008-03-12 | L45227-17 | 0.01 | 97.6909 | 12.1591 | 0 | 0.267 | 0.002 |  | 7.0682 | 0.511 | 0.0136
3895 | 2008-03-12 | L45295-39 | 0.01 | 97.6 | 12.1 | 0 | 0.275 | 0.002 | 8.1 | 7.3 | 0.483 | 0.012733
3896 | 2008-03-12 | L45295-40 | 0.01 | 97.6 | 12.1 | 0 | 0.275 | 0.002 | 8.1 | 7.2 | 0.483 | 0.012733
3897 | 2008-03-12 | L45295-41 | 0.01 | 97.8 | 12.1 | 0 | 0.275 | 0.002 | 8.1 | 7.2 | 0.483 | 0.012733
3898 | 2008-03-12 | L45295-42 | 0.01 | 97.8 | 12.1 | 0 | 0.275 | 0.002 | 8.1 | 7.2 | 0.483 | 0.012733
3899 | 2008-03-12 | L45295-43 | 0.01 | 97.8 | 12 | 0 | 0.275 | 0.002 | 8.1 | 7.2 | 0.483 | 0.012733
3900 | 2008-03-12 | L45227-18 | 0.01 | 97.6909 | 12.1591 | 0 | 0.268 | 0.002 |  | 7.0682 | 0.488 | 0.0142
3901 | 2008-03-12 | L45295-44 | 0.01 | 97.5 | 12.1 | 0 | 0.275 | 0.002 | 8.1 | 7.1 | 0.483 | 0.012733
3902 | 2008-03-12 | L45295-45 | 0.01 | 97.8 | 12.2 | 0 | 0.275 | 0.002 | 8.1 | 7.1 | 0.483 | 0.012733
3903 | 2008-03-12 | L45295-46 | 0.01 | 97.7 | 12.3 | 0 | 0.275 | 0.002 | 8.1 | 7.1 | 0.483 | 0.012733
3904 | 2008-03-12 | L45295-47 | 0.01 | 97.8 | 12.2 | 0 | 0.275 | 0.002 | 8.1 | 7.1 | 0.483 | 0.012733
3905 | 2008-03-12 | L45295-48 | 0.01 | 97.5 | 12.2 | 0 | 0.275 | 0.002 | 8.1 | 7.1 | 0.483 | 0.012733
3906 | 2008-03-12 | L45227-19 | 0.01 | 97.6909 | 12.1591 | 0 | 0.272 | 0.002 |  | 7.0682 | 0.482 | 0.0124
3907 | 2008-03-12 | L45295-49 | 0.01 | 97.6 | 12.3 | 0 | 0.275 | 0.002 | 8.1 | 7.1 | 0.483 | 0.012733
3908 | 2008-03-12 | L45295-50 | 0.01 | 97.8 | 12.3 | 0 | 0.275 | 0.002 | 8.1 | 7.1 | 0.483 | 0.012733
3909 | 2008-03-12 | L45295-51 | 0.01 | 97.7 | 12.2 | 0 | 0.275 | 0.002 | 8.1 | 7.1 | 0.483 | 0.012733
3910 | 2008-03-12 | L45295-52 | 0.01 | 97.6 | 12.3 | 0 | 0.275 | 0.002 | 8 | 7.1 | 0.483 | 0.012733
3911 | 2008-03-12 | L45227-20 | 0.01 | 97.6909 | 12.1591 | 0 | 0.274 | 0.002 |  | 7.0682 | 0.48 | 0.0125
3912 | 2008-03-12 | L45295-53 | 0.01 | 98 | 12.3 | 0 | 0.275 | 0.002 | 8 | 7.1 | 0.483 | 0.012733
3913 | 2008-03-12 | L45295-54 | 0.01 | 97.9 | 12.2 | 0 | 0.275 | 0.002 | 7.9 | 7 | 0.483 | 0.012733
3914 | 2008-03-12 | L45295-55 | 0.01 | 97.5 | 12.2 | 0 | 0.275 | 0.002 | 7.9 | 7 | 0.483 | 0.012733
3915 | 2008-03-12 | L45295-56 | 0.01 | 97.5 | 12.2 | 0 | 0.275 | 0.002 | 7.9 | 6.9 | 0.483 | 0.012733
3916 | 2008-03-12 | L45295-57 | 0.01 | 97.7 | 12.1 | 0 | 0.275 | 0.002 | 7.9 | 6.9 | 0.483 | 0.012733
3917 | 2008-03-12 | L45295-58 | 0.01 | 97.5 | 12 | 0 | 0.275 | 0.002 | 7.8 | 6.9 | 0.483 | 0.012733
3918 | 2008-03-12 | L45227-21 | 0.01 | 97.6909 | 12.1591 | 0 | 0.287 | 0.002 |  | 7.0682 | 0.49 | 0.011
3919 | 2008-03-12 | L45295-59 | 0.01 | 97.9 | 12 | 0 | 0.275 | 0.002 | 7.8 | 6.9 | 0.483 | 0.012733
3920 | 2008-03-12 | L45295-60 | 0.01 | 97.6 | 12 | 0 | 0.275 | 0.002 | 7.8 | 6.8 | 0.483 | 0.012733
3921 | 2008-03-12 | L45227-22 | 0.01 | 97.6909 | 12.1591 | 0 | 0.282 | 0.002 |  | 7.0682 | 0.447 | 0.0127
3922 | 2008-03-25 | L45374-39 |  | 103 | 12.1 |  |  |  | 8 | 7.6 |  | 0.0091
3923 | 2008-03-25 | L45299-8 |  | 102.5 | 12.1091 |  |  |  |  | 7.0864 |  | 0.0091
3924 | 2008-03-25 | L45374-40 |  | 103 | 12.2 |  |  |  | 8 | 7.6 |  | 0.0091
3925 | 2008-03-25 | L45374-41 |  | 102 | 12.2 |  |  |  | 8 | 7.5 |  | 0.0091
3926 | 2008-03-25 | L45374-42 |  | 102 | 12.2 |  |  |  | 8 | 7.4 |  | 0.0091
3927 | 2008-03-25 | L45374-43 |  | 102 | 12.2 |  |  |  | 7.9 | 7.3 |  | 0.0091
3928 | 2008-03-25 | L45374-44 |  | 102 | 12.2 |  |  |  | 7.9 | 7.2 |  | 0.0091
3929 | 2008-03-25 | L45374-45 |  | 103 | 12.2 |  |  |  | 7.9 | 7.2 |  | 0.0091
3930 | 2008-03-25 | L45374-46 |  | 103 | 12.2 |  |  |  | 7.9 | 7.2 |  | 0.0091
3931 | 2008-03-25 | L45374-47 |  | 103 | 12.2 |  |  |  | 7.9 | 7.1 |  | 0.0091
3932 | 2008-03-25 | L45374-48 |  | 102 | 12.2 |  |  |  | 7.8 | 7 |  | 0.0091
3933 | 2008-03-25 | L45374-49 |  | 102 | 12.1 |  |  |  | 7.8 | 7 |  | 0.0091
3934 | 2008-03-25 | L45374-50 |  | 102 | 12.2 |  |  |  | 7.8 | 7 |  | 0.0091
3935 | 2008-03-25 | L45374-51 |  | 103 | 12.1 |  |  |  | 7.8 | 7 |  | 0.0091
3936 | 2008-03-25 | L45374-52 |  | 103 | 12.1 |  |  |  | 7.8 | 6.9 |  | 0.0091
3937 | 2008-03-25 | L45374-53 |  | 103 | 12.1 |  |  |  | 7.8 | 6.9 |  | 0.0091
3938 | 2008-03-25 | L45374-54 |  | 102 | 12.1 |  |  |  | 7.8 | 6.9 |  | 0.0091
3939 | 2008-03-25 | L45374-55 |  | 103 | 12.1 |  |  |  | 7.8 | 6.9 |  | 0.0091
3940 | 2008-03-25 | L45374-56 |  | 102 | 12.1 |  |  |  | 7.7 | 6.9 |  | 0.0091
3941 | 2008-03-25 | L45374-57 |  | 102 | 12 |  |  |  | 7.7 | 6.9 |  | 0.0091
3942 | 2008-03-25 | L45374-58 |  | 103 | 11.9 |  |  |  | 7.7 | 6.8 |  | 0.0091
3943 | 2008-03-25 | L45374-59 |  | 102 | 11.9 |  |  |  | 7.7 | 6.8 |  | 0.0091
3944 | 2008-03-25 | L45374-60 |  | 103 | 11.8 |  |  |  | 7.6 | 6.8 |  | 0.0091
3945 | 2008-04-15 | L45486-2 | 0.012833 | 102 | 12.9 | 0 | 0.25067 | 0.002 | 8.3 | 9.1 | 0.46517 | 0.011383
3946 | 2008-04-15 | L45403-17 | 0.011 | 102 | 12.2636 | 0 | 0.235 | 0.002 |  | 8 | 0.463 | 0.0153
3947 | 2008-04-15 | L45486-3 | 0.012833 | 102 | 12.9 | 0 | 0.25067 | 0.002 | 8.3 | 9.1 | 0.46517 | 0.011383
3948 | 2008-04-15 | L45486-4 | 0.012833 | 102 | 12.9 | 0 | 0.25067 | 0.002 | 8.3 | 9.1 | 0.46517 | 0.011383
3949 | 2008-04-15 | L45486-5 | 0.012833 | 102 | 12.8 | 0 | 0.25067 | 0.002 | 8.3 | 9.1 | 0.46517 | 0.011383
3950 | 2008-04-15 | L45486-6 | 0.012833 | 102 | 12.8 | 0 | 0.25067 | 0.002 | 8.3 | 9.1 | 0.46517 | 0.011383
3951 | 2008-04-15 | L45403-18 | 0.01 | 102 | 12.2636 | 0 | 0.234 | 0.002 |  | 8 | 0.433 | 0.0101
3952 | 2008-04-15 | L45486-7 | 0.012833 | 102 | 12.8 | 0 | 0.25067 | 0.002 | 8.3 | 9 | 0.46517 | 0.011383
3953 | 2008-04-15 | L45486-8 | 0.012833 | 102 | 12.8 | 0 | 0.25067 | 0.002 | 8.3 | 9 | 0.46517 | 0.011383
3954 | 2008-04-15 | L45486-9 | 0.012833 | 102 | 12.8 | 0 | 0.25067 | 0.002 | 8.3 | 8.9 | 0.46517 | 0.011383
3955 | 2008-04-15 | L45486-10 | 0.012833 | 102 | 12.8 | 0 | 0.25067 | 0.002 | 8.3 | 8.7 | 0.46517 | 0.011383
3956 | 2008-04-15 | L45403-19 | 0.012 | 102 | 12.2636 | 0 | 0.235 | 0.002 |  | 8 | 0.435 | 0.0096
3957 | 2008-04-15 | L45486-11 | 0.012833 | 102 | 12.6 | 0 | 0.25067 | 0.002 | 8 | 7.9 | 0.46517 | 0.011383
3958 | 2008-04-15 | L45486-12 | 0.012833 | 102 | 12.4 | 0 | 0.25067 | 0.002 | 7.9 | 7.7 | 0.46517 | 0.011383
3959 | 2008-04-15 | L45486-13 | 0.012833 | 102 | 12.4 | 0 | 0.25067 | 0.002 | 7.9 | 7.7 | 0.46517 | 0.011383
3960 | 2008-04-15 | L45486-14 | 0.012833 | 102 | 12.3 | 0 | 0.25067 | 0.002 | 7.8 | 7.6 | 0.46517 | 0.011383
3961 | 2008-04-15 | L45486-15 | 0.012833 | 102 | 12.1 | 0 | 0.25067 | 0.002 | 7.8 | 7.5 | 0.46517 | 0.011383
3962 | 2008-04-15 | L45403-20 | 0.014 | 102 | 12.2636 | 0 | 0.244 | 0.002 |  | 8 | 0.461 | 0.0115
3963 | 2008-04-15 | L45486-16 | 0.012833 | 102 | 11.8 | 0 | 0.25067 | 0.002 | 7.7 | 7.4 | 0.46517 | 0.011383
3964 | 2008-04-15 | L45486-17 | 0.012833 | 102 | 11.9 | 0 | 0.25067 | 0.002 | 7.7 | 7.3 | 0.46517 | 0.011383
3965 | 2008-04-15 | L45486-18 | 0.012833 | 102 | 11.9 | 0 | 0.25067 | 0.002 | 7.6 | 7.1 | 0.46517 | 0.011383
3966 | 2008-04-15 | L45486-19 | 0.012833 | 102 | 11.7 | 0 | 0.25067 | 0.002 | 7.6 | 7 | 0.46517 | 0.011383
3967 | 2008-04-15 | L45486-20 | 0.012833 | 102 | 11.6 | 0 | 0.25067 | 0.002 | 7.5 | 7 | 0.46517 | 0.011383
3968 | 2008-04-15 | L45403-21 | 0.015 | 102 | 12.2636 | 0 | 0.276 | 0.002 |  | 8 | 0.493 | 0.0106
3969 | 2008-04-15 | L45486-21 | 0.012833 | 102 | 11.5 | 0 | 0.25067 | 0.002 | 7.5 | 7 | 0.46517 | 0.011383
3970 | 2008-04-15 | L45486-22 | 0.012833 | 102 | 11.2 | 0 | 0.25067 | 0.002 | 7.5 | 6.9 | 0.46517 | 0.011383
3971 | 2008-04-15 | L45486-23 | 0.012833 | 102 | 10.9 | 0 | 0.25067 | 0.002 | 7.4 | 6.8 | 0.46517 | 0.011383
3972 | 2008-04-15 | L45403-22 | 0.015 | 102 | 12.2636 | 0 | 0.28 | 0.002 |  | 8 | 0.506 | 0.0112
3973 | 2008-04-29 | L45577-40 |  | 104 | 11.6 |  |  |  | 8 | 10.7 |  | 0.0074
3974 | 2008-04-29 | L45513-8 |  | 103.6818 | 11.5909 |  |  |  |  | 9.6273 |  | 0.0074
3975 | 2008-04-29 | L45577-41 |  | 104 | 11.6 |  |  |  | 8 | 10.6 |  | 0.0074
3976 | 2008-04-29 | L45577-42 |  | 104 | 11.7 |  |  |  | 8 | 10.5 |  | 0.0074
3977 | 2008-04-29 | L45577-43 |  | 104 | 11.6 |  |  |  | 8 | 10.4 |  | 0.0074
3978 | 2008-04-29 | L45577-44 |  | 104 | 11.7 |  |  |  | 8 | 10.4 |  | 0.0074
3979 | 2008-04-29 | L45577-45 |  | 104 | 11.8 |  |  |  | 8 | 10.2 |  | 0.0074
3980 | 2008-04-29 | L45577-46 |  | 103 | 11.9 |  |  |  | 8 | 10.1 |  | 0.0074
3981 | 2008-04-29 | L45577-47 |  | 104 | 11.8 |  |  |  | 8 | 10.1 |  | 0.0074
3982 | 2008-04-29 | L45577-48 |  | 104 | 11.8 |  |  |  | 8 | 10 |  | 0.0074
3983 | 2008-04-29 | L45577-49 |  | 103 | 11.8 |  |  |  | 8 | 10 |  | 0.0074
3984 | 2008-04-29 | L45577-50 |  | 103 | 11.8 |  |  |  | 8 | 10 |  | 0.0074
3985 | 2008-04-29 | L45577-51 |  | 104 | 12 |  |  |  | 8 | 10 |  | 0.0074
3986 | 2008-04-29 | L45577-52 |  | 104 | 11.9 |  |  |  | 8 | 10 |  | 0.0074
3987 | 2008-04-29 | L45577-53 |  | 104 | 11.9 |  |  |  | 8 | 9.8 |  | 0.0074
3988 | 2008-04-29 | L45577-54 |  | 104 | 11.9 |  |  |  | 8 | 9.7 |  | 0.0074
3989 | 2008-04-29 | L45577-55 |  | 104 | 11.6 |  |  |  | 7.8 | 9.2 |  | 0.0074
3990 | 2008-04-29 | L45577-56 |  | 103 | 11.5 |  |  |  | 7.7 | 8.8 |  | 0.0074
3991 | 2008-04-29 | L45577-57 |  | 104 | 11.3 |  |  |  | 7.6 | 8.7 |  | 0.0074
3992 | 2008-04-29 | L45577-58 |  | 103 | 11.3 |  |  |  | 7.6 | 8.5 |  | 0.0074
3993 | 2008-04-29 | L45577-59 |  | 103 | 11.4 |  |  |  | 7.5 | 8.4 |  | 0.0074
3994 | 2008-04-29 | L45577-60 |  | 104 | 10.8 |  |  |  | 7.4 | 7.9 |  | 0.0074
3995 | 2008-04-29 | L45577-61 |  | 103 | 10.3 |  |  |  | 7.3 | 7.8 |  | 0.0074
3996 | 2008-05-13 | L45657-42 | 0.012167 | 104 | 11 | 1 | 0.253 | 0.002 | 8 | 11.8 | 0.40617 | 0.0067167
3997 | 2008-05-13 | L45599-17 | 0.01 | 103.1818 | 10.2091 | 1 | 0.228 | 0.002 |  | 9.6727 | 0.38 | 0.005
3998 | 2008-05-13 | L45657-43 | 0.012167 | 104 | 10.7 | 1 | 0.253 | 0.002 | 8 | 11.8 | 0.40617 | 0.0067167
3999 | 2008-05-13 | L45657-44 | 0.012167 | 104 | 10.8 | 1 | 0.253 | 0.002 | 8 | 11.7 | 0.40617 | 0.0067167
4000 | 2008-05-13 | L45657-45 | 0.012167 | 104 | 10.8 | 1 | 0.253 | 0.002 | 8 | 11.5 | 0.40617 | 0.0067167
4001 | 2008-05-13 | L45657-46 | 0.012167 | 104 | 10.8 | 1 | 0.253 | 0.002 | 8 | 11.5 | 0.40617 | 0.0067167
4002 | 2008-05-13 | L45599-18 | 0.011 | 103.1818 | 10.2091 | 1 | 0.228 | 0.002 |  | 9.6727 | 0.379 | 0.005
4003 | 2008-05-13 | L45657-47 | 0.012167 | 104 | 10.9 | 1 | 0.253 | 0.002 | 8 | 11.5 | 0.40617 | 0.0067167
4004 | 2008-05-13 | L45657-48 | 0.012167 | 104 | 10.9 | 1 | 0.253 | 0.002 | 8 | 11.4 | 0.40617 | 0.0067167
4005 | 2008-05-13 | L45657-49 | 0.012167 | 103 | 10.8 | 1 | 0.253 | 0.002 | 7.9 | 10.9 | 0.40617 | 0.0067167
4006 | 2008-05-13 | L45657-50 | 0.012167 | 103 | 10.8 | 1 | 0.253 | 0.002 | 7.8 | 10.6 | 0.40617 | 0.0067167
4007 | 2008-05-13 | L45657-51 | 0.012167 | 103 | 10.8 | 1 | 0.253 | 0.002 | 7.8 | 10.1 | 0.40617 | 0.0067167
4008 | 2008-05-13 | L45599-19 | 0.015 | 103.1818 | 10.2091 | 1 | 0.241 | 0.002 |  | 9.6727 | 0.396 | 0.0051
4009 | 2008-05-13 | L45657-52 | 0.012167 | 103 | 10.8 | 1 | 0.253 | 0.002 | 7.7 | 9.9 | 0.40617 | 0.0067167
4010 | 2008-05-13 | L45657-53 | 0.012167 | 103 | 10.8 | 1 | 0.253 | 0.002 | 7.7 | 9.5 | 0.40617 | 0.0067167
4011 | 2008-05-13 | L45657-54 | 0.012167 | 103 | 10.6 | 1 | 0.253 | 0.002 | 7.6 | 9 | 0.40617 | 0.0067167
4012 | 2008-05-13 | L45657-55 | 0.012167 | 103 | 10.5 | 1 | 0.253 | 0.002 | 7.5 | 8.7 | 0.40617 | 0.0067167
4013 | 2008-05-13 | L45657-56 | 0.012167 | 103 | 10.1 | 1 | 0.253 | 0.002 | 7.4 | 8.4 | 0.40617 | 0.0067167
4014 | 2008-05-13 | L45599-20 | 0.017 | 103.1818 | 10.2091 | 1 | 0.259 | 0.002 |  | 9.6727 | 0.413 | 0.0055
4015 | 2008-05-13 | L45657-57 | 0.012167 | 103 | 10.1 | 1 | 0.253 | 0.002 | 7.4 | 8.4 | 0.40617 | 0.0067167
4016 | 2008-05-13 | L45657-58 | 0.012167 | 103 | 10 | 1 | 0.253 | 0.002 | 7.4 | 8.2 | 0.40617 | 0.0067167
4017 | 2008-05-13 | L45657-59 | 0.012167 | 103 | 9.4 | 1 | 0.253 | 0.002 | 7.3 | 8 | 0.40617 | 0.0067167
4018 | 2008-05-13 | L45657-60 | 0.012167 | 102 | 9.3 | 1 | 0.253 | 0.002 | 7.2 | 7.6 | 0.40617 | 0.0067167
4019 | 2008-05-13 | L45599-21 | 0.01 | 103.1818 | 10.2091 | 1 | 0.278 | 0.002 |  | 9.6727 | 0.43 | 0.0093
4020 | 2008-05-13 | L45657-61 | 0.012167 | 102 | 8.5 | 1 | 0.253 | 0.002 | 7.1 | 7.5 | 0.40617 | 0.0067167
4021 | 2008-05-13 | L45657-62 | 0.012167 | 102 | 8.2 | 1 | 0.253 | 0.002 | 7.1 | 7.4 | 0.40617 | 0.0067167
4022 | 2008-05-13 | L45657-63 | 0.012167 | 103 | 8 | 1 | 0.253 | 0.002 | 7.1 | 7.4 | 0.40617 | 0.0067167
4023 | 2008-05-13 | L45599-22 | 0.01 | 103.1818 | 10.2091 | 1 | 0.284 | 0.002 |  | 9.6727 | 0.439 | 0.0104
4024 | 2008-05-27 | L45836-43 |  | 106 | 10.5 |  |  |  | 8.3 | 16.2 |  | 0.0072
4025 | 2008-05-27 | L45681-8 |  | 103.7619 | 10.219 |  |  |  |  | 11.4952 |  | 0.0072
4026 | 2008-05-27 | L45836-44 |  | 105 | 10.5 |  |  |  | 8.3 | 16.1 |  | 0.0072
4027 | 2008-05-27 | L45836-45 |  | 105 | 10.6 |  |  |  | 8.3 | 16 |  | 0.0072
4028 | 2008-05-27 | L45836-46 |  | 105 | 10.6 |  |  |  | 8.3 | 16 |  | 0.0072
4029 | 2008-05-27 | L45836-47 |  | 105 | 10.7 |  |  |  | 8.3 | 15.7 |  | 0.0072
4030 | 2008-05-27 | L45836-48 |  | 105 | 10.9 |  |  |  | 8.2 | 14.2 |  | 0.0072
4031 | 2008-05-27 | L45836-49 |  | 104 | 11 |  |  |  | 8.2 | 13.5 |  | 0.0072
4032 | 2008-05-27 | L45836-50 |  | 104 | 11.1 |  |  |  | 8 | 12.4 |  | 0.0072
4033 | 2008-05-27 | L45836-51 |  | 104 | 11.1 |  |  |  | 7.9 | 11.9 |  | 0.0072
4034 | 2008-05-27 | L45836-52 |  | 103 | 11 |  |  |  | 7.8 | 11 |  | 0.0072
4035 | 2008-05-27 | L45836-53 |  | 103 | 10.7 |  |  |  | 7.7 | 10.2 |  | 0.0072
4036 | 2008-05-27 | L45836-54 |  | 103 | 10.6 |  |  |  | 7.6 | 10 |  | 0.0072
4037 | 2008-05-27 | L45836-55 |  | 103 | 10.5 |  |  |  | 7.5 | 9.6 |  | 0.0072
4038 | 2008-05-27 | L45836-56 |  | 103 | 10.3 |  |  |  | 7.4 | 9.3 |  | 0.0072
4039 | 2008-05-27 | L45836-57 |  | 103 | 10 |  |  |  | 7.4 | 9 |  | 0.0072
4040 | 2008-05-27 | L45836-58 |  | 103 | 9.7 |  |  |  | 7.3 | 8.8 |  | 0.0072
4041 | 2008-05-27 | L45836-59 |  | 103 | 9.5 |  |  |  | 7.3 | 8.6 |  | 0.0072
4042 | 2008-05-27 | L45836-60 |  | 103 | 9.2 |  |  |  | 7.2 | 8.4 |  | 0.0072
4043 | 2008-05-27 | L45836-61 |  | 103 | 9 |  |  |  | 7.2 | 8.3 |  | 0.0072
4044 | 2008-05-27 | L45836-62 |  | 103 | 8.8 |  |  |  | 7.2 | 8.2 |  | 0.0072
4045 | 2008-05-27 | L45836-63 |  | 103 | 8.3 |  |  |  | 7.1 | 8 |  | 0.0072
4046 | 2008-05-28 | L45672-6 | [6 empty] | 8.3 | 16.7
4047 | 2008-05-28 | L45672-7 | [6 empty] | 8.3 | 16.7
4048 | 2008-06-09 | L45787-17 | 0.018 | 106.1429 | 9.4524 | 0 | 0.181 | 0.002 |  | 11.1048 | 0.386 | 0.0066
4049 | 2008-06-09 | L45847-26 | 0.014667 | 107 | 10.8 | 0 | 0.23333 | 0.002 | 8.4 | 14.7 | 0.43683 | 0.0093667
4050 | 2008-06-09 | L45847-27 | 0.014667 | 107 | 10.4 | 0 | 0.23333 | 0.002 | 8.4 | 14.7 | 0.43683 | 0.0093667
4051 | 2008-06-09 | L45847-28 | 0.014667 | 107 | 10.5 | 0 | 0.23333 | 0.002 | 8.3 | 14.7 | 0.43683 | 0.0093667
4052 | 2008-06-09 | L45787-18 | 0.018 | 106.1429 | 9.4524 | 0 | 0.185 | 0.002 |  | 11.1048 | 0.459 | 0.0201
4053 | 2008-06-09 | L45847-29 | 0.014667 | 107 | 10.3 | 0 | 0.23333 | 0.002 | 8.3 | 14.4 | 0.43683 | 0.0093667
4054 | 2008-06-09 | L45847-30 | 0.014667 | 107 | 10.3 | 0 | 0.23333 | 0.002 | 8.2 | 13.9 | 0.43683 | 0.0093667
4055 | 2008-06-09 | L45847-31 | 0.014667 | 107 | 10.3 | 0 | 0.23333 | 0.002 | 8 | 13.4 | 0.43683 | 0.0093667
4056 | 2008-06-09 | L45847-32 | 0.014667 | 107 | 10.5 | 0 | 0.23333 | 0.002 | 7.8 | 12.6 | 0.43683 | 0.0093667
4057 | 2008-06-09 | L45847-33 | 0.014667 | 107 | 10.4 | 0 | 0.23333 | 0.002 | 7.8 | 12.4 | 0.43683 | 0.0093667
4058 | 2008-06-09 | L45787-19 | 0.019 | 106.1429 | 9.4524 | 0 | 0.221 | 0.002 |  | 11.1048 | 0.43 | 0.0069
4059 | 2008-06-09 | L45847-34 | 0.014667 | 107 | 10.4 | 0 | 0.23333 | 0.002 | 7.7 | 12.2 | 0.43683 | 0.0093667
4060 | 2008-06-09 | L45847-35 | 0.014667 | 106 | 10.2 | 0 | 0.23333 | 0.002 | 7.6 | 11.4 | 0.43683 | 0.0093667
4061 | 2008-06-09 | L45847-36 | 0.014667 | 106 | 10.1 | 0 | 0.23333 | 0.002 | 7.5 | 10.8 | 0.43683 | 0.0093667
4062 | 2008-06-09 | L45847-37 | 0.014667 | 106 | 9.8 | 0 | 0.23333 | 0.002 | 7.4 | 10.5 | 0.43683 | 0.0093667
4063 | 2008-06-09 | L45847-38 | 0.014667 | 106 | 9.7 | 0 | 0.23333 | 0.002 | 7.4 | 10 | 0.43683 | 0.0093667
4064 | 2008-06-09 | L45787-20 | 0.013 | 106.1429 | 9.4524 | 0 | 0.246 | 0.002 |  | 11.1048 | 0.446 | 0.0076
4065 | 2008-06-09 | L45847-39 | 0.014667 | 106 | 9.7 | 0 | 0.23333 | 0.002 | 7.3 | 9.6 | 0.43683 | 0.0093667
4066 | 2008-06-09 | L45847-40 | 0.014667 | 106 | 9.4 | 0 | 0.23333 | 0.002 | 7.3 | 9.1 | 0.43683 | 0.0093667
4067 | 2008-06-09 | L45847-41 | 0.014667 | 105 | 9 | 0 | 0.23333 | 0.002 | 7.2 | 8.6 | 0.43683 | 0.0093667
4068 | 2008-06-09 | L45847-42 | 0.014667 | 105 | 8.5 | 0 | 0.23333 | 0.002 | 7.1 | 8.2 | 0.43683 | 0.0093667
4069 | 2008-06-09 | L45847-43 | 0.014667 | 105 | 7.7 | 0 | 0.23333 | 0.002 | 7 | 8.1 | 0.43683 | 0.0093667
4070 | 2008-06-09 | L45847-44 | 0.014667 | 105 | 7.2 | 0 | 0.23333 | 0.002 | 7 | 8 | 0.43683 | 0.0093667
4071 | 2008-06-09 | L45787-21 | 0.01 | 106.1429 | 9.4524 | 0 | 0.284 | 0.002 |  | 11.1048 | 0.455 | 0.0075
4072 | 2008-06-09 | L45847-45 | 0.014667 | 105 | 6.9 | 0 | 0.23333 | 0.002 | 7 | 8 | 0.43683 | 0.0093667
4073 | 2008-06-09 | L45847-46 | 0.014667 | 105 | 6.4 | 0 | 0.23333 | 0.002 | 6.9 | 7.9 | 0.43683 | 0.0093667
4074 | 2008-06-09 | L45787-22 | 0.01 | 106.1429 | 9.4524 | 0 | 0.283 | 0.002 |  | 11.1048 | 0.445 | 0.0075
4075 | 2008-06-24 | L45850-8 |  | 105.8182 | 9.3409 |  |  |  |  | 11.9818 |  | 0.0075
4076 | 2008-06-24 | L45994-43 |  | 107 | 10.8 |  |  |  | 8.8 | 17.5 |  | 0.0075
4077 | 2008-06-24 | L45994-44 |  | 108 | 10.9 |  |  |  | 8.8 | 17.2 |  | 0.0075
4078 | 2008-06-24 | L45994-45 |  | 107 | 11.4 |  |  |  | 8.8 | 16.2 |  | 0.0075
4079 | 2008-06-24 | L45994-46 |  | 107 | 11.5 |  |  |  | 8.8 | 15.4 |  | 0.0075
4080 | 2008-06-24 | L45994-47 |  | 106 | 11.4 |  |  |  | 8.6 | 14.5 |  | 0.0075
4081 | 2008-06-24 | L45994-48 |  | 106 | 11.4 |  |  |  | 8.5 | 13.7 |  | 0.0075
4082 | 2008-06-24 | L45994-49 |  | 106 | 11.3 |  |  |  | 8.4 | 13.4 |  | 0.0075
4083 | 2008-06-24 | L45994-50 |  | 106 | 10.9 |  |  |  | 8.1 | 13.1 |  | 0.0075
4084 | 2008-06-24 | L45994-51 |  | 106 | 10.7 |  |  |  | 7.9 | 12.8 |  | 0.0075
4085 | 2008-06-24 | L45994-52 |  | 106 | 10.4 |  |  |  | 7.8 | 12.5 |  | 0.0075
4086 | 2008-06-24 | L45994-53 |  | 106 | 9.9 |  |  |  | 7.6 | 12.1 |  | 0.0075
4087 | 2008-06-24 | L45994-54 |  | 106 | 9.6 |  |  |  | 7.4 | 11.5 |  | 0.0075
4088 | 2008-06-24 | L45994-55 |  | 106 | 9.1 |  |  |  | 7.3 | 11.1 |  | 0.0075
4089 | 2008-06-24 | L45994-56 |  | 105 | 8.9 |  |  |  | 7.2 | 10.7 |  | 0.0075
4090 | 2008-06-24 | L45994-57 |  | 105 | 8.7 |  |  |  | 7.2 | 10.3 |  | 0.0075
4091 | 2008-06-24 | L45994-58 |  | 105 | 8.7 |  |  |  | 7.1 | 9.5 |  | 0.0075
4092 | 2008-06-24 | L45994-59 |  | 105 | 8.2 |  |  |  | 7.1 | 9.3 |  | 0.0075
4093 | 2008-06-24 | L45994-60 |  | 105 | 7.3 |  |  |  | 7 | 9 |  | 0.0075
4094 | 2008-06-24 | L45994-61 |  | 105 | 6.8 |  |  |  | 7 | 8.7 |  | 0.0075
4095 | 2008-06-24 | L45994-62 |  | 105 | 6.3 |  |  |  | 6.9 | 8.5 |  | 0.0075
4096 | 2008-06-24 | L45994-63 |  | 105 | 5.7 |  |  |  | 6.9 | 8.3 |  | 0.0075
4097 | 2008-06-24 | L45994-64 |  | 105 | 5.6 |  |  |  | 6.9 | 8.3 |  | 0.0075
4098 | 2008-07-15 | L45963-17 | 0.01 | 105.4545 | 8.5591 | 0 | 0.02 | 0.002 |  | 13.3318 | 0.244 | 0.0069
4099 | 2008-07-15 | L46087-40 | 0.01 | 109 | 10 | 0 | 0.19517 | 0.002 | 9.1 | 22.3 | 0.388 | 0.0094833
4100 | 2008-07-15 | L46087-41 | 0.01 | 109 | 10 | 0 | 0.19517 | 0.002 | 9.1 | 22.2 | 0.388 | 0.0094833
4101 | 2008-07-15 | L46087-42 | 0.01 | 109 | 10 | 0 | 0.19517 | 0.002 | 9.1 | 21.9 | 0.388 | 0.0094833
4102 | 2008-07-15 | L46087-43 | 0.01 | 109 | 10 | 0 | 0.19517 | 0.002 | 9.1 | 21.8 | 0.388 | 0.0094833
4103 | 2008-07-15 | L45963-18 | 0.01 | 105.4545 | 8.5591 | 0 | 0.02 | 0.002 |  | 13.3318 | 0.335 | 0.0161
4104 | 2008-07-15 | L46087-44 | 0.01 | 109 | 11.9 | 0 | 0.19517 | 0.002 | 9.3 | 20.3 | 0.388 | 0.0094833
4105 | 2008-07-15 | L46087-45 | 0.01 | 107 | 14.4 | 0 | 0.19517 | 0.002 | 9.4 | 17.6 | 0.388 | 0.0094833
4106 | 2008-07-15 | L46087-46 | 0.01 | 104 | 13.3 | 0 | 0.19517 | 0.002 | 9 | 14.7 | 0.388 | 0.0094833
4107 | 2008-07-15 | L46087-47 | 0.01 | 105 | 12.1 | 0 | 0.19517 | 0.002 | 8.7 | 13.9 | 0.388 | 0.0094833
4108 | 2008-07-15 | L46087-48 | 0.01 | 104 | 10.5 | 0 | 0.19517 | 0.002 | 7.9 | 13 | 0.388 | 0.0094833
4109 | 2008-07-15 | L46087-49 | 0.01 | 105 | 9.5 | 0 | 0.19517 | 0.002 | 7.4 | 12.1 | 0.388 | 0.0094833
4110 | 2008-07-15 | L45963-19 | 0.01 | 105.4545 | 8.5591 | 0 | 0.187 | 0.002 |  | 13.3318 | 0.419 | 0.0084
4111 | 2008-07-15 | L46087-50 | 0.01 | 104 | 8.9 | 0 | 0.19517 | 0.002 | 7.3 | 11.6 | 0.388 | 0.0094833
4112 | 2008-07-15 | L46087-51 | 0.01 | 105 | 8.1 | 0 | 0.19517 | 0.002 | 7.1 | 10.9 | 0.388 | 0.0094833
4113 | 2008-07-15 | L46087-52 | 0.01 | 105 | 7.7 | 0 | 0.19517 | 0.002 | 7.1 | 10.5 | 0.388 | 0.0094833
4114 | 2008-07-15 | L46087-53 | 0.01 | 104 | 7.4 | 0 | 0.19517 | 0.002 | 7 | 10 | 0.388 | 0.0094833
4115 | 2008-07-15 | L46087-54 | 0.01 | 104 | 7.3 | 0 | 0.19517 | 0.002 | 7 | 9.7 | 0.388 | 0.0094833
4116 | 2008-07-15 | L45963-20 | 0.01 | 105.4545 | 8.5591 | 0 | 0.319 | 0.002 |  | 13.3318 | 0.455 | 0.0073
4117 | 2008-07-15 | L46087-55 | 0.01 | 104 | 7 | 0 | 0.19517 | 0.002 | 7 | 9.3 | 0.388 | 0.0094833
4118 | 2008-07-15 | L46087-56 | 0.01 | 104 | 6.5 | 0 | 0.19517 | 0.002 | 6.9 | 9 | 0.388 | 0.0094833
4119 | 2008-07-15 | L46087-57 | 0.01 | 104 | 6.3 | 0 | 0.19517 | 0.002 | 6.9 | 8.7 | 0.388 | 0.0094833
4120 | 2008-07-15 | L46087-58 | 0.01 | 104 | 5.6 | 0 | 0.19517 | 0.002 | 6.9 | 8.6 | 0.388 | 0.0094833
4121 | 2008-07-15 | L45963-21 | 0.01 | 105.4545 | 8.5591 | 0 | 0.325 | 0.002 |  | 13.3318 | 0.437 | 0.0065
4122 | 2008-07-15 | L46087-59 | 0.01 | 104 | 4.2 | 0 | 0.19517 | 0.002 | 6.8 | 8.4 | 0.388 | 0.0094833
4123 | 2008-07-15 | L46087-60 | 0.01 | 104 | 3.9 | 0 | 0.19517 | 0.002 | 6.8 | 8.4 | 0.388 | 0.0094833
4124 | 2008-07-15 | L46087-61 | 0.01 | 104 | 3.7 | 0 | 0.19517 | 0.002 | 6.8 | 8.4 | 0.388 | 0.0094833
4125 | 2008-07-15 | L45963-22 | 0.01 | 105.4545 | 8.5591 | 0 | 0.3 | 0.002 |  | 13.3318 | 0.438 | 0.0117
4126 | 2008-07-29 | L46187-40 |  | 110 | 9.3 |  |  |  | 8.9 | 21.2 |  | 0.0056
4127 | 2008-07-29 | L46125-8 |  | 106.1905 | 7.9 |  |  |  |  | 14.3905 |  | 0.0056
4128 | 2008-07-29 | L46187-41 |  | 110 | 9.2 |  |  |  | 8.9 | 21.2 |  | 0.0056
4129 | 2008-07-29 | L46187-42 |  | 110 | 9.3 |  |  |  | 9 | 21.1 |  | 0.0056
4130 | 2008-07-29 | L46187-43 |  | 109 | 9.3 |  |  |  | 9 | 21.1 |  | 0.0056
4131 | 2008-07-29 | L46187-44 |  | 110 | 9.3 |  |  |  | 9 | 21 |  | 0.0056
4132 | 2008-07-29 | L46187-45 |  | 109 | 9.3 |  |  |  | 9 | 20.9 |  | 0.0056
4133 | 2008-07-29 | L46187-46 |  | 109 | 10.3 |  |  |  | 9 | 20.3 |  | 0.0056
4134 | 2008-07-29 | L46187-47 |  | 109 | 11.5 |  |  |  | 9.1 | 19.1 |  | 0.0056
4135 | 2008-07-29 | L46187-48 |  | 105 | 13.3 |  |  |  | 9.1 | 15.3 |  | 0.0056
4136 | 2008-07-29 | L46187-49 |  | 104 | 11.4 |  |  |  | 8.2 | 13.3 |  | 0.0056
4137 | 2008-07-29 | L46187-50 |  | 104 | 9.3 |  |  |  | 7.4 | 12.1 |  | 0.0056
4138 | 2008-07-29 | L46187-51 |  | 104 | 8.3 |  |  |  | 7.2 | 11.4 |  | 0.0056
4139 | 2008-07-29 | L46187-52 |  | 104 | 7.3 |  |  |  | 7.1 | 10.7 |  | 0.0056
4140 | 2008-07-29 | L46187-53 |  | 104 | 6.9 |  |  |  | 7 | 10.4 |  | 0.0056
4141 | 2008-07-29 | L46187-54 |  | 104 | 6.6 |  |  |  | 7 | 10 |  | 0.0056
4142 | 2008-07-29 | L46187-55 |  | 104 | 5.2 |  |  |  | 6.9 | 9.5 |  | 0.0056
4143 | 2008-07-29 | L46187-56 |  | 104 | 5.3 |  |  |  | 6.9 | 9.1 |  | 0.0056
4144 | 2008-07-29 | L46187-57 |  | 104 | 4.7 |  |  |  | 6.8 | 8.8 |  | 0.0056
4145 | 2008-07-29 | L46187-58 |  | 104 | 3.6 |  |  |  | 6.8 | 8.6 |  | 0.0056
4146 | 2008-07-29 | L46187-59 |  | 104 | 3.4 |  |  |  | 6.8 | 8.6 |  | 0.0056
4147 | 2008-07-29 | L46187-60 |  | 105 | 3.1 |  |  |  | 6.7 | 8.5 |  | 0.0056
4148 | 2008-08-12 | L46206-17 | 0.01 | 104.4091 | 6.7136 | 0 | 0.02 | 0.002 |  | 13.5682 | 0.22 | 0.0069
4149 | 2008-08-12 | L46331-39 | 0.010667 | 108 | 8.5 | 0 | 0.1785 | 0.002 | 8.7 | 22.1 | 0.40583 | 0.015633
4150 | 2008-08-12 | L46331-40 | 0.010667 | 108 | 8.5 | 0 | 0.1785 | 0.002 | 8.6 | 22 | 0.40583 | 0.015633
4151 | 2008-08-12 | L46331-41 | 0.010667 | 108 | 8.5 | 0 | 0.1785 | 0.002 | 8.7 | 21.9 | 0.40583 | 0.015633
4152 | 2008-08-12 | L46331-42 | 0.010667 | 108 | 8.8 | 0 | 0.1785 | 0.002 | 8.7 | 21.8 | 0.40583 | 0.015633
4153 | 2008-08-12 | L46206-18 | 0.01 | 104.4091 | 6.7136 | 0 | 0.02 | 0.002 |  | 13.5682 | 0.214 | 0.0071
4154 | 2008-08-12 | L46331-43 | 0.010667 | 108 | 9.1 | 0 | 0.1785 | 0.002 | 8.7 | 21.3 | 0.40583 | 0.015633
4155 | 2008-08-12 | L46331-44 | 0.010667 | 106 | 10.4 | 0 | 0.1785 | 0.002 | 8.9 | 19.3 | 0.40583 | 0.015633
4156 | 2008-08-12 | L46331-45 | 0.010667 | 105 | 11.6 | 0 | 0.1785 | 0.002 | 8.9 | 17.8 | 0.40583 | 0.015633
4157 | 2008-08-12 | L46331-46 | 0.010667 | 102 | 11.8 | 0 | 0.1785 | 0.002 | 8.5 | 14.6 | 0.40583 | 0.015633
4158 | 2008-08-12 | L46331-47 | 0.010667 | 102 | 10.8 | 0 | 0.1785 | 0.002 | 7.7 | 13.2 | 0.40583 | 0.015633
4159 | 2008-08-12 | L46206-19 | 0.01 | 104.4091 | 6.7136 | 0 | 0.178 | 0.002 |  | 13.5682 | 0.384 | 0.009
4160 | 2008-08-12 | L46331-48 | 0.010667 | 102 | 9.8 | 0 | 0.1785 | 0.002 | 7.2 | 12.2 | 0.40583 | 0.015633
4161 | 2008-08-12 | L46331-49 | 0.010667 | 103 | 8.5 | 0 | 0.1785 | 0.002 | 7 | 11.3 | 0.40583 | 0.015633
4162 | 2008-08-12 | L46331-50 | 0.010667 | 103 | 7.5 | 0 | 0.1785 | 0.002 | 6.9 | 10.7 | 0.40583 | 0.015633
4163 | 2008-08-12 | L46331-51 | 0.010667 | 103 | 6.4 | 0 | 0.1785 | 0.002 | 6.8 | 10.2 | 0.40583 | 0.015633
4164 | 2008-08-12 | L46331-52 | 0.010667 | 103 | 5.3 | 0 | 0.1785 | 0.002 | 6.7 | 9.7 | 0.40583 | 0.015633
4165 | 2008-08-12 | L46331-53 | 0.010667 | 103 | 4.4 | 0 | 0.1785 | 0.002 | 6.7 | 9.4 | 0.40583 | 0.015633
4166 | 2008-08-12 | L46206-20 | 0.01 | 104.4091 | 6.7136 | 0 | 0.305 | 0.002 |  | 13.5682 | 0.723 | 0.0462
4167 | 2008-08-12 | L46331-54 | 0.010667 | 103 | 4.2 | 0 | 0.1785 | 0.002 | 6.7 | 9.2 | 0.40583 | 0.015633
4168 | 2008-08-12 | L46331-55 | 0.010667 | 103 | 3.5 | 0 | 0.1785 | 0.002 | 6.6 | 9 | 0.40583 | 0.015633
4169 | 2008-08-12 | L46331-56 | 0.010667 | 103 | 3.2 | 0 | 0.1785 | 0.002 | 6.6 | 8.8 | 0.40583 | 0.015633
4170 | 2008-08-12 | L46331-57 | 0.010667 | 103 | 2.8 | 0 | 0.1785 | 0.002 | 6.6 | 8.6 | 0.40583 | 0.015633
4171 | 2008-08-12 | L46206-21 | 0.01 | 104.4091 | 6.7136 | 0 | 0.293 | 0.002 |  | 13.5682 | 0.451 | 0.0092
4172 | 2008-08-12 | L46331-58 | 0.010667 | 104 | 1.6 | 0 | 0.1785 | 0.002 | 6.6 | 8.5 | 0.40583 | 0.015633
4173 | 2008-08-12 | L46331-59 | 0.010667 | 104 | 1.3 | 0 | 0.1785 | 0.002 | 6.6 | 8.5 | 0.40583 | 0.015633
4174 | 2008-08-12 | L46206-22 | 0.014 | 104.4091 | 6.7136 | 0 | 0.255 | 0.002 |  | 13.5682 | 0.443 | 0.0154
4175 | 2008-08-12 | L46331-60 | 0.010667 | 105 | 1.2 | 0 | 0.1785 | 0.002 | 6.6 | 8.4 | 0.40583 | 0.015633
4176 | 2008-08-26 | L46342-8 |  | 106.5455 | 7.0955 |  |  |  |  | 14.4591 |  | 0.0082
4177 | 2008-08-26 | L46501-38 |  | 110 | 8.8 |  |  |  | 8.5 | 21 |  | 0.0082
4178 | 2008-08-26 | L46501-39 |  | 110 | 8.7 |  |  |  | 8.5 | 21 |  | 0.0082
4179 | 2008-08-26 | L46501-40 |  | 109 | 8.6 |  |  |  | 8.5 | 21 |  | 0.0082
4180 | 2008-08-26 | L46501-41 |  | 110 | 8.7 |  |  |  | 8.5 | 21 |  | 0.0082
4181 | 2008-08-26 | L46501-42 |  | 110 | 8.7 |  |  |  | 8.5 | 21 |  | 0.0082
4182 | 2008-08-26 | L46501-43 |  | 109 | 8.8 |  |  |  | 8.5 | 21 |  | 0.0082
4183 | 2008-08-26 | L46501-44 |  | 109 | 10 |  |  |  | 8.7 | 19.5 |  | 0.0082
4184 | 2008-08-26 | L46501-45 |  | 108 | 10.5 |  |  |  | 8.7 | 18.4 |  | 0.0082
4185 | 2008-08-26 | L46501-46 |  | 105 | 11 |  |  |  | 8.5 | 16.6 |  | 0.0082
4186 | 2008-08-26 | L46501-47 |  | 105 | 10.9 |  |  |  | 8.1 | 14.6 |  | 0.0082
4187 | 2008-08-26 | L46501-48 |  | 104 | 10 |  |  |  | 7.5 | 13.2 |  | 0.0082
4188 | 2008-08-26 | L46501-49 |  | 104 | 8.9 |  |  |  | 7.2 | 12.2 |  | 0.0082
4189 | 2008-08-26 | L46501-50 |  | 104 | 8.1 |  |  |  | 7.1 | 11.7 |  | 0.0082
4190 | 2008-08-26 | L46501-51 |  | 105 | 7.1 |  |  |  | 6.9 | 11.2 |  | 0.0082
4191 | 2008-08-26 | L46501-52 |  | 104 | 6 |  |  |  | 6.9 | 10.6 |  | 0.0082
4192 | 2008-08-26 | L46501-53 |  | 104 | 5.3 |  |  |  | 6.8 | 10 |  | 0.0082
4193 | 2008-08-26 | L46501-54 |  | 105 | 4.8 |  |  |  | 6.8 | 9.7 |  | 0.0082
4194 | 2008-08-26 | L46501-55 |  | 104 | 4 |  |  |  | 6.7 | 9.2 |  | 0.0082
4195 | 2008-08-26 | L46501-56 |  | 105 | 2.7 |  |  |  | 6.7 | 9 |  | 0.0082
4196 | 2008-08-26 | L46501-57 |  | 106 | 2.2 |  |  |  | 6.7 | 8.8 |  | 0.0082
4197 | 2008-08-26 | L46501-58 |  | 107 | 1.2 |  |  |  | 6.7 | 8.7 |  | 0.0082
4198 | 2008-08-26 | L46501-59 |  | 107 | 1.1 |  |  |  | 6.7 | 8.7 |  | 0.0082
4199 | 2008-09-09 | L46440-17 | 0.01 | 106.0909 | 6.4268 | 0 | 0.02 | 0.002 |  | 13.8864 | 0.193 | 0.0077
4200 | 2008-09-09 | L46578-38 | 0.01 | 109 | 9.7 | 0 | 0.1505 | 0.002 | 8.5 | 20 | 0.333 | 0.00885
4201 | 2008-09-09 | L46578-39 | 0.01 | 109 | 9.6 | 0 | 0.1505 | 0.002 | 8.5 | 19.9 | 0.333 | 0.00885
4202 | 2008-09-09 | L46578-40 | 0.01 | 109 | 9.7 | 0 | 0.1505 | 0.002 | 8.5 | 19.8 | 0.333 | 0.00885
4203 | 2008-09-09 | L46578-41 | 0.01 | 109 | 9.7 | 0 | 0.1505 | 0.002 | 8.5 | 19.7 | 0.333 | 0.00885
4204 | 2008-09-09 | L46440-18 | 0.01 | 106.0909 | 6.4268 | 0 | 0.02 | 0.002 |  | 13.8864 | 0.198 | 0.0075
4205 | 2008-09-09 | L46578-42 | 0.01 | 109 | 9.7 | 0 | 0.1505 | 0.002 | 8.5 | 19.7 | 0.333 | 0.00885
4206 | 2008-09-09 | L46578-43 | 0.01 | 109 | 9.6 | 0 | 0.1505 | 0.002 | 8.5 | 19.6 | 0.333 | 0.00885
4207 | 2008-09-09 | L46578-44 | 0.01 | 109 | 9.7 | 0 | 0.1505 | 0.002 | 8.5 | 19.6 | 0.333 | 0.00885
4208 | 2008-09-09 | L46578-45 | 0.01 | 108 | 9.9 | 0 | 0.1505 | 0.002 | 8.4 | 18.3 | 0.333 | 0.00885
4209 | 2008-09-09 | L46578-46 | 0.01 | 106 | 10.5 | 0 | 0.1505 | 0.002 | 8.1 | 17 | 0.333 | 0.00885
4210 | 2008-09-09 | L46578-47 | 0.01 | 104 | 9.1 | 0 | 0.1505 | 0.002 | 7.3 | 13.8 | 0.333 | 0.00885
4211 | 2008-09-09 | L46440-19 | 0.01 | 106.0909 | 6.4268 | 0 | 0.033 | 0.002 |  | 13.8864 | 0.244 | 0.0091
4212 | 2008-09-09 | L46578-48 | 0.01 | 104 | 8.3 | 0 | 0.1505 | 0.002 | 7.1 | 12.2 | 0.333 | 0.00885
4213 | 2008-09-09 | L46578-49 | 0.01 | 104 | 7.2 | 0 | 0.1505 | 0.002 | 6.9 | 11.7 | 0.333 | 0.00885
4214 | 2008-09-09 | L46578-50 | 0.01 | 104 | 5.9 | 0 | 0.1505 | 0.002 | 6.8 | 11.3 | 0.333 | 0.00885
4215 | 2008-09-09 | L46578-51 | 0.01 | 104 | 5.2 | 0 | 0.1505 | 0.002 | 6.8 | 10.7 | 0.333 | 0.00885
4216 | 2008-09-09 | L46578-52 | 0.01 | 103 | 5 | 0 | 0.1505 | 0.002 | 6.7 | 10 | 0.333 | 0.00885
4217 | 2008-09-09 | L46440-20 | 0.01 | 106.0909 | 6.4268 | 0 | 0.26 | 0.002 |  | 13.8864 | 0.46 | 0.0089
4218 | 2008-09-09 | L46578-53 | 0.01 | 104 | 4 | 0 | 0.1505 | 0.002 | 6.7 | 9.6 | 0.333 | 0.00885
4219 | 2008-09-09 | L46578-54 | 0.01 | 104 | 3 | 0 | 0.1505 | 0.002 | 6.6 | 9.2 | 0.333 | 0.00885
4220 | 2008-09-09 | L46578-55 | 0.01 | 104 | 2.6 | 0 | 0.1505 | 0.002 | 6.6 | 9 | 0.333 | 0.00885
4221 | 2008-09-09 | L46578-56 | 0.01 | 105 | 1.4 | 0 | 0.1505 | 0.002 | 6.6 | 8.8 | 0.333 | 0.00885
4222 | 2008-09-09 | L46578-57 | 0.01 | 105 | 0.59 | 0 | 0.1505 | 0.002 | 6.5 | 8.6 | 0.333 | 0.00885
4223 | 2008-09-09 | L46440-21 | 0.01 | 106.0909 | 6.4268 | 0 | 0.293 | 0.002 |  | 13.8864 | 0.466 | 0.0089
4224 | 2008-09-09 | L46578-58 | 0.01 | 106 | 0.5 | 0 | 0.1505 | 0.002 | 6.5 | 8.5 | 0.333 | 0.00885
4225 | 2008-09-09 | L46440-22 | 0.01 | 106.0909 | 6.4268 | 0 | 0.277 | 0.002 |  | 13.8864 | 0.437 | 0.011
4226 | 2008-09-09 | L46578-59 | 0.01 | 106 | 0.5 | 0 | 0.1505 | 0.002 | 6.5 | 8.5 | 0.333 | 0.00885
4227 | 2008-09-23 | L46655-41 |  | 109 | 9.4 |  |  |  | 8.5 | 18.8 |  | 0.0067
4228 | 2008-09-23 | L46526-8 |  | 106.381 | 7.1524 |  |  |  |  | 14.6 |  | 0.0067
4229 | 2008-09-23 | L46655-42 |  | 109 | 9.4 |  |  |  | 8.5 | 18.8 |  | 0.0067
4230 | 2008-09-23 | L46655-43 |  | 108 | 9.4 |  |  |  | 8.5 | 18.8 |  | 0.0067
4231 | 2008-09-23 | L46655-44 |  | 108 | 9.4 |  |  |  | 8.4 | 18.8 |  | 0.0067
4232 | 2008-09-23 | L46655-45 |  | 108 | 9.3 |  |  |  | 8.5 | 18.8 |  | 0.0067
4233 | 2008-09-23 | L46655-46 |  | 108 | 9.3 |  |  |  | 8.5 | 18.8 |  | 0.0067
4234 | 2008-09-23 | L46655-47 |  | 108 | 9.3 |  |  |  | 8.5 | 18.7 |  | 0.0067
4235 | 2008-09-23 | L46655-48 |  | 108 | 9.3 |  |  |  | 8.4 | 18.7 |  | 0.0067
4236 | 2008-09-23 | L46655-49 |  | 108 | 9.4 |  |  |  | 8.4 | 18.7 |  | 0.0067
4237 | 2008-09-23 | L46655-50 |  | 108 | 9.4 |  |  |  | 8.4 | 18.7 |  | 0.0067
4238 | 2008-09-23 | L46655-51 |  | 105 | 9 |  |  |  | 7.4 | 15.1 |  | 0.0067
4239 | 2008-09-23 | L46655-52 |  | 104 | 8.9 |  |  |  | 7.4 | 13.7 |  | 0.0067
4240 | 2008-09-23 | L46655-53 |  | 104 | 8.1 |  |  |  | 7.2 | 12.3 |  | 0.0067
4241 | 2008-09-23 | L46655-54 |  | 104 | 7.2 |  |  |  | 7.1 | 11.7 |  | 0.0067
4242 | 2008-09-23 | L46655-55 |  | 104 | 5.6 |  |  |  | 6.9 | 10.3 |  | 0.0067
4243 | 2008-09-23 | L46655-56 |  | 104 | 4.4 |  |  |  | 6.8 | 9.7 |  | 0.0067
4244 | 2008-09-23 | L46655-57 |  | 104 | 3.8 |  |  |  | 6.8 | 9.5 |  | 0.0067
4245 | 2008-09-23 | L46655-58 |  | 104 | 3.3 |  |  |  | 6.8 | 9.4 |  | 0.0067
4246 | 2008-09-23 | L46655-59 |  | 104 | 2.8 |  |  |  | 6.8 | 9.3 |  | 0.0067
4247 | 2008-09-23 | L46655-60 |  | 107 | 2 |  |  |  | 6.8 | 9 |  | 0.0067
4248 | 2008-09-23 | L46655-61 |  | 108 | 1.5 |  |  |  | 6.8 | 9 |  | 0.0067
4249 | 2008-09-24 | L46508-7 | [6 empty] | 8.4 | 18.6
4250 | 2008-09-24 | L46508-6 | [6 empty] | 8.4 | 18.6
4251 | 2008-10-14 | L46652-17 | 0.01 | 106.9524 | 5.2952 | 0 | 0.039 | 0.002 |  | 12.5333 | 0.213 | 0.0078
4252 | 2008-10-14 | L46777-39 | 0.027333 | 107 | 9 | 0 | 0.133 | 0.00865 | 7.8 | 15.2 | 0.30767 | 0.019167
4253 | 2008-10-14 | L46777-40 | 0.027333 | 106 | 8.9 | 0 | 0.133 | 0.00865 | 7.8 | 15.2 | 0.30767 | 0.019167
4254 | 2008-10-14 | L46777-41 | 0.027333 | 107 | 8.8 | 0 | 0.133 | 0.00865 | 7.8 | 15.2 | 0.30767 | 0.019167
4255 | 2008-10-14 | L46777-42 | 0.027333 | 107 | 8.9 | 0 | 0.133 | 0.00865 | 7.8 | 15.2 | 0.30767 | 0.019167
4256 | 2008-10-14 | L46652-18 | 0.01 | 106.9524 | 5.2952 | 0 | 0.04 | 0.002 |  | 12.5333 | 0.206 | 0.0079
4257 | 2008-10-14 | L46777-43 | 0.027333 | 107 | 8.9 | 0 | 0.133 | 0.00865 | 7.8 | 15.2 | 0.30767 | 0.019167
4258 | 2008-10-14 | L46777-44 | 0.027333 | 107 | 8.9 | 0 | 0.133 | 0.00865 | 7.8 | 15.2 | 0.30767 | 0.019167
4259 | 2008-10-14 | L46777-45 | 0.027333 | 106 | 8.8 | 0 | 0.133 | 0.00865 | 7.7 | 15.1 | 0.30767 | 0.019167
4260 | 2008-10-14 | L46777-46 | 0.027333 | 107 | 8.7 | 0 | 0.133 | 0.00865 | 7.7 | 15.1 | 0.30767 | 0.019167
4261 | 2008-10-14 | L46777-47 | 0.027333 | 107 | 8.7 | 0 | 0.133 | 0.00865 | 7.7 | 15.1 | 0.30767 | 0.019167
4262 | 2008-10-14 | L46652-19 | 0.01 | 106.9524 | 5.2952 | 0 | 0.041 | 0.002 |  | 12.5333 | 0.209 | 0.0063
4263 | 2008-10-14 | L46777-48 | 0.027333 | 107 | 8.4 | 0 | 0.133 | 0.00865 | 7.6 | 15 | 0.30767 | 0.019167
4264 | 2008-10-14 | L46777-49 | 0.027333 | 107 | 6.9 | 0 | 0.133 | 0.00865 | 7.2 | 14.2 | 0.30767 | 0.019167
4265 | 2008-10-14 | L46777-50 | 0.027333 | 104 | 4.9 | 0 | 0.133 | 0.00865 | 6.9 | 11.9 | 0.30767 | 0.019167
4266 | 2008-10-14 | L46777-51 | 0.027333 | 105 | 3.4 | 0 | 0.133 | 0.00865 | 6.8 | 10.9 | 0.30767 | 0.019167
4267 | 2008-10-14 | L46777-52 | 0.027333 | 105 | 2.5 | 0 | 0.133 | 0.00865 | 6.8 | 10.2 | 0.30767 | 0.019167
4268 | 2008-10-14 | L46652-20 | 0.014 | 106.9524 | 5.2952 | 0 | 0.256 | 0.0059 |  | 12.5333 | 0.405 | 0.0132
4269 | 2008-10-14 | L46777-53 | 0.027333 | 105 | 2 | 0 | 0.133 | 0.00865 | 6.7 | 10 | 0.30767 | 0.019167
4270 | 2008-10-14 | L46777-54 | 0.027333 | 107 | 0.74 | 0 | 0.133 | 0.00865 | 6.7 | 9.4 | 0.30767 | 0.019167
4271 | 2008-10-14 | L46777-55 | 0.027333 | 105 | 0.76 | 0 | 0.133 | 0.00865 | 6.7 | 9.3 | 0.30767 | 0.019167
4272 | 2008-10-14 | L46777-56 | 0.027333 | 109 | 0.5 | 0 | 0.133 | 0.00865 | 6.7 | 9.1 | 0.30767 | 0.019167
4273 | 2008-10-14 | L46652-21 | 0.056 | 106.9524 | 5.2952 | 0 | 0.217 | 0.0223 |  | 12.5333 | 0.408 | 0.0432
4274 | 2008-10-14 | L46777-57 | 0.027333 | 110 | 0.5 | 0 | 0.133 | 0.00865 | 6.7 | 8.9 | 0.30767 | 0.019167
4275 | 2008-10-14 | L46777-58 | 0.027333 | 110 | 0.5 | 0 | 0.133 | 0.00865 | 6.7 | 8.9 | 0.30767 | 0.019167
4276 | 2008-10-14 | L46652-22 | 0.064 | 106.9524 | 5.2952 | 0 | 0.205 | 0.0177 |  | 12.5333 | 0.405 | 0.0366
4277 | 2008-10-14 | L46777-59 | 0.027333 | 111 | 0.5 | 0 | 0.133 | 0.00865 | 6.8 | 8.9 | 0.30767 | 0.019167
4278 | 2008-10-28 | L46897-39 |  | 108 | 9.3 |  |  |  | 7.7 | 13.6 |  | 0.0126
4279 | 2008-10-28 | L46790-8 |  | 107.8182 | 6.2136 |  |  |  |  | 12.1364 |  | 0.0126
4280 | 2008-10-28 | L46897-40 |  | 108 | 9.2 |  |  |  | 7.7 | 13.6 |  | 0.0126
4281 | 2008-10-28 | L46897-41 |  | 107 | 9.3 |  |  |  | 7.7 | 13.6 |  | 0.0126
4282 | 2008-10-28 | L46897-42 |  | 107 | 9.3 |  |  |  | 7.7 | 13.6 |  | 0.0126
4283 | 2008-10-28 | L46897-43 |  | 108 | 9.3 |  |  |  | 7.7 | 13.6 |  | 0.0126
4284 | 2008-10-28 | L46897-44 |  | 108 | 9.3 |  |  |  | 7.7 | 13.6 |  | 0.0126
4285 | 2008-10-28 | L46897-45 |  | 107 | 9.4 |  |  |  | 7.7 | 13.6 |  | 0.0126
4286 | 2008-10-28 | L46897-46 |  | 107 | 9.4 |  |  |  | 7.7 | 13.6 |  | 0.0126
4287 | 2008-10-28 | L46897-47 |  | 107 | 9.3 |  |  |  | 7.7 | 13.6 |  | 0.0126
4288 | 2008-10-28 | L46897-48 |  | 107 | 9.2 |  |  |  | 7.7 | 13.6 |  | 0.0126
4289 | 2008-10-28 | L46897-49 |  | 107 | 9.1 |  |  |  | 7.7 | 13.5 |  | 0.0126
4290 | 2008-10-28 | L46897-50 |  | 107 | 9.3 |  |  |  | 7.7 | 13.5 |  | 0.0126
4291 | 2008-10-28 | L46897-51 |  | 107 | 9.2 |  |  |  | 7.6 | 13.5 |  | 0.0126
4292 | 2008-10-28 | L46897-52 |  | 107 | 8.7 |  |  |  | 7.6 | 13.5 |  | 0.0126
4293 | 2008-10-28 | L46897-53 |  | 106 | 2.4 |  |  |  | 6.8 | 10.9 |  | 0.0126
4294 | 2008-10-28 | L46897-54 |  | 106 | 1.5 |  |  |  | 6.8 | 10.3 |  | 0.0126
4295 | 2008-10-28 | L46897-55 |  | 106 | 0.73 |  |  |  | 6.8 | 9.9 |  | 0.0126
4296 | 2008-10-28 | L46897-56 |  | 106 | 0.77 |  |  |  | 6.8 | 9.6 |  | 0.0126
4297 | 2008-10-28 | L46897-57 |  | 107 | 0.5 |  |  |  | 6.7 | 9.3 |  | 0.0126
4298 | 2008-10-28 | L46897-58 |  | 111 | 0.5 |  |  |  | 6.8 | 9 |  | 0.0126
4299 | 2008-10-28 | L46897-59 |  | 114 | 0.5 |  |  |  | 6.8 | 9 |  | 0.0126
4300 | 2008-10-28 | L46897-60 |  | 114 | 0.5 |  |  |  | 6.9 | 9 |  | 0.0126
4301 | 2008-11-13 | L46854-17 | 0.026 | 109.625 | 6.7167 | 0 | 0.117 | 0.003 |  | 11.5875 | 0.271 | 0.0134
4302 | 2008-11-13 | L47022-39 | 0.058333 | 107 | 9.4 | 0 | 0.12117 | 0.0079667 | 7.4 | 12.6 | 0.31833 | 0.027367
4303 | 2008-11-13 | L47022-40 | 0.058333 | 108 | 9.2 | 0 | 0.12117 | 0.0079667 | 7.4 | 12.6 | 0.31833 | 0.027367
4304 | 2008-11-13 | L47022-41 | 0.058333 | 108 | 9.1 | 0 | 0.12117 | 0.0079667 | 7.4 | 12.6 | 0.31833 | 0.027367
4305 | 2008-11-13 | L47022-42 | 0.058333 | 107 | 9.1 | 0 | 0.12117 | 0.0079667 | 7.4 | 12.6 | 0.31833 | 0.027367
4306 | 2008-11-13 | L47022-44 | 0.058333 | 107 | 9 | 0 | 0.12117 | 0.0079667 | 7.4 | 12.6 | 0.31833 | 0.027367
4307 | 2008-11-13 | L46854-18 | 0.023 | 109.625 | 6.7167 | 0 | 0.11 | 0.0028 |  | 11.5875 | 0.26 | 0.01
4308 | 2008-11-13 | L47022-43 | 0.058333 | 107 | 9 | 0 | 0.12117 | 0.0079667 | 7.4 | 12.6 | 0.31833 | 0.027367
4309 | 2008-11-13 | L47022-45 | 0.058333 | 107 | 9 | 0 | 0.12117 | 0.0079667 | 7.4 | 12.6 | 0.31833 | 0.027367
4310 | 2008-11-13 | L47022-46 | 0.058333 | 107 | 9 | 0 | 0.12117 | 0.0079667 | 7.4 | 12.6 | 0.31833 | 0.027367
4311 | 2008-11-13 | L47022-47 | 0.058333 | 108 | 9.1 | 0 | 0.12117 | 0.0079667 | 7.4 | 12.6 | 0.31833 | 0.027367
4312 | 2008-11-13 | L47022-48 | 0.058333 | 107 | 9 | 0 | 0.12117 | 0.0079667 | 7.4 | 12.6 | 0.31833 | 0.027367
4313 | 2008-11-13 | L47022-49 | 0.058333 | 107 | 8.9 | 0 | 0.12117 | 0.0079667 | 7.4 | 12.6 | 0.31833 | 0.027367
4314 | 2008-11-13 | L46854-19 | 0.024 | 109.625 | 6.7167 | 0 | 0.127 | 0.0036 |  | 11.5875 | 0.275 | 0.0106
4315 | 2008-11-13 | L47022-50 | 0.058333 | 108 | 8.9 | 0 | 0.12117 | 0.0079667 | 7.3 | 12.5 | 0.31833 | 0.027367
4316 | 2008-11-13 | L47022-51 | 0.058333 | 107 | 8.8 | 0 | 0.12117 | 0.0079667 | 7.3 | 12.5 | 0.31833 | 0.027367
4317 | 2008-11-13 | L47022-53 | 0.058333 | 108 | 8.7 | 0 | 0.12117 | 0.0079667 | 7.3 | 12.5 | 0.31833 | 0.027367
4318 | 2008-11-13 | L47022-52 | 0.058333 | 107 | 8.7 | 0 | 0.12117 | 0.0079667 | 7.3 | 12.5 | 0.31833 | 0.027367
4319 | 2008-11-13 | L47022-54 | 0.058333 | 107 | 8.4 | 0 | 0.12117 | 0.0079667 | 7.3 | 12.4 | 0.31833 | 0.027367
4320 | 2008-11-13 | L47022-55 | 0.058333 | 109 | 6.8 | 0 | 0.12117 | 0.0079667 | 7 | 11.8 | 0.31833 | 0.027367
4321 | 2008-11-13 | L46854-20 | 0.018 | 109.625 | 6.7167 | 0 | 0.133 | 0.0031 |  | 11.5875 | 0.307 | 0.0117
4322 | 2008-11-13 | L47022-56 | 0.058333 | 112 | 4.1 | 0 | 0.12117 | 0.0079667 | 6.8 | 10.4 | 0.31833 | 0.027367
4323 | 2008-11-13 | L47022-57 | 0.058333 | 114 | 2.6 | 0 | 0.12117 | 0.0079667 | 6.7 | 9.5 | 0.31833 | 0.027367
4324 | 2008-11-13 | L47022-58 | 0.058333 | 115 | 1.8 | 0 | 0.12117 | 0.0079667 | 6.7 | 9.3 | 0.31833 | 0.027367
4325 | 2008-11-13 | L47022-59 | 0.058333 | 116 | 1.1 | 0 | 0.12117 | 0.0079667 | 6.7 | 9.1 | 0.31833 | 0.027367
4326 | 2008-11-13 | L46854-21 | 0.116 | 109.625 | 6.7167 | 0 | 0.129 | 0.017 |  | 11.5875 | 0.397 | 0.0562
4327 | 2008-11-13 | L47022-60 | 0.058333 | 116 | 0.5 | 0 | 0.12117 | 0.0079667 | 6.7 | 9 | 0.31833 | 0.027367
4328 | 2008-11-13 | L47022-61 | 0.058333 | 116 | 0.5 | 0 | 0.12117 | 0.0079667 | 6.7 | 9 | 0.31833 | 0.027367
4329 | 2008-11-13 | L46854-22 | 0.143 | 109.625 | 6.7167 | 0 | 0.111 | 0.0183 |  | 11.5875 | 0.4 | 0.0623
4330 | 2008-11-13 | L47022-62 | 0.058333 | 116 | 0.5 | 0 | 0.12117 | 0.0079667 | 6.7 | 9 | 0.31833 | 0.027367
4331 | 2008-12-09 | L47138-39 | 0.01 | 102 | 7.8 | 23 | 0.21133 | 0.0083 | 7.2 | 10.4 | 0.36233 | 0.017833
4332 | 2008-12-09 | L46912-17 | 0.01 | 103.5909 | 7.1545 | 23 | 0.209 | 0.0082 |  | 10.3182 | 0.356 | 0.0161
4333 | 2008-12-09 | L47138-40 | 0.01 | 102 | 7.7 | 23 | 0.21133 | 0.0083 | 7.2 | 10.4 | 0.36233 | 0.017833
4334 | 2008-12-09 | L47138-41 | 0.01 | 102 | 7.7 | 23 | 0.21133 | 0.0083 | 7.2 | 10.4 | 0.36233 | 0.017833
4335 | 2008-12-09 | L47138-42 | 0.01 | 102 | 7.7 | 23 | 0.21133 | 0.0083 | 7.2 | 10.4 | 0.36233 | 0.017833
4336 | 2008-12-09 | L47138-43 | 0.01 | 103 | 7.7 | 23 | 0.21133 | 0.0083 | 7.2 | 10.4 | 0.36233 | 0.017833
4337 | 2008-12-09 | L46912-18 | 0.01 | 103.5909 | 7.1545 | 23 | 0.212 | 0.0086 |  | 10.3182 | 0.364 | 0.0166
4338 | 2008-12-09 | L47138-44 | 0.01 | 103 | 7.7 | 23 | 0.21133 | 0.0083 | 7.2 | 10.4 | 0.36233 | 0.017833
4339 | 2008-12-09 | L47138-45 | 0.01 | 103 | 7.7 | 23 | 0.21133 | 0.0083 | 7.2 | 10.4 | 0.36233 | 0.017833
4340 | 2008-12-09 | L47138-46 | 0.01 | 102 | 7.6 | 23 | 0.21133 | 0.0083 | 7.2 | 10.4 | 0.36233 | 0.017833
4341 | 2008-12-09 | L47138-47 | 0.01 | 102 | 7.7 | 23 | 0.21133 | 0.0083 | 7.2 | 10.4 | 0.36233 | 0.017833
4342 | 2008-12-09 | L47138-48 | 0.01 | 102 | 7.6 | 23 | 0.21133 | 0.0083 | 7.2 | 10.4 | 0.36233 | 0.017833
4343 | 2008-12-09 | L46912-19 | 0.01 | 103.5909 | 7.1545 | 23 | 0.21 | 0.008 |  | 10.3182 | 0.36 | 0.018
4344 | 2008-12-09 | L47138-49 | 0.01 | 103 | 7.6 | 23 | 0.21133 | 0.0083 | 7.2 | 10.4 | 0.36233 | 0.017833
4345 | 2008-12-09 | L47138-50 | 0.01 | 102 | 7.6 | 23 | 0.21133 | 0.0083 | 7.2 | 10.4 | 0.36233 | 0.017833
4346 | 2008-12-09 | L47138-51 | 0.01 | 102 | 7.6 | 23 | 0.21133 | 0.0083 | 7.2 | 10.4 | 0.36233 | 0.017833
4347 | 2008-12-09 | L47138-52 | 0.01 | 103 | 7.6 | 23 | 0.21133 | 0.0083 | 7.2 | 10.4 | 0.36233 | 0.017833
4348 | 2008-12-09 | L46912-20 | 0.01 | 103.5909 | 7.1545 | 23 | 0.214 | 0.0084 |  | 10.3182 | 0.353 | 0.0166
4349 | 2008-12-09 | L47138-53 | 0.01 | 103 | 7.6 | 23 | 0.21133 | 0.0083 | 7.2 | 10.4 | 0.36233 | 0.017833
4350 | 2008-12-09 | L47138-54 | 0.01 | 102 | 7.6 | 23 | 0.21133 | 0.0083 | 7.2 | 10.4 | 0.36233 | 0.017833
4351 | 2008-12-09 | L47138-55 | 0.01 | 102 | 7.6 | 23 | 0.21133 | 0.0083 | 7.2 | 10.4 | 0.36233 | 0.017833
4352 | 2008-12-09 | L47138-56 | 0.01 | 103 | 7.6 | 23 | 0.21133 | 0.0083 | 7.2 | 10.4 | 0.36233 | 0.017833
4353 | 2008-12-09 | L47138-57 | 0.01 | 102 | 7.5 | 23 | 0.21133 | 0.0083 | 7.2 | 10.4 | 0.36233 | 0.017833
4354 | 2008-12-09 | L47138-58 | 0.01 | 103 | 7.4 | 23 | 0.21133 | 0.0083 | 7.2 | 10.4 | 0.36233 | 0.017833
4355 | 2008-12-09 | L46912-21 | 0.01 | 103.5909 | 7.1545 | 23 | 0.214 | 0.0083 |  | 10.3182 | 0.357 | 0.0171
4356 | 2008-12-09 | L47138-59 | 0.01 | 113 | 3.5 | 23 | 0.21133 | 0.0083 | 6.9 | 9.7 | 0.36233 | 0.017833
4357 | 2008-12-09 | L47138-60 | 0.01 | 118 | 1.3 | 23 | 0.21133 | 0.0083 | 6.9 | 9.3 | 0.36233 | 0.017833
4358 | 2008-12-09 | L46912-22 | 0.01 | 103.5909 | 7.1545 | 23 | 0.209 | 0.0083 |  | 10.3182 | 0.384 | 0.0226
4359 | 2008-12-10 | L46914-6 | [6 empty] | 7.2 | 10.2
4360 | 2008-12-10 | L46914-7 | [6 empty] | 7.1 | 10.3
4361 | 2009-01-13 | L47271-26 | 0.005 | 107 | 10.8 |  | 0.3225 | 0.01 | 7.5 | 7 | 0.5705 | 0.0259
4362 | 2009-01-13 | L47222-25 | 0.005 | 105.5727 | 10.3864 |  | 0.29 | 0.0103 |  | 6.75 | 0.415 | 0.0207
4363 | 2009-01-13 | L47271-27 | 0.005 | 107 | 10.7 |  | 0.3225 | 0.01 | 7.5 | 6.9 | 0.5705 | 0.0259
4364 | 2009-01-13 | L47271-28 | 0.005 | 107 | 10.7 |  | 0.3225 | 0.01 | 7.5 | 6.8 | 0.5705 | 0.0259
4365 | 2009-01-13 | L47271-29 | 0.005 | 107 | 10.6 |  | 0.3225 | 0.01 | 7.5 | 6.8 | 0.5705 | 0.0259
4366 | 2009-01-13 | L47271-30 | 0.005 | 107 | 10.6 |  | 0.3225 | 0.01 | 7.5 | 6.8 | 0.5705 | 0.0259
4367 | 2009-01-13 | L47271-31 | 0.005 | 107 | 10.5 |  | 0.3225 | 0.01 | 7.5 | 6.8 | 0.5705 | 0.0259
4368 | 2009-01-13 | L47271-32 | 0.005 | 107 | 10.5 |  | 0.3225 | 0.01 | 7.5 | 6.7 | 0.5705 | 0.0259
4369 | 2009-01-13 | L47271-33 | 0.005 | 107 | 10.5 |  | 0.3225 | 0.01 | 7.5 | 6.7 | 0.5705 | 0.0259
4370 | 2009-01-13 | L47271-34 | 0.005 | 107 | 10.5 |  | 0.3225 | 0.01 | 7.5 | 6.7 | 0.5705 | 0.0259
4371 | 2009-01-13 | L47271-35 | 0.005 | 106 | 10.5 |  | 0.3225 | 0.01 | 7.5 | 6.7 | 0.5705 | 0.0259
4372 | 2009-01-13 | L47271-36 | 0.005 | 107 | 10.4 |  | 0.3225 | 0.01 | 7.5 | 6.7 | 0.5705 | 0.0259
4373 | 2009-01-13 | L47271-37 | 0.005 | 106 | 10.4 |  | 0.3225 | 0.01 | 7.5 | 6.7 | 0.5705 | 0.0259
4374 | 2009-01-13 | L47271-38 | 0.005 | 106 | 10.4 |  | 0.3225 | 0.01 | 7.5 | 6.7 | 0.5705 | 0.0259
4375 | 2009-01-13 | L47271-39 | 0.005 | 106 | 10.4 |  | 0.3225 | 0.01 | 7.5 | 6.7 | 0.5705 | 0.0259
4376 | 2009-01-13 | L47271-40 | 0.005 | 106 | 10.4 |  | 0.3225 | 0.01 | 7.4 | 6.7 | 0.5705 | 0.0259
4377 | 2009-01-13 | L47271-41 | 0.005 | 106 | 10.4 |  | 0.3225 | 0.01 | 7.4 | 6.7 | 0.5705 | 0.0259
4378 | 2009-01-13 | L47271-42 | 0.005 | 107 | 10.4 |  | 0.3225 | 0.01 | 7.5 | 6.7 | 0.5705 | 0.0259
4379 | 2009-01-13 | L47271-43 | 0.005 | 106 | 10.4 |  | 0.3225 | 0.01 | 7.5 | 6.7 | 0.5705 | 0.0259
4380 | 2009-01-13 | L47271-44 | 0.005 | 105 | 10.2 |  | 0.3225 | 0.01 | 7.4 | 6.7 | 0.5705 | 0.0259
4381 | 2009-01-13 | L47271-45 | 0.005 | 104 | 10.1 |  | 0.3225 | 0.01 | 7.4 | 6.7 | 0.5705 | 0.0259
4382 | 2009-01-13 | L47271-46 | 0.005 | 100 | 9.8 |  | 0.3225 | 0.01 | 7.3 | 6.8 | 0.5705 | 0.0259
4383 | 2009-01-13 | L47222-26 | 0.005 | 105.5727 | 10.3864 |  | 0.355 | 0.0097 |  | 6.75 | 0.726 | 0.0311
4384 | 2009-01-13 | L47271-47 | 0.005 | 94.6 | 9.3 |  | 0.3225 | 0.01 | 7.1 | 6.8 | 0.5705 | 0.0259
4385 | 2009-02-10 | L47399-2 | 0.005 | 103 | 11.1 |  | 0.3665 | 0.0103 | 7.3 | 5.9 | 0.473 | 0.0219
4386 | 2009-02-10 | L47313-21 | 0.005 | 103.6522 | 10.887 |  | 0.381 | 0.0103 |  | 5.8522 | 0.475 | 0.0219
4387 | 2009-02-10 | L47399-1 | 0.005 | 103 | 11.1 |  | 0.3665 | 0.0103 | 7.2 | 5.9 | 0.473 | 0.0219
4388 | 2009-02-10 | L47399-3 | 0.005 | 103 | 11.1 |  | 0.3665 | 0.0103 | 7.3 | 5.9 | 0.473 | 0.0219
4389 | 2009-02-10 | L47399-4 | 0.005 | 104 | 11.1 |  | 0.3665 | 0.0103 | 7.3 | 5.9 | 0.473 | 0.0219
4390 | 2009-02-10 | L47399-5 | 0.005 | 104 | 10.9 |  | 0.3665 | 0.0103 | 7.3 | 5.9 | 0.473 | 0.0219
4391 | 2009-02-10 | L47399-6 | 0.005 | 104 | 10.9 |  | 0.3665 | 0.0103 | 7.3 | 5.9 | 0.473 | 0.0219
4392 | 2009-02-10 | L47399-7 | 0.005 | 104 | 10.9 |  | 0.3665 | 0.0103 | 7.3 | 5.9 | 0.473 | 0.0219
4393 | 2009-02-10 | L47399-8 | 0.005 | 104 | 10.9 |  | 0.3665 | 0.0103 | 7.3 | 5.9 | 0.473 | 0.0219
4394 | 2009-02-10 | L47399-9 | 0.005 | 103 | 10.9 |  | 0.3665 | 0.0103 | 7.3 | 5.9 | 0.473 | 0.0219
4395 | 2009-02-10 | L47399-10 | 0.005 | 104 | 10.9 |  | 0.3665 | 0.0103 | 7.3 | 5.9 | 0.473 | 0.0219
4396 | 2009-02-10 | L47399-11 | 0.005 | 104 | 10.8 |  | 0.3665 | 0.0103 | 7.3 | 5.9 | 0.473 | 0.0219
4397 | 2009-02-10 | L47399-12 | 0.005 | 104 | 10.9 |  | 0.3665 | 0.0103 | 7.3 | 5.8 | 0.473 | 0.0219
4398 | 2009-02-10 | L47399-13 | 0.005 | 104 | 10.8 |  | 0.3665 | 0.0103 | 7.3 | 5.9 | 0.473 | 0.0219
4399 | 2009-02-10 | L47399-14 | 0.005 | 104 | 10.9 |  | 0.3665 | 0.0103 | 7.3 | 5.8 | 0.473 | 0.0219
4400 | 2009-02-10 | L47399-15 | 0.005 | 104 | 10.9 |  | 0.3665 | 0.0103 | 7.3 | 5.8 | 0.473 | 0.0219
4401 | 2009-02-10 | L47399-16 | 0.005 | 104 | 10.8 |  | 0.3665 | 0.0103 | 7.3 | 5.8 | 0.473 | 0.0219
4402 | 2009-02-10 | L47399-17 | 0.005 | 103 | 10.8 |  | 0.3665 | 0.0103 | 7.3 | 5.8 | 0.473 | 0.0219
4403 | 2009-02-10 | L47399-18 | 0.005 | 104 | 10.8 |  | 0.3665 | 0.0103 | 7.3 | 5.8 | 0.473 | 0.0219
4404 | 2009-02-10 | L47399-19 | 0.005 | 103 | 10.8 |  | 0.3665 | 0.0103 | 7.3 | 5.8 | 0.473 | 0.0219
4405 | 2009-02-10 | L47399-20 | 0.005 | 103 | 10.8 |  | 0.3665 | 0.0103 | 7.3 | 5.8 | 0.473 | 0.0219
4406 | 2009-02-10 | L47399-21 | 0.005 | 104 | 10.8 |  | 0.3665 | 0.0103 | 7.3 | 5.8 | 0.473 | 0.0219
4407 | 2009-02-10 | L47399-22 | 0.005 | 104 | 10.8 |  | 0.3665 | 0.0103 | 7.3 | 5.8 | 0.473 | 0.0219
4408 | 2009-02-10 | L47399-23 | 0.005 | 103 | 10.7 |  | 0.3665 | 0.0103 | 7.3 | 5.8 | 0.473 | 0.0219
4409 | 2009-02-10 | L47313-22 | 0.005 | 103.6522 | 10.887 |  | 0.352 | 0.0103 |  | 5.8522 | 0.471 | 0.0219
4410 | 2009-03-10 | L47566-30 | 0.005 | 101 | 11.7 |  | 0.35617 | 0.0055833 | 7.6 | 6.3 | 0.45467 | 0.016567
4411 | 2009-03-10 | L47413-41 | 0.005 | 101 | 11.4955 |  | 0.349 | 0.0053 |  | 6.2727 | 0.485 | 0.0186
4412 | 2009-03-10 | L47566-31 | 0.005 | 101 | 11.7 |  | 0.35617 | 0.0055833 | 7.6 | 6.3 | 0.45467 | 0.016567
4413 | 2009-03-10 | L47566-32 | 0.005 | 101 | 11.7 |  | 0.35617 | 0.0055833 | 7.6 | 6.3 | 0.45467 | 0.016567
4414 | 2009-03-10 | L47566-33 | 0.005 | 101 | 11.6 |  | 0.35617 | 0.0055833 | 7.6 | 6.3 | 0.45467 | 0.016567
4415 | 2009-03-10 | L47413-42 | 0.005 | 101 | 11.4955 |  | 0.349 | 0.0055 |  | 6.2727 | 0.451 | 0.0177
4416 | 2009-03-10 | L47566-34 | 0.005 | 101 | 11.5 |  | 0.35617 | 0.0055833 | 7.6 | 6.3 | 0.45467 | 0.016567
4417 | 2009-03-10 | L47566-35 | 0.005 | 101 | 11.6 |  | 0.35617 | 0.0055833 | 7.6 | 6.3 | 0.45467 | 0.016567
4418 | 2009-03-10 | L47566-36 | 0.005 | 101 | 11.6 |  | 0.35617 | 0.0055833 | 7.6 | 6.3 | 0.45467 | 0.016567
4419 | 2009-03-10 | L47566-37 | 0.005 | 101 | 11.6 |  | 0.35617 | 0.0055833 | 7.6 | 6.3 | 0.45467 | 0.016567
4420 | 2009-03-10 | L47566-38 | 0.005 | 101 | 11.5 |  | 0.35617 | 0.0055833 | 7.6 | 6.3 | 0.45467 | 0.016567
4421 | 2009-03-10 | L47413-43 | 0.005 | 101 | 11.4955 |  | 0.36 | 0.0056 |  | 6.2727 | 0.441 | 0.0159
4422 | 2009-03-10 | L47566-39 | 0.005 | 101 | 11.5 |  | 0.35617 | 0.0055833 | 7.6 | 6.3 | 0.45467 | 0.016567
4423 | 2009-03-10 | L47566-40 | 0.005 | 101 | 11.5 |  | 0.35617 | 0.0055833 | 7.6 | 6.3 | 0.45467 | 0.016567
4424 | 2009-03-10 | L47566-41 | 0.005 | 101 | 11.5 |  | 0.35617 | 0.0055833 | 7.6 | 6.3 | 0.45467 | 0.016567
4425 | 2009-03-10 | L47566-42 | 0.005 | 101 | 11.3 |  | 0.35617 | 0.0055833 | 7.6 | 6.3 | 0.45467 | 0.016567
4426 | 2009-03-10 | L47566-43 | 0.005 | 101 | 11.4 |  | 0.35617 | 0.0055833 | 7.6 | 6.3 | 0.45467 | 0.016567
4427 | 2009-03-10 | L47413-44 | 0.005 | 101 | 11.4955 |  | 0.353 | 0.0056 |  | 6.2727 | 0.442 | 0.015
4428 | 2009-03-10 | L47566-44 | 0.005 | 101 | 11.4 |  | 0.35617 | 0.0055833 | 7.6 | 6.3 | 0.45467 | 0.016567
4429 | 2009-03-10 | L47566-45 | 0.005 | 101 | 11.4 |  | 0.35617 | 0.0055833 | 7.6 | 6.3 | 0.45467 | 0.016567
4430 | 2009-03-10 | L47566-46 | 0.005 | 101 | 11.4 |  | 0.35617 | 0.0055833 | 7.6 | 6.2 | 0.45467 | 0.016567
4431 | 2009-03-10 | L47566-47 | 0.005 | 101 | 11.4 |  | 0.35617 | 0.0055833 | 7.6 | 6.2 | 0.45467 | 0.016567
4432 | 2009-03-10 | L47566-48 | 0.005 | 101 | 11.4 |  | 0.35617 | 0.0055833 | 7.6 | 6.2 | 0.45467 | 0.016567
4433 | 2009-03-10 | L47566-49 | 0.005 | 101 | 11.4 |  | 0.35617 | 0.0055833 | 7.6 | 6.2 | 0.45467 | 0.016567
4434 | 2009-03-10 | L47413-45 | 0.005 | 101 | 11.4955 |  | 0.364 | 0.0057 |  | 6.2727 | 0.434 | 0.0159
4435 | 2009-03-10 | L47566-50 | 0.005 | 101 | 11.4 |  | 0.35617 | 0.0055833 | 7.6 | 6.2 | 0.45467 | 0.016567
4436 | 2009-03-10 | L47413-46 | 0.005 | 101 | 11.4955 |  | 0.362 | 0.0058 |  | 6.2727 | 0.475 | 0.0163
4437 | 2009-03-10 | L47566-51 | 0.005 | 101 | 11.4 |  | 0.35617 | 0.0055833 | 7.6 | 6.2 | 0.45467 | 0.016567
4438 | 2009-03-24 | L47712-28 | 0.005 | 102 | 12.4 |  | 0.286 | 0.002 | 7.9 | 6.6 | 0.48433 | 0.016817
4439 | 2009-03-24 | L47601-42 | 0.005 | 102 | 12.3409 |  | 0.278 | 0.002 |  | 6.6 | 0.466 | 0.0159
4440 | 2009-03-24 | L47712-29 | 0.005 | 102 | 12.4 |  | 0.286 | 0.002 | 7.9 | 6.6 | 0.48433 | 0.016817
4441 | 2009-03-24 | L47712-30 | 0.005 | 102 | 12.4 |  | 0.286 | 0.002 | 7.9 | 6.6 | 0.48433 | 0.016817
4442 | 2009-03-24 | L47712-31 | 0.005 | 102 | 12.4 |  | 0.286 | 0.002 | 7.9 | 6.6 | 0.48433 | 0.016817
4443 | 2009-03-24 | L47712-32 | 0.005 | 102 | 12.3 |  | 0.286 | 0.002 | 7.9 | 6.6 | 0.48433 | 0.016817
4444 | 2009-03-24 | L47601-43 | 0.005 | 102 | 12.3409 |  | 0.28 | 0.002 |  | 6.6 | 0.513 | 0.0167
4445 | 2009-03-24 | L47712-33 | 0.005 | 102 | 12.3 |  | 0.286 | 0.002 | 7.9 | 6.6 | 0.48433 | 0.016817
4446 | 2009-03-24 | L47712-34 | 0.005 | 102 | 12.3 |  | 0.286 | 0.002 | 7.9 | 6.6 | 0.48433 | 0.016817
4447 | 2009-03-24 | L47712-35 | 0.005 | 102 | 12.3 |  | 0.286 | 0.002 | 7.9 | 6.6 | 0.48433 | 0.016817
4448 | 2009-03-24 | L47712-36 | 0.005 | 102 | 12.3 |  | 0.286 | 0.002 | 7.9 | 6.6 | 0.48433 | 0.016817
4449 | 2009-03-24 | L47601-44 | 0.005 | 102 | 12.3409 |  | 0.287 | 0.002 |  | 6.6 | 0.465 | 0.0137
4450 | 2009-03-24 | L47712-37 | 0.005 | 102 | 12.4 |  | 0.286 | 0.002 | 7.9 | 6.6 | 0.48433 | 0.016817
4451 | 2009-03-24 | L47712-38 | 0.005 | 102 | 12.3 |  | 0.286 | 0.002 | 7.9 | 6.6 | 0.48433 | 0.016817
4452 | 2009-03-24 | L47712-39 | 0.005 | 102 | 12.3 |  | 0.286 | 0.002 | 7.9 | 6.6 | 0.48433 | 0.016817
4453 | 2009-03-24 | L47712-40 | 0.005 | 102 | 12.3 |  | 0.286 | 0.002 | 7.9 | 6.6 | 0.48433 | 0.016817
4454 | 2009-03-24 | L47712-41 | 0.005 | 102 | 12.3 |  | 0.286 | 0.002 | 7.9 | 6.6 | 0.48433 | 0.016817
4455 | 2009-03-24 | L47712-42 | 0.005 | 102 | 12.3 |  | 0.286 | 0.002 | 7.9 | 6.6 | 0.48433 | 0.016817
4456 | 2009-03-24 | L47601-45 | 0.005 | 102 | 12.3409 |  | 0.289 | 0.002 |  | 6.6 | 0.478 | 0.0175
4457 | 2009-03-24 | L47712-43 | 0.005 | 102 | 12.3 |  | 0.286 | 0.002 | 7.9 | 6.6 | 0.48433 | 0.016817
4458 | 2009-03-24 | L47712-44 | 0.005 | 102 | 12.4 |  | 0.286 | 0.002 | 7.9 | 6.6 | 0.48433 | 0.016817
4459 | 2009-03-24 | L47712-45 | 0.005 | 102 | 12.3 |  | 0.286 | 0.002 | 7.9 | 6.6 | 0.48433 | 0.016817
4460 | 2009-03-24 | L47712-46 | 0.005 | 102 | 12.3 |  | 0.286 | 0.002 | 7.9 | 6.6 | 0.48433 | 0.016817
4461 | 2009-03-24 | L47601-46 | 0.005 | 102 | 12.3409 |  | 0.294 | 0.002 |  | 6.6 | 0.496 | 0.0182
4462 | 2009-03-24 | L47712-47 | 0.005 | 102 | 12.4 |  | 0.286 | 0.002 | 7.9 | 6.6 | 0.48433 | 0.016817
4463 | 2009-03-24 | L47712-48 | 0.005 | 102 | 12.4 |  | 0.286 | 0.002 | 7.9 | 6.6 | 0.48433 | 0.016817
4464 | 2009-03-24 | L47601-47 | 0.005 | 102 | 12.3409 |  | 0.288 | 0.002 |  | 6.6 | 0.488 | 0.0189
4465 | 2009-03-24 | L47712-49 | 0.005 | 102 | 12.4 |  | 0.286 | 0.002 | 7.9 | 6.6 | 0.48433 | 0.016817
4466 | 2009-04-14 | L47849-26 | 0.0088333 | 101 | 13.7 |  | 0.26867 | 0.00205 | 9.1 | 9.1 | 0.4895 | 0.01305
4467 | 2009-04-14 | L47788-42 | 0.005 | 100.9091 | 13.3227 |  | 0.256 | 0.002 |  | 8.0909 | 0.453 | 0.0098
4468 | 2009-04-14 | L47849-27 | 0.0088333 | 101 | 13.6 |  | 0.26867 | 0.00205 | 9.1 | 9.1 | 0.4895 | 0.01305
4469 | 2009-04-14 | L47849-28 | 0.0088333 | 101 | 13.6 |  | 0.26867 | 0.00205 | 9.1 | 9.1 | 0.4895 | 0.01305
4470 | 2009-04-14 | L47849-29 | 0.0088333 | 101 | 13.5 |  | 0.26867 | 0.00205 | 9 | 9.1 | 0.4895 | 0.01305
4471 | 2009-04-14 | L47788-43 | 0.005 | 100.9091 | 13.3227 |  | 0.247 | 0.002 |  | 8.0909 | 0.453 | 0.0112
4472 | 2009-04-14 | L47849-30 | 0.0088333 | 101 | 13.5 |  | 0.26867 | 0.00205 | 8.9 | 8.6 | 0.4895 | 0.01305
4473 | 2009-04-14 | L47849-31 | 0.0088333 | 101 | 13.6 |  | 0.26867 | 0.00205 | 8.9 | 8.6 | 0.4895 | 0.01305
4474 | 2009-04-14 | L47849-32 | 0.0088333 | 101 | 13.5 |  | 0.26867 | 0.00205 | 8.9 | 8.5 | 0.4895 | 0.01305
4475 | 2009-04-14 | L47849-33 | 0.0088333 | 101 | 13.4 |  | 0.26867 | 0.00205 | 8.9 | 8.5 | 0.4895 | 0.01305
4476 | 2009-04-14 | L47849-34 | 0.0088333 | 101 | 13.3 |  | 0.26867 | 0.00205 | 8.8 | 8.3 | 0.4895 | 0.01305
4477 | 2009-04-14 | L47788-44 | 0.005 | 100.9091 | 13.3227 |  | 0.264 | 0.002 |  | 8.0909 | 0.49 | 0.0133
4478 | 2009-04-14 | L47849-35 | 0.0088333 | 101 | 13.4 |  | 0.26867 | 0.00205 | 8.9 | 8.2 | 0.4895 | 0.01305
4479 | 2009-04-14 | L47849-36 | 0.0088333 | 101 | 13.5 |  | 0.26867 | 0.00205 | 8.9 | 8.2 | 0.4895 | 0.01305
4480 | 2009-04-14 | L47849-37 | 0.0088333 | 101 | 13.4 |  | 0.26867 | 0.00205 | 8.8 | 8.1 | 0.4895 | 0.01305
4481 | 2009-04-14 | L47849-38 | 0.0088333 | 101 | 13.5 |  | 0.26867 | 0.00205 | 8.8 | 8 | 0.4895 | 0.01305
4482 | 2009-04-14 | L47849-39 | 0.0088333 | 101 | 13.4 |  | 0.26867 | 0.00205 | 8.7 | 7.8 | 0.4895 | 0.01305
4483 | 2009-04-14 | L47849-40 | 0.0088333 | 101 | 13.4 |  | 0.26867 | 0.00205 | 8.8 | 7.8 | 0.4895 | 0.01305
4484 | 2009-04-14 | L47788-45 | 0.017 | 100.9091 | 13.3227 |  | 0.262 | 0.0023 |  | 8.0909 | 0.478 | 0.0121
4485 | 2009-04-14 | L47849-41 | 0.0088333 | 101 | 13.4 |  | 0.26867 | 0.00205 | 8.7 | 7.6 | 0.4895 | 0.01305
4486 | 2009-04-14 | L47849-42 | 0.0088333 | 101 | 13.4 |  | 0.26867 | 0.00205 | 8.7 | 7.6 | 0.4895 | 0.01305
4487 | 2009-04-14 | L47849-43 | 0.0088333 | 101 | 13.3 |  | 0.26867 | 0.00205 | 8.6 | 7.5 | 0.4895 | 0.01305
4488 | 2009-04-14 | L47849-44 | 0.0088333 | 101 | 13.2 |  | 0.26867 | 0.00205 | 8.4 | 7.3 | 0.4895 | 0.01305
4489 | 2009-04-14 | L47788-46 | 0.01 | 100.9091 | 13.3227 |  | 0.294 | 0.002 |  | 8.0909 | 0.529 | 0.017
4490 | 2009-04-14 | L47849-45 | 0.0088333 | 100 | 12.7 |  | 0.26867 | 0.00205 | 8 | 7 | 0.4895 | 0.01305
4491 | 2009-04-14 | L47849-46 | 0.0088333 | 100 | 12.4 |  | 0.26867 | 0.00205 | 7.9 | 7 | 0.4895 | 0.01305
4492 | 2009-04-14 | L47849-47 | 0.0088333 | 101 | 12.4 |  | 0.26867 | 0.00205 | 7.9 | 7 | 0.4895 | 0.01305
4493 | 2009-04-14 | L47788-47 | 0.011 | 100.9091 | 13.3227 |  | 0.289 | 0.002 |  | 8.0909 | 0.534 | 0.0149
4494 | 2009-04-28 | L47966-1 | 0.012833 | 103 | 12.7 |  | 0.2565 | 0.002 | 9.2 | 11.9 | 0.4725 | 0.010117
4495 | 2009-04-28 | L47879-42 | 0.005 | 101.9565 | 12.3957 |  | 0.209 | 0.002 |  | 8.7261 | 0.448 | 0.0086
4496 | 2009-04-28 | L47966-2 | 0.012833 | 103 | 12.7 |  | 0.2565 | 0.002 | 9.2 | 11.9 | 0.4725 | 0.010117
4497 | 2009-04-28 | L47966-3 | 0.012833 | 103 | 12.9 |  | 0.2565 | 0.002 | 9.2 | 11.9 | 0.4725 | 0.010117
4498 | 2009-04-28 | L47966-4 | 0.012833 | 103 | 12.9 |  | 0.2565 | 0.002 | 9.2 | 11.7 | 0.4725 | 0.010117
4499 | 2009-04-28 | L47966-5 | 0.012833 | 103 | 13.2 |  | 0.2565 | 0.002 | 9.2 | 11.1 | 0.4725 | 0.010117
4500 | 2009-04-28 | L47879-43 | 0.005 | 101.9565 | 12.3957 |  | 0.209 | 0.002 |  | 8.7261 | 0.478 | 0.012
4501 | 2009-04-28 | L47966-6 | 0.012833 | 103 | 13.7 |  | 0.2565 | 0.002 | 9.2 | 11 | 0.4725 | 0.010117
4502 | 2009-04-28 | L47966-7 | 0.012833 | 103 | 13.8 |  | 0.2565 | 0.002 | 9.2 | 10.7 | 0.4725 | 0.010117
4503 | 2009-04-28 | L47966-8 | 0.012833 | 102 | 13.6 |  | 0.2565 | 0.002 | 9.2 | 10.5 | 0.4725 | 0.010117
4504 | 2009-04-28 | L47966-9 | 0.012833 | 101 | 14 |  | 0.2565 | 0.002 | 9 | 8.8 | 0.4725 | 0.010117
4505 | 2009-04-28 | L47879-44 | 0.005 | 101.9565 | 12.3957 |  | 0.223 | 0.002 |  | 8.7261 | 0.473 | 0.0102
4506 | 2009-04-28 | L47966-10 | 0.012833 | 101 | 14.1 |  | 0.2565 | 0.002 | 9 | 8.5 | 0.4725 | 0.010117
4507 | 2009-04-28 | L47966-11 | 0.012833 | 102 | 13.9 |  | 0.2565 | 0.002 | 8.9 | 8.1 | 0.4725 | 0.010117
4508 | 2009-04-28 | L47966-12 | 0.012833 | 102 | 13.1 |  | 0.2565 | 0.002 | 8.5 | 7.8 | 0.4725 | 0.010117
4509 | 2009-04-28 | L47966-13 | 0.012833 | 101 | 12.9 |  | 0.2565 | 0.002 | 8.3 | 7.6 | 0.4725 | 0.010117
4510 | 2009-04-28 | L47966-14 | 0.012833 | 101 | 12.8 |  | 0.2565 | 0.002 | 8.2 | 7.3 | 0.4725 | 0.010117
4511 | 2009-04-28 | L47879-45 | 0.013 | 101.9565 | 12.3957 |  | 0.29 | 0.002 |  | 8.7261 | 0.457 | 0.0081
4512 | 2009-04-28 | L47966-15 | 0.012833 | 101 | 12.5 |  | 0.2565 | 0.002 | 7.8 | 7.1 | 0.4725 | 0.010117
4513 | 2009-04-28 | L47966-16 | 0.012833 | 102 | 11.7 |  | 0.2565 | 0.002 | 7.5 | 7 | 0.4725 | 0.010117
4514 | 2009-04-28 | L47966-17 | 0.012833 | 101 | 11.3 |  | 0.2565 | 0.002 | 7.4 | 6.9 | 0.4725 | 0.010117
4515 | 2009-04-28 | L47966-18 | 0.012833 | 102 | 10.9 |  | 0.2565 | 0.002 | 7.3 | 6.9 | 0.4725 | 0.010117
4516 | 2009-04-28 | L47966-19 | 0.012833 | 102 | 10.8 |  | 0.2565 | 0.002 | 7.3 | 6.8 | 0.4725 | 0.010117
4517 | 2009-04-28 | L47966-20 | 0.012833 | 102 | 10.5 |  | 0.2565 | 0.002 | 7.2 | 6.8 | 0.4725 | 0.010117
4518 | 2009-04-28 | L47879-46 | 0.023 | 101.9565 | 12.3957 |  | 0.305 | 0.002 |  | 8.7261 | 0.468 | 0.0103
4519 | 2009-04-28 | L47966-21 | 0.012833 | 102 | 10.4 |  | 0.2565 | 0.002 | 7.2 | 6.8 | 0.4725 | 0.010117
4520 | 2009-04-28 | L47966-22 | 0.012833 | 101 | 10.4 |  | 0.2565 | 0.002 | 7.2 | 6.8 | 0.4725 | 0.010117
4521 | 2009-04-28 | L47879-47 | 0.026 | 101.9565 | 12.3957 |  | 0.303 | 0.002 |  | 8.7261 | 0.511 | 0.0115
4522 | 2009-04-28 | L47966-23 | 0.012833 | 101 | 10.3 |  | 0.2565 | 0.002 | 7.2 | 6.8 | 0.4725 | 0.010117
4523 | 2009-05-12 | L48067-1 | 0.020667 | 103 | 11.7 |  | 0.21817 | 0.00205 | 9.1 | 12.5 | 0.50217 | 0.010683
4524 | 2009-05-12 | L47993-42 | 0.007 | 102.6087 | 11.3174 |  | 0.167 | 0.002 |  | 10.187 | 0.449 | 0.0116
4525 | 2009-05-12 | L48067-2 | 0.020667 | 103 | 11.6 |  | 0.21817 | 0.00205 | 9.1 | 12.5 | 0.50217 | 0.010683
4526 | 2009-05-12 | L48067-3 | 0.020667 | 103 | 11.6 |  | 0.21817 | 0.00205 | 9.1 | 12.5 | 0.50217 | 0.010683
4527 | 2009-05-12 | L48067-4 | 0.020667 | 103 | 11.7 |  | 0.21817 | 0.00205 | 9.1 | 12.5 | 0.50217 | 0.010683
4528 | 2009-05-12 | L48067-5 | 0.020667 | 103 | 11.7 |  | 0.21817 | 0.00205 | 9.1 | 12.4 | 0.50217 | 0.010683
4529 | 2009-05-12 | L48067-6 | 0.020667 | 103 | 11.8 |  | 0.21817 | 0.00205 | 9.1 | 12.1 | 0.50217 | 0.010683
4530 | 2009-05-12 | L47993-43 | 0.006 | 102.6087 | 11.3174 |  | 0.169 | 0.002 |  | 10.187 | 0.42 | 0.0114
4531 | 2009-05-12 | L48067-7 | 0.020667 | 103 | 11.8 |  | 0.21817 | 0.00205 | 9.1 | 12 | 0.50217 | 0.010683
4532 | 2009-05-12 | L48067-8 | 0.020667 | 103 | 11.9 |  | 0.21817 | 0.00205 | 9.1 | 11.9 | 0.50217 | 0.010683
4533 | 2009-05-12 | L48067-9 | 0.020667 | 103 | 11.9 |  | 0.21817 | 0.00205 | 9.1 | 11.9 | 0.50217 | 0.010683
4534 | 2009-05-12 | L48067-10 | 0.020667 | 103 | 11.9 |  | 0.21817 | 0.00205 | 9.1 | 11.8 | 0.50217 | 0.010683
4535 | 2009-05-12 | L48067-11 | 0.020667 | 103 | 11.9 |  | 0.21817 | 0.00205 | 9.1 | 11.8 | 0.50217 | 0.010683
4536 | 2009-05-12 | L47993-44 | 0.008 | 102.6087 | 11.3174 |  | 0.176 | 0.002 |  | 10.187 | 0.457 | 0.0111
4537 | 2009-05-12 | L48067-12 | 0.020667 | 103 | 11.9 |  | 0.21817 | 0.00205 | 9.1 | 11.6 | 0.50217 | 0.010683
4538 | 2009-05-12 | L48067-13 | 0.020667 | 103 | 12 |  | 0.21817 | 0.00205 | 9 | 11.3 | 0.50217 | 0.010683
4539 | 2009-05-12 | L48067-14 | 0.020667 | 102 | 11.7 |  | 0.21817 | 0.00205 | 8.6 | 9.7 | 0.50217 | 0.010683
4540 | 2009-05-12 | L48067-15 | 0.020667 | 103 | 11.6 |  | 0.21817 | 0.00205 | 8.3 | 9.2 | 0.50217 | 0.010683
4541 | 2009-05-12 | L47993-45 | 0.021 | 102.6087 | 11.3174 |  | 0.234 | 0.002 |  | 10.187 | 0.525 | 0.0108
4542 | 2009-05-12 | L48067-16 | 0.020667 | 102 | 11.3 |  | 0.21817 | 0.00205 | 7.8 | 8 | 0.50217 | 0.010683
4543 | 2009-05-12 | L48067-17 | 0.020667 | 102 | 11 |  | 0.21817 | 0.00205 | 7.6 | 7.7 | 0.50217 | 0.010683
4544 | 2009-05-12 | L48067-18 | 0.020667 | 102 | 10.6 |  | 0.21817 | 0.00205 | 7.5 | 7.5 | 0.50217 | 0.010683
4545 | 2009-05-12 | L48067-19 | 0.020667 | 102 | 10.5 |  | 0.21817 | 0.00205 | 7.4 | 7.3 | 0.50217 | 0.010683
4546 | 2009-05-12 | L48067-20 | 0.020667 | 102 | 10.4 |  | 0.21817 | 0.00205 | 7.4 | 7.1 | 0.50217 | 0.010683
4547 | 2009-05-12 | L47993-46 | 0.038 | 102.6087 | 11.3174 |  | 0.28 | 0.002 |  | 10.187 | 0.581 | 0.0067
4548 | 2009-05-12 | L48067-21 | 0.020667 | 102 | 10.1 |  | 0.21817 | 0.00205 | 7.3 | 7 | 0.50217 | 0.010683
4549 | 2009-05-12 | L48067-22 | 0.020667 | 102 | 9.9 |  | 0.21817 | 0.00205 | 7.3 | 7 | 0.50217 | 0.010683
4550 | 2009-05-12 | L47993-47 | 0.044 | 102.6087 | 11.3174 |  | 0.283 | 0.0023 |  | 10.187 | 0.581 | 0.0125
4551 | 2009-05-12 | L48067-23 | 0.020667 | 102 | 9.8 |  | 0.21817 | 0.00205 | 7.2 | 7 | 0.50217 | 0.010683
4552 | 2009-05-27 | L48105-48 | 0.021 |  |  |  | 0.281 | 0.0024 |  |  | 0.479 | 0.0122
4553 | 2009-05-27 | L48105-44 | 0.005 |  |  |  | 0.148 | 0.002 |  |  | 0.352 | 0.0112
4554 | 2009-05-27 | L48105-47 | 0.023 |  |  |  | 0.281 | 0.002 |  |  | 0.471 | 0.009
4555 | 2009-05-27 | L48105-46 | 0.011 |  |  |  | 0.226 | 0.002 |  |  | 0.413 | 0.0092
4556 | 2009-05-27 | L48105-45 | 0.005 |  |  |  | 0.153 | 0.002 |  |  | 0.398 | 0.0143
4557 | 2009-05-27 | L48105-49 | 0.02 |  |  |  | 0.282 | 0.0021 |  |  | 0.532 | 0.0137
4558 | 2009-06-09 | L48205-44 | 0.005 | 103.6364 | 10.1591 |  | 0.077 | 0.002 |  | 12.0045 | 0.357 | 0.0089
4559 | 2009-06-09 | L48323-26 | 0.0088333 | 107 | 9.7 |  | 0.1945 | 0.002 | 8.9 | 21 | 0.443 | 0.014933
4560 | 2009-06-09 | L48323-27 | 0.0088333 | 107 | 9.9 |  | 0.1945 | 0.002 | 9 | 20.6 | 0.443 | 0.014933
4561 | 2009-06-09 | L48323-28 | 0.0088333 | 107 | 9.9 |  | 0.1945 | 0.002 | 9 | 20.4 | 0.443 | 0.014933
4562 | 2009-06-09 | L48323-29 | 0.0088333 | 106 | 10.6 |  | 0.1945 | 0.002 | 9 | 18.7 | 0.443 | 0.014933
4563 | 2009-06-09 | L48323-30 | 0.0088333 | 105 | 10.9 |  | 0.1945 | 0.002 | 8.9 | 17 | 0.443 | 0.014933
4564 | 2009-06-09 | L48205-45 | 0.009 | 103.6364 | 10.1591 |  | 0.094 | 0.002 |  | 12.0045 | 0.341 | 0.0105
4565 | 2009-06-09 | L48323-31 | 0.0088333 | 104 | 11.6 |  | 0.1945 | 0.002 | 9 | 14.9 | 0.443 | 0.014933
4566 | 2009-06-09 | L48323-32 | 0.0088333 | 104 | 11.9 |  | 0.1945 | 0.002 | 9 | 13.6 | 0.443 | 0.014933
4567 | 2009-06-09 | L48323-33 | 0.0088333 | 103 | 12 |  | 0.1945 | 0.002 | 8.9 | 12.6 | 0.443 | 0.014933
4568 | 2009-06-09 | L48323-34 | 0.0088333 | 103 | 11.5 |  | 0.1945 | 0.002 | 8.6 | 11.4 | 0.443 | 0.014933
4569 | 2009-06-09 | L48323-36 | 0.0088333 | 103 | 11.4 |  | 0.1945 | 0.002 | 8.5 | 10.7 | 0.443 | 0.014933
4570 | 2009-06-09 | L48323-35 | 0.0088333 | 103 | 11.4 |  | 0.1945 | 0.002 | 8.5 | 10.7 | 0.443 | 0.014933
4571 | 2009-06-09 | L48205-46 | 0.012 | 103.6364 | 10.1591 |  | 0.167 | 0.002 |  | 12.0045 | 0.383 | 0.0109
4572 | 2009-06-09 | L48323-37 | 0.0088333 | 103 | 10.8 |  | 0.1945 | 0.002 | 7.7 | 10.1 | 0.443 | 0.014933
4573 | 2009-06-09 | L48323-38 | 0.0088333 | 103 | 10 |  | 0.1945 | 0.002 | 7.4 | 9.6 | 0.443 | 0.014933
4574 | 2009-06-09 | L48323-39 | 0.0088333 | 103 | 10 |  | 0.1945 | 0.002 | 7.4 | 9.2 | 0.443 | 0.014933
4575 | 2009-06-09 | L48323-40 | 0.0088333 | 102 | 9.7 |  | 0.1945 | 0.002 | 7.3 | 8.7 | 0.443 | 0.014933
4576 | 2009-06-09 | L48323-41 | 0.0088333 | 103 | 9.9 |  | 0.1945 | 0.002 | 7.3 | 8.4 | 0.443 | 0.014933
4577 | 2009-06-09 | L48205-47 | 0.017 | 103.6364 | 10.1591 |  | 0.247 | 0.002 |  | 12.0045 | 0.595 | 0.0313
4578 | 2009-06-09 | L48323-42 | 0.0088333 | 102 | 9.8 |  | 0.1945 | 0.002 | 7.2 | 8.1 | 0.443 | 0.014933
4579 | 2009-06-09 | L48323-43 | 0.0088333 | 103 | 9.3 |  | 0.1945 | 0.002 | 7.1 | 8 | 0.443 | 0.014933
4580 | 2009-06-09 | L48323-44 | 0.0088333 | 102 | 9 |  | 0.1945 | 0.002 | 7.1 | 7.8 | 0.443 | 0.014933
4581 | 2009-06-09 | L48323-45 | 0.0088333 | 103 | 8.8 |  | 0.1945 | 0.002 | 7 | 7.7 | 0.443 | 0.014933
4582 | 2009-06-09 | L48205-48 | 0.005 | 103.6364 | 10.1591 |  | 0.295 | 0.002 |  | 12.0045 | 0.515 | 0.013
4583 | 2009-06-09 | L48323-46 | 0.0088333 | 102 | 8.1 |  | 0.1945 | 0.002 | 6.9 | 7.5 | 0.443 | 0.014933
4584 | 2009-06-09 | L48323-47 | 0.0088333 | 102 | 7.3 |  | 0.1945 | 0.002 | 6.9 | 7.4 | 0.443 | 0.014933
4585 | 2009-06-09 | L48205-49 | 0.005 | 103.6364 | 10.1591 |  | 0.287 | 0.002 |  | 12.0045 | 0.467 | 0.015
4586 | 2009-06-23 | L48363-46 | 0.012 | 104.6087 | 9.3826 |  | 0.155 | 0.002 |  | 12.787 | 0.428 | 0.0182
4587 | 2009-06-23 | L48363-47 | 0.005 | 104.6087 | 9.3826 |  | 0.278 | 0.002 |  | 12.787 | 0.465 | 0.0109
4588 | 2009-06-23 | L48363-49 | 0.005 | 104.6087 | 9.3826 |  | 0.293 | 0.002 |  | 12.787 | 0.461 | 0.0126
4589 | 2009-06-23 | L48363-48 | 0.005 | 104.6087 | 9.3826 |  | 0.306 | 0.002 |  | 12.787 | 0.476 | 0.0081
4590 | 2009-06-23 | L48363-45 | 0.005 | 104.6087 | 9.3826 |  | 0.055 | 0.002 |  | 12.787 | 0.294 | 0.0119
4591 | 2009-06-23 | L48363-44 | 0.005 | 104.6087 | 9.3826 |  | 0.056 | 0.002 |  | 12.787 | 0.264 | 0.0087
4592 | 2009-06-23 | L48466-26 | 0.0061667 | 108 | 9.5 |  | 0.1905 | 0.002 | 8.8 | 19.7 | 0.398 | 0.011733
4593 | 2009-06-23 | L48466-27 | 0.0061667 | 108 | 9.6 |  | 0.1905 | 0.002 | 8.8 | 19.7 | 0.398 | 0.011733
4595 | 2009-06-23 | L48466-28 | 0.0061667 | 108 | 9.7 |  | 0.1905 | 0.002 | 8.8 | 19.6 | 0.398 | 0.011733
4596 | 2009-06-23 | L48466-29 | 0.0061667 | 107 | 9.6 |  | 0.1905 | 0.002 | 8.8 | 19.5 | 0.398 | 0.011733
4597 | 2009-06-23 | L48466-30 | 0.0061667 | 108 | 9.7 |  | 0.1905 | 0.002 | 8.8 | 19.4 | 0.398 | 0.011733
4599 | 2009-06-23 | L48466-31 | 0.0061667 | 108 | 9.8 |  | 0.1905 | 0.002 | 8.8 | 19.4 | 0.398 | 0.011733
4600 | 2009-06-23 | L48466-32 | 0.0061667 | 107 | 9.9 |  | 0.1905 | 0.002 | 8.8 | 19.2 | 0.398 | 0.011733
4601 | 2009-06-23 | L48466-33 | 0.0061667 | 105 | 11.6 |  | 0.1905 | 0.002 | 8.9 | 16.2 | 0.398 | 0.011733
4602 | 2009-06-23 | L48466-34 | 0.0061667 | 104 | 12 |  | 0.1905 | 0.002 | 8.9 | 14.2 | 0.398 | 0.011733
4603 | 2009-06-23 | L48466-35 | 0.0061667 | 104 | 11.8 |  | 0.1905 | 0.002 | 8.6 | 12.6 | 0.398 | 0.011733
4605 | 2009-06-23 | L48466-36 | 0.0061667 | 103 | 11.4 |  | 0.1905 | 0.002 | 8.3 | 11.5 | 0.398 | 0.011733
4606 | 2009-06-23 | L48466-37 | 0.0061667 | 103 | 11 |  | 0.1905 | 0.002 | 8 | 10.8 | 0.398 | 0.011733
4607 | 2009-06-23 | L48466-38 | 0.0061667 | 103 | 10.5 |  | 0.1905 | 0.002 | 7.6 | 10.1 | 0.398 | 0.011733
4608 | 2009-06-23 | L48466-39 | 0.0061667 | 103 | 10 |  | 0.1905 | 0.002 | 7.4 | 9.5 | 0.398 | 0.011733
4609 | 2009-06-23 | L48466-40 | 0.0061667 | 103 | 9.5 |  | 0.1905 | 0.002 | 7.2 | 9.1 | 0.398 | 0.011733
4610 | 2009-06-23 | L48466-41 | 0.0061667 | 103 | 9.5 |  | 0.1905 | 0.002 | 7.2 | 8.7 | 0.398 | 0.011733
4612 | 2009-06-23 | L48466-42 | 0.0061667 | 103 | 8.9 |  | 0.1905 | 0.002 | 7 | 8.4 | 0.398 | 0.011733
4613 | 2009-06-23 | L48466-43 | 0.0061667 | 103 | 8.8 |  | 0.1905 | 0.002 | 7 | 8.1 | 0.398 | 0.011733
4614 | 2009-06-23 | L48466-44 | 0.0061667 | 103 | 8.3 |  | 0.1905 | 0.002 | 7 | 7.9 | 0.398 | 0.011733
4615 | 2009-06-23 | L48466-45 | 0.0061667 | 103 | 7.5 |  | 0.1905 | 0.002 | 6.8 | 7.7 | 0.398 | 0.011733
4617 | 2009-06-23 | L48466-46 | 0.0061667 | 103 | 6.1 |  | 0.1905 | 0.002 | 6.7 | 7.6 | 0.398 | 0.011733
4618 | 2009-06-23 | L48466-47 | 0.0061667 | 103 | 5.6 |  | 0.1905 | 0.002 | 6.7 | 7.6 | 0.398 | 0.011733
4619 | 2009-06-23 | L48466-48 | 0.0061667 | 103 | 5.5 |  | 0.1905 | 0.002 | 6.7 | 7.6 | 0.398 | 0.011733
4621 | 2009-07-14 | L48574-1 | 0.0053333 | 108 | 9.1 |  | 0.1835 | 0.0020167 | 9 | 20.1 | 0.3585 | 0.010433
4622 | 2009-07-14 | L48515-44 | 0.005 | 104.1429 | 7.9429 |  | 0.01 | 0.0021 |  | 12.5857 | 0.241 | 0.0164
4623 | 2009-07-14 | L48574-2 | 0.0053333 | 108 | 9.1 |  | 0.1835 | 0.0020167 | 9 | 20.1 | 0.3585 | 0.010433
4624 | 2009-07-14 | L48574-3 | 0.0053333 | 108 | 9.2 |  | 0.1835 | 0.0020167 | 9 | 20.1 | 0.3585 | 0.010433
4625 | 2009-07-14 | L48574-4 | 0.0053333 | 108 | 9.1 |  | 0.1835 | 0.0020167 | 9 | 20.1 | 0.3585 | 0.010433
4626 | 2009-07-14 | L48574-5 | 0.0053333 | 108 | 9.2 |  | 0.1835 | 0.0020167 | 9 | 20.1 | 0.3585 | 0.010433
4627 | 2009-07-14 | L48515-45 | 0.005 | 104.1429 | 7.9429 |  | 0.01 | 0.002 |  | 12.5857 | 0.221 | 0.0113
4628 | 2009-07-14 | L48574-6 | 0.0053333 | 108 | 9.2 |  | 0.1835 | 0.0020167 | 9 | 20.1 | 0.3585 | 0.010433
4629 | 2009-07-14 | L48574-7 | 0.0053333 | 104 | 9.9 |  | 0.1835 | 0.0020167 | 8.2 | 14.5 | 0.3585 | 0.010433
4630 | 2009-07-14 | L48574-8 | 0.0053333 | 103 | 9.6 |  | 0.1835 | 0.0020167 | 7.7 | 12.9 | 0.3585 | 0.010433
4631 | 2009-07-14 | L48574-9 | 0.0053333 | 103 | 9.4 |  | 0.1835 | 0.0020167 | 7.6 | 12.2 | 0.3585 | 0.010433
4632 | 2009-07-14 | L48574-10 | 0.0053333 | 103 | 9 |  | 0.1835 | 0.0020167 | 7.4 | 10.7 | 0.3585 | 0.010433
4633 | 2009-07-14 | L48515-46 | 0.007 | 104.1429 | 7.9429 |  | 0.2 | 0.002 |  | 12.5857 | 0.39 | 0.0091
4634 | 2009-07-14 | L48574-11 | 0.0053333 | 103 | 8.4 |  | 0.1835 | 0.0020167 | 7.2 | 9.8 | 0.3585 | 0.010433
4635 | 2009-07-14 | L48574-12 | 0.0053333 | 102 | 8.4 |  | 0.1835 | 0.0020167 | 7.2 | 9.3 | 0.3585 | 0.010433
4636 | 2009-07-14 | L48574-13 | 0.0053333 | 102 | 7.8 |  | 0.1835 | 0.0020167 | 7.1 | 9 | 0.3585 | 0.010433
4637 | 2009-07-14 | L48574-14 | 0.0053333 | 103 | 7.2 |  | 0.1835 | 0.0020167 | 7 | 8.6 | 0.3585 | 0.010433
4638 | 2009-07-14 | L48574-15 | 0.0053333 | 102 | 7 |  | 0.1835 | 0.0020167 | 6.9 | 8.5 | 0.3585 | 0.010433
4639 | 2009-07-14 | L48515-47 | 0.005 | 104.1429 | 7.9429 |  | 0.3 | 0.002 |  | 12.5857 | 0.466 | 0.0082
4640 | 2009-07-14 | L48574-16 | 0.0053333 | 102 | 6.7 |  | 0.1835 | 0.0020167 | 6.9 | 8.4 | 0.3585 | 0.010433
4641 | 2009-07-14 | L48574-17 | 0.0053333 | 103 | 6.5 |  | 0.1835 | 0.0020167 | 6.9 | 8.2 | 0.3585 | 0.010433
4642 | 2009-07-14 | L48574-18 | 0.0053333 | 103 | 6.3 |  | 0.1835 | 0.0020167 | 6.8 | 8.1 | 0.3585 | 0.010433
4643 | 2009-07-14 | L48574-19 | 0.0053333 | 102 | 6 |  | 0.1835 | 0.0020167 | 6.8 | 7.9 | 0.3585 | 0.010433
4644 | 2009-07-14 | L48515-48 | 0.005 | 104.1429 | 7.9429 |  | 0.301 | 0.002 |  | 12.5857 | 0.422 | 0.0073
4645 | 2009-07-14 | L48574-20 | 0.0053333 | 102 | 5.3 |  | 0.1835 | 0.0020167 | 6.7 | 7.8 | 0.3585 | 0.010433
4646 | 2009-07-14 | L48574-21 | 0.0053333 | 102 | 4.4 |  | 0.1835 | 0.0020167 | 6.7 | 7.8 | 0.3585 | 0.010433
4647 | 2009-07-14 | L48515-49 | 0.005 | 104.1429 | 7.9429 |  | 0.28 | 0.002 |  | 12.5857 | 0.411 | 0.0103
4648 | 2009-07-28 | L48624-45 | 0.005 |  |  |  | 0.01 | 0.002 |  |  | 0.213 | 0.0105
4649 | 2009-07-28 | L48624-49 | 0.008 |  |  |  | 0.229 | 0.0042 |  |  | 0.836 | 0.259
4650 | 2009-07-28 | L48624-47 | 0.005 |  |  |  | 0.303 | 0.002 |  |  | 0.456 | 0.0102
4651 | 2009-07-28 | L48624-46 | 0.006 |  |  |  | 0.128 | 0.002 |  |  | 0.322 | 0.0082
4652 | 2009-07-28 | L48624-48 | 0.005 |  |  |  | 0.301 | 0.002 |  |  | 0.385 | 0.0059
4653 | 2009-07-28 | L48624-44 | 0.005 |  |  |  | 0.01 | 0.002 |  |  | 0.216 | 0.009
4654 | 2009-08-13 | L48868-29 | 0.0081667 | 112 | 8.8 |  | 0.13967 | 0.00245 | 8.8 | 22.1 | 0.3085 | 0.0097333
4655 | 2009-08-13 | L48683-44 | 0.005 | 107.4091 | 6.9955 |  | 0.01 | 0.002 |  | 14.2909 | 0.191 | 0.0072
4656 | 2009-08-13 | L48868-30 | 0.0081667 | 112 | 8.9 |  | 0.13967 | 0.00245 | 8.8 | 22.1 | 0.3085 | 0.0097333
4657 | 2009-08-13 | L48868-31 | 0.0081667 | 112 | 8.8 |  | 0.13967 | 0.00245 | 8.8 | 22.1 | 0.3085 | 0.0097333
4658 | 2009-08-13 | L48868-32 | 0.0081667 | 112 | 8.9 |  | 0.13967 | 0.00245 | 8.8 | 22.1 | 0.3085 | 0.0097333
4659 | 2009-08-13 | L48683-45 | 0.005 | 107.4091 | 6.9955 |  | 0.01 | 0.002 |  | 14.2909 | 0.196 | 0.0081
4660 | 2009-08-13 | L48868-33 | 0.0081667 | 112 | 8.8 |  | 0.13967 | 0.00245 | 8.8 | 22.1 | 0.3085 | 0.0097333
4661 | 2009-08-13 | L48868-34 | 0.0081667 | 112 | 9 |  | 0.13967 | 0.00245 | 8.8 | 22.1 | 0.3085 | 0.0097333
4662 | 2009-08-13 | L48868-35 | 0.0081667 | 112 | 9 |  | 0.13967 | 0.00245 | 8.8 | 22.1 | 0.3085 | 0.0097333
4663 | 2009-08-13 | L48868-36 | 0.0081667 | 108 | 10 |  | 0.13967 | 0.00245 | 8.8 | 19.2 | 0.3085 | 0.0097333
4664 | 2009-08-13 | L48868-37 | 0.0081667 | 107 | 10.5 |  | 0.13967 | 0.00245 | 8.7 | 16.8 | 0.3085 | 0.0097333
4665 | 2009-08-13 | L48683-46 | 0.015 | 107.4091 | 6.9955 |  | 0.015 | 0.002 |  | 14.2909 | 0.213 | 0.0086
4666 | 2009-08-13 | L48868-38 | 0.0081667 | 105 | 9.5 |  | 0.13967 | 0.00245 | 7.7 | 14.3 | 0.3085 | 0.0097333
4667 | 2009-08-13 | L48868-39 | 0.0081667 | 105 | 9 |  | 0.13967 | 0.00245 | 7.3 | 12.8 | 0.3085 | 0.0097333
4668 | 2009-08-13 | L48868-40 | 0.0081667 | 105 | 7.2 |  | 0.13967 | 0.00245 | 7 | 11.3 | 0.3085 | 0.0097333
4669 | 2009-08-13 | L48868-41 | 0.0081667 | 105 | 6.8 |  | 0.13967 | 0.00245 | 6.9 | 10.2 | 0.3085 | 0.0097333
4670 | 2009-08-13 | L48868-42 | 0.0081667 | 104 | 6.5 |  | 0.13967 | 0.00245 | 6.8 | 9.5 | 0.3085 | 0.0097333
4671 | 2009-08-13 | L48683-47 | 0.005 | 107.4091 | 6.9955 |  | 0.286 | 0.002 |  | 14.2909 | 0.438 | 0.0113
4672 | 2009-08-13 | L48868-43 | 0.0081667 | 104 | 6.1 |  | 0.13967 | 0.00245 | 6.8 | 9 | 0.3085 | 0.0097333
4673 | 2009-08-13 | L48868-44 | 0.0081667 | 104 | 5.6 |  | 0.13967 | 0.00245 | 6.7 | 8.6 | 0.3085 | 0.0097333
4674 | 2009-08-13 | L48868-45 | 0.0081667 | 104 | 5.4 |  | 0.13967 | 0.00245 | 6.7 | 8.3 | 0.3085 | 0.0097333
4675 | 2009-08-13 | L48868-46 | 0.0081667 | 104 | 4.8 |  | 0.13967 | 0.00245 | 6.7 | 8.2 | 0.3085 | 0.0097333
4676 | 2009-08-13 | L48868-47 | 0.0081667 | 104 | 4.1 |  | 0.13967 | 0.00245 | 6.6 | 8 | 0.3085 | 0.0097333
4677 | 2009-08-13 | L48683-48 | 0.005 | 107.4091 | 6.9955 |  | 0.288 | 0.002 |  | 14.2909 | 0.414 | 0.008
4678 | 2009-08-13 | L48868-48 | 0.0081667 | 105 | 3.2 |  | 0.13967 | 0.00245 | 6.6 | 7.9 | 0.3085 | 0.0097333
4679 | 2009-08-13 | L48868-49 | 0.0081667 | 107 | 1.8 |  | 0.13967 | 0.00245 | 6.5 | 7.8 | 0.3085 | 0.0097333
4680 | 2009-08-13 | L48683-49 | 0.014 | 107.4091 | 6.9955 |  | 0.229 | 0.0047 |  | 14.2909 | 0.399 | 0.0152
4681 | 2009-08-13 | L48868-50 | 0.0081667 | 108 | 1.2 |  | 0.13967 | 0.00245 | 6.5 | 7.8 | 0.3085 | 0.0097333
4682 | 2009-08-25 | L48870-46 | [8 empty] | 0.3 | 0.0106
4683 | 2009-08-25 | L48870-47 | [8 empty] | 0.44 | 0.0074
4684 | 2009-08-25 | L48870-49 | [8 empty] | 0.433 | 0.0191
4685 | 2009-08-25 | L48870-44 | [8 empty] | 0.203 | 0.0104
4686 | 2009-08-25 | L48870-48 | [8 empty] | 0.425 | 0.0084
4687 | 2009-08-25 | L48870-45 | [8 empty] | 0.18 | 0.0076
4688 | 2009-09-15 | L48972-44 | 0.005 | 107.4286 | 6.0219 |  | 0.01 | 0.002 |  | 14.4238 | 0.2 | 0.005
4689 | 2009-09-15 | L49182-29 | 0.0073333 | 110 | 8.4 |  | 0.13967 | 0.0042 | 8.4 | 20.7 | 0.32783 | 0.011283
4690 | 2009-09-15 | L49182-30 | 0.0073333 | 110 | 8.5 |  | 0.13967 | 0.0042 | 8.4 | 20.6 | 0.32783 | 0.011283
4691 | 2009-09-15 | L49182-31 | 0.0073333 | 110 | 8.6 |  | 0.13967 | 0.0042 | 8.5 | 20.5 | 0.32783 | 0.011283
4692 | 2009-09-15 | L49182-32 | 0.0073333 | 111 | 8.6 |  | 0.13967 | 0.0042 | 8.5 | 20.4 | 0.32783 | 0.011283
4693 | 2009-09-15 | L48972-45 | 0.005 | 107.4286 | 6.0219 |  | 0.01 | 0.002 |  | 14.4238 | 0.222 | 0.005
4694 | 2009-09-15 | L49182-33 | 0.0073333 | 110 | 8.7 |  | 0.13967 | 0.0042 | 8.5 | 20.4 | 0.32783 | 0.011283
4695 | 2009-09-15 | L49182-34 | 0.0073333 | 110 | 8.7 |  | 0.13967 | 0.0042 | 8.5 | 20.4 | 0.32783 | 0.011283
4696 | 2009-09-15 | L49182-35 | 0.0073333 | 110 | 8.7 |  | 0.13967 | 0.0042 | 8.5 | 20.3 | 0.32783 | 0.011283
4697 | 2009-09-15 | L49182-36 | 0.0073333 | 110 | 8.6 |  | 0.13967 | 0.0042 | 8.5 | 20.3 | 0.32783 | 0.011283
4698 | 2009-09-15 | L49182-37 | 0.0073333 | 108 | 8 |  | 0.13967 | 0.0042 | 7.6 | 17.6 | 0.32783 | 0.011283
4699 | 2009-09-15 | L49182-38 | 0.0073333 | 105 | 6.9 |  | 0.13967 | 0.0042 | 7.2 | 15.5 | 0.32783 | 0.011283
4700 | 2009-09-15 | L48972-46 | 0.005 | 107.4286 | 6.0219 |  | 0.04 | 0.002 |  | 14.4238 | 0.297 | 0.0092
4701 | 2009-09-15 | L49182-39 | 0.0073333 | 105 | 6.6 |  | 0.13967 | 0.0042 | 7 | 13 | 0.32783 | 0.011283
4702 | 2009-09-15 | L49182-40 | 0.0073333 | 105 | 6 |  | 0.13967 | 0.0042 | 6.9 | 12.1 | 0.32783 | 0.011283
4703 | 2009-09-15 | L49182-41 | 0.0073333 | 104 | 6.2 |  | 0.13967 | 0.0042 | 6.9 | 11.2 | 0.32783 | 0.011283
4704 | 2009-09-15 | L49182-42 | 0.0073333 | 104 | 5.8 |  | 0.13967 | 0.0042 | 6.8 | 10.1 | 0.32783 | 0.011283
4705 | 2009-09-15 | L48972-47 | 0.005 | 107.4286 | 6.0219 |  | 0.27 | 0.002 |  | 14.4238 | 0.434 | 0.0069
4706 | 2009-09-15 | L49182-43 | 0.0073333 | 105 | 4.5 |  | 0.13967 | 0.0042 | 6.7 | 9.5 | 0.32783 | 0.011283
4707 | 2009-09-15 | L49182-44 | 0.0073333 | 105 | 3.5 |  | 0.13967 | 0.0042 | 6.6 | 9 | 0.32783 | 0.011283
4708 | 2009-09-15 | L49182-45 | 0.0073333 | 105 | 3.2 |  | 0.13967 | 0.0042 | 6.6 | 8.7 | 0.32783 | 0.011283
4709 | 2009-09-15 | L49182-46 | 0.0073333 | 105 | 2.9 |  | 0.13967 | 0.0042 | 6.6 | 8.4 | 0.32783 | 0.011283
4710 | 2009-09-15 | L49182-47 | 0.0073333 | 106 | 2.1 |  | 0.13967 | 0.0042 | 6.6 | 8.2 | 0.32783 | 0.011283
4711 | 2009-09-15 | L48972-48 | 0.005 | 107.4286 | 6.0219 |  | 0.275 | 0.0079 |  | 14.4238 | 0.411 | 0.019
4712 | 2009-09-15 | L49182-48 | 0.0073333 | 109 | 1.1 |  | 0.13967 | 0.0042 | 6.6 | 8 | 0.32783 | 0.011283
4713 | 2009-09-15 | L49182-49 | 0.0073333 | 109 | 0.86 |  | 0.13967 | 0.0042 | 6.6 | 8 | 0.32783 | 0.011283
4714 | 2009-09-15 | L48972-49 | 0.019 | 107.4286 | 6.0219 |  | 0.233 | 0.0093 |  | 14.4238 | 0.403 | 0.0226
4715 | 2009-09-29 | L49165-44 | 0.005 | 110.913 | 5.3087 |  | 0.01 | 0.002 |  | 13.8261 | 0.202 | 0.0071
4716 | 2009-09-29 | L49302-1 | 0.023167 | 112 | 8.7 |  | 0.11367 | 0.0050167 | 8.3 | 18.7 | 0.29817 | 0.01725
4717 | 2009-09-29 | L49302-2 | 0.023167 | 112 | 8.7 |  | 0.11367 | 0.0050167 | 8.3 | 18.7 | 0.29817 | 0.01725
4718 | 2009-09-29 | L49302-3 | 0.023167 | 112 | 8.7 |  | 0.11367 | 0.0050167 | 8.3 | 18.7 | 0.29817 | 0.01725
4719 | 2009-09-29 | L49302-4 | 0.023167 | 112 | 8.8 |  | 0.11367 | 0.0050167 | 8.3 | 18.7 | 0.29817 | 0.01725
4720 | 2009-09-29 | L49302-5 | 0.023167 | 112 | 8.8 |  | 0.11367 | 0.0050167 | 8.3 | 18.7 | 0.29817 | 0.01725
4721 | 2009-09-29 | L49165-45 | 0.005 | 110.913 | 5.3087 |  | 0.01 | 0.002 |  | 13.8261 | 0.214 | 0.006
4722 | 2009-09-29 | L49302-6 | 0.023167 | 112 | 8.7 |  | 0.11367 | 0.0050167 | 8.3 | 18.7 | 0.29817 | 0.01725
4723 | 2009-09-29 | L49302-7 | 0.023167 | 112 | 8.9 |  | 0.11367 | 0.0050167 | 8.3 | 18.7 | 0.29817 | 0.01725
4724 | 2009-09-29 | L49302-8 | 0.023167 | 112 | 8.8 |  | 0.11367 | 0.0050167 | 8.3 | 18.7 | 0.29817 | 0.01725
4725 | 2009-09-29 | L49302-9 | 0.023167 | 112 | 8.7 |  | 0.11367 | 0.0050167 | 8.3 | 18.7 | 0.29817 | 0.01725
4726 | 2009-09-29 | L49302-10 | 0.023167 | 112 | 8.7 |  | 0.11367 | 0.0050167 | 8.3 | 18.7 | 0.29817 | 0.01725
4727 | 2009-09-29 | L49165-46 | 0.005 | 110.913 | 5.3087 |  | 0.01 | 0.002 |  | 13.8261 | 0.203 | 0.005
4728 | 2009-09-29 | L49302-11 | 0.023167 | 112 | 8.8 |  | 0.11367 | 0.0050167 | 8.3 | 18.7 | 0.29817 | 0.01725
4729 | 2009-09-29 | L49302-12 | 0.023167 | 112 | 7 |  | 0.11367 | 0.0050167 | 7.6 | 17.5 | 0.29817 | 0.01725
4730 | 2009-09-29 | L49302-13 | 0.023167 | 107 | 3.6 |  | 0.11367 | 0.0050167 | 6.9 | 11 | 0.29817 | 0.01725
4731 | 2009-09-29 | L49302-14 | 0.023167 | 106 | 4.2 |  | 0.11367 | 0.0050167 | 6.8 | 10.1 | 0.29817 | 0.01725
4732 | 2009-09-29 | L49302-15 | 0.023167 | 107 | 2 |  | 0.11367 | 0.0050167 | 6.6 | 9.2 | 0.29817 | 0.01725
4733 | 2009-09-29 | L49165-47 | 0.005 | 110.913 | 5.3087 |  | 0.297 | 0.0074 |  | 13.8261 | 0.461 | 0.0228
4734 | 2009-09-29 | L49302-16 | 0.023167 | 106 | 2.3 |  | 0.11367 | 0.0050167 | 6.6 | 8.7 | 0.29817 | 0.01725
4735 | 2009-09-29 | L49302-17 | 0.023167 | 107 | 2.3 |  | 0.11367 | 0.0050167 | 6.6 | 8.5 | 0.29817 | 0.01725
4736 | 2009-09-29 | L49302-18 | 0.023167 | 106 | 1.9 |  | 0.11367 | 0.0050167 | 6.6 | 8.3 | 0.29817 | 0.01725
4737 | 2009-09-29 | L49302-19 | 0.023167 | 110 | 0.5 |  | 0.11367 | 0.0050167 | 6.6 | 8.1 | 0.29817 | 0.01725
4738 | 2009-09-29 | L49302-20 | 0.023167 | 110 | 0.5 |  | 0.11367 | 0.0050167 | 6.6 | 7.8 | 0.29817 | 0.01725
4739 | 2009-09-29 | L49302-21 | 0.023167 | 116 | 0.5 |  | 0.11367 | 0.0050167 | 6.6 | 7.7 | 0.29817 | 0.01725
4740 | 2009-09-29 | L49165-48 | 0.005 | 110.913 | 5.3087 |  | 0.276 | 0.0067 |  | 13.8261 | 0.388 | 0.0173
4741 | 2009-09-29 | L49302-22 | 0.023167 | 116 | 0.5 |  | 0.11367 | 0.0050167 | 6.6 | 7.7 | 0.29817 | 0.01725
4742 | 2009-09-29 | L49302-23 | 0.023167 | 116 | 0.5 |  | 0.11367 | 0.0050167 | 6.7 | 7.7 | 0.29817 | 0.01725
4743 | 2009-09-29 | L49165-49 | 0.114 | 110.913 | 5.3087 |  | 0.079 | 0.01 |  | 13.8261 | 0.321 | 0.0453
4744 | 2009-10-27 | L49578-26 | 0.032833 | 116 | 8.7 |  | 0.10233 | 0.0056333 | 7.5 | 13.7 | 0.31433 | 0.014517
4745 | 2009-10-27 | L49418-44 | 0.018 | 116.1304 | 5.6378 |  | 0.026 | 0.0024 |  | 11.9783 | 0.245 | 0.0051
4746 | 2009-10-27 | L49578-27 | 0.032833 | 116 | 8.7 |  | 0.10233 | 0.0056333 | 7.6 | 13.7 | 0.31433 | 0.014517
4747 | 2009-10-27 | L49578-28 | 0.032833 | 116 | 8.7 |  | 0.10233 | 0.0056333 | 7.6 | 13.7 | 0.31433 | 0.014517
4748 | 2009-10-27 | L49578-29 | 0.032833 | 116 | 8.6 |  | 0.10233 | 0.0056333 | 7.6 | 13.8 | 0.31433 | 0.014517
4749 | 2009-10-27 | L49418-45 | 0.017 | 116.1304 | 5.6378 |  | 0.024 | 0.002 |  | 11.9783 | 0.252 | 0.005
4750 | 2009-10-27 | L49578-30 | 0.032833 | 116 | 8.6 |  | 0.10233 | 0.0056333 | 7.6 | 13.8 | 0.31433 | 0.014517
4751 | 2009-10-27 | L49578-31 | 0.032833 | 116 | 8.6 |  | 0.10233 | 0.0056333 | 7.6 | 13.8 | 0.31433 | 0.014517
4752 | 2009-10-27 | L49578-32 | 0.032833 | 116 | 8.6 |  | 0.10233 | 0.0056333 | 7.6 | 13.8 | 0.31433 | 0.014517
4753 | 2009-10-27 | L49578-33 | 0.032833 | 117 | 8.6 |  | 0.10233 | 0.0056333 | 7.6 | 13.7 | 0.31433 | 0.014517
4754 | 2009-10-27 | L49578-34 | 0.032833 | 116 | 8.6 |  | 0.10233 | 0.0056333 | 7.6 | 13.8 | 0.31433 | 0.014517
4755 | 2009-10-27 | L49578-35 | 0.032833 | 117 | 8.5 |  | 0.10233 | 0.0056333 | 7.6 | 13.8 | 0.31433 | 0.014517
4756 | 2009-10-27 | L49418-46 | 0.016 | 116.1304 | 5.6378 |  | 0.024 | 0.002 |  | 11.9783 | 0.25 | 0.0065
4757 | 2009-10-27 | L49578-36 | 0.032833 | 116 | 8.5 |  | 0.10233 | 0.0056333 | 7.6 | 13.7 | 0.31433 | 0.014517
4758 | 2009-10-27 | L49578-37 | 0.032833 | 116 | 8.5 |  | 0.10233 | 0.0056333 | 7.6 | 13.7 | 0.31433 | 0.014517
4759 | 2009-10-27 | L49578-38 | 0.032833 | 116 | 8.4 |  | 0.10233 | 0.0056333 | 7.6 | 13.7 | 0.31433 | 0.014517
4760 | 2009-10-27 | L49578-39 | 0.032833 | 116 | 4.5 |  | 0.10233 | 0.0056333 | 6.9 | 12.2 | 0.31433 | 0.014517
4761 | 2009-10-27 | L49578-40 | 0.032833 | 115 | 3.6 |  | 0.10233 | 0.0056333 | 6.8 | 11.4 | 0.31433 | 0.014517
4762 | 2009-10-27 | L49578-41 | 0.032833 | 114 | 2.8 |  | 0.10233 | 0.0056333 | 6.8 | 10.7 | 0.31433 | 0.014517
4763 | 2009-10-27 | L49418-47 | 0.011 | 116.1304 | 5.6378 |  | 0.208 | 0.0047 |  | 11.9783 | 0.362 | 0.0066
4764 | 2009-10-27 | L49578-42 | 0.032833 | 114 | 2.4 |  | 0.10233 | 0.0056333 | 6.8 | 10.5 | 0.31433 | 0.014517
4765 | 2009-10-27 | L49578-43 | 0.032833 | 114 | 2 |  | 0.10233 | 0.0056333 | 6.7 | 9.8 | 0.31433 | 0.014517
4766 | 2009-10-27 | L49578-44 | 0.032833 | 115 | 0.76 |  | 0.10233 | 0.0056333 | 6.7 | 8.8 | 0.31433 | 0.014517
4767 | 2009-10-27 | L49578-45 | 0.032833 | 115 | 0.51 |  | 0.10233 | 0.0056333 | 6.6 | 8.6 | 0.31433 | 0.014517
4768 | 2009-10-27 | L49578-46 | 0.032833 | 118 | 0.5 |  | 0.10233 | 0.0056333 | 6.7 | 8.4 | 0.31433 | 0.014517
4769 | 2009-10-27 | L49578-47 | 0.032833 | 119 | 0.5 |  | 0.10233 | 0.0056333 | 6.7 | 8.3 | 0.31433 | 0.014517
4770 | 2009-10-27 | L49418-48 | 0.056 | 116.1304 | 5.6378 |  | 0.185 | 0.0118 |  | 11.9783 | 0.398 | 0.0313
4771 | 2009-10-27 | L49578-48 | 0.032833 | 121 | 0.5 |  | 0.10233 | 0.0056333 | 6.7 | 8.1 | 0.31433 | 0.014517
4772 | 2009-10-27 | L49418-49 | 0.079 | 116.1304 | 5.6378 |  | 0.147 | 0.0109 |  | 11.9783 | 0.379 | 0.0326
4773 | 2009-11-10 | L49582-44 | 0.028 | 113.4545 | 7.7364 |  | 0.072 | 0.0045 |  | 11.2591 | 0.266 | 0.0114
4774 | 2009-11-10 | L49676-29 | 0.027333 | 113 | 8.4 |  | 0.082167 | 0.00465 | 7.3 | 11.5 | 0.27517 | 0.01285
4775 | 2009-11-10 | L49676-30 | 0.027333 | 113 | 8.4 |  | 0.082167 | 0.00465 | 7.3 | 11.5 | 0.27517 | 0.01285
4776 | 2009-11-10 | L49676-31 | 0.027333 | 113 | 8.4 |  | 0.082167 | 0.00465 | 7.3 | 11.5 | 0.27517 | 0.01285
4777 | 2009-11-10 | L49676-32 | 0.027333 | 113 | 8.3 |  | 0.082167 | 0.00465 | 7.3 | 11.5 | 0.27517 | 0.01285
4778 | 2009-11-10 | L49676-33 | 0.027333 | 113 | 8.2 |  | 0.082167 | 0.00465 | 7.3 | 11.4 | 0.27517 | 0.01285
4779 | 2009-11-10 | L49582-45 | 0.026 | 113.4545 | 7.7364 |  | 0.077 | 0.0045 |  | 11.2591 | 0.282 | 0.0142
4780 | 2009-11-10 | L49676-34 | 0.027333 | 113 | 8.2 |  | 0.082167 | 0.00465 | 7.3 | 11.4 | 0.27517 | 0.01285
4781 | 2009-11-10 | L49676-35 | 0.027333 | 113 | 8.2 |  | 0.082167 | 0.00465 | 7.3 | 11.4 | 0.27517 | 0.01285
4782 | 2009-11-10 | L49676-36 | 0.027333 | 113 | 8.1 |  | 0.082167 | 0.00465 | 7.3 | 11.4 | 0.27517 | 0.01285
4783 | 2009-11-10 | L49676-37 | 0.027333 | 113 | 8.1 |  | 0.082167 | 0.00465 | 7.3 | 11.4 | 0.27517 | 0.01285
4784 | 2009-11-10 | L49582-46 | 0.025 | 113.4545 | 7.7364 |  | 0.083 | 0.0046 |  | 11.2591 | 0.271 | 0.0121
4785 | 2009-11-10 | L49676-38 | 0.027333 | 113 | 8.1 |  | 0.082167 | 0.00465 | 7.3 | 11.4 | 0.27517 | 0.01285
4786 | 2009-11-10 | L49676-39 | 0.027333 | 113 | 8.1 |  | 0.082167 | 0.00465 | 7.3 | 11.4 | 0.27517 | 0.01285
4787 | 2009-11-10 | L49676-40 | 0.027333 | 113 | 8.1 |  | 0.082167 | 0.00465 | 7.3 | 11.4 | 0.27517 | 0.01285
4788 | 2009-11-10 | L49676-41 | 0.027333 | 113 | 8.1 |  | 0.082167 | 0.00465 | 7.3 | 11.4 | 0.27517 | 0.01285
4789 | 2009-11-10 | L49676-42 | 0.027333 | 113 | 8.1 |  | 0.082167 | 0.00465 | 7.3 | 11.4 | 0.27517 | 0.01285
4790 | 2009-11-10 | L49676-43 | 0.027333 | 113 | 8.1 |  | 0.082167 | 0.00465 | 7.3 | 11.4 | 0.27517 | 0.01285
4791 | 2009-11-10 | L49582-47 | 0.025 | 113.4545 | 7.7364 |  | 0.087 | 0.0047 |  | 11.2591 | 0.285 | 0.0124
4792 | 2009-11-10 | L49676-44 | 0.027333 | 113 | 8.1 |  | 0.082167 | 0.00465 | 7.3 | 11.4 | 0.27517 | 0.01285
4793 | 2009-11-10 | L49676-45 | 0.027333 | 113 | 8.1 |  | 0.082167 | 0.00465 | 7.3 | 11.3 | 0.27517 | 0.01285
4794 | 2009-11-10 | L49676-46 | 0.027333 | 113 | 8.1 |  | 0.082167 | 0.00465 | 7.3 | 11.3 | 0.27517 | 0.01285
4795 | 2009-11-10 | L49676-47 | 0.027333 | 113 | 7.8 |  | 0.082167 | 0.00465 | 7.2 | 11.2 | 0.27517 | 0.01285
4796 | 2009-11-10 | L49582-48 | 0.026 | 113.4545 | 7.7364 |  | 0.088 | 0.0046 |  | 11.2591 | 0.278 | 0.0122
4797 | 2009-11-10 | L49676-48 | 0.027333 | 114 | 7.6 |  | 0.082167 | 0.00465 | 7.2 | 11.2 | 0.27517 | 0.01285
4798 | 2009-11-10 | L49676-49 | 0.027333 | 114 | 6.5 |  | 0.082167 | 0.00465 | 7.1 | 10.9 | 0.27517 | 0.01285
4799 | 2009-11-10 | L49676-50 | 0.027333 | 121 | 1.1 |  | 0.082167 | 0.00465 | 6.8 | 9 | 0.27517 | 0.01285
4800 | 2009-11-10 | L49582-49 | 0.034 | 113.4545 | 7.7364 |  | 0.086 | 0.005 |  | 11.2591 | 0.269 | 0.0148
4801 | 2009-12-22 | L49842-24 | 0.005 | 111 | 9.1 |  | 0.2005 | 0.00815 | 7.2 | 7.4 | 0.3625 | 0.0181
4802 | 2009-12-22 | L49724-23 | 0.005 | 110.619 | 9.0952 |  | 0.198 | 0.008 |  | 7.4 | 0.367 | 0.0181
4803 | 2009-12-22 | L49842-25 | 0.005 | 111 | 9.1 |  | 0.2005 | 0.00815 | 7.2 | 7.4 | 0.3625 | 0.0181
4804 | 2009-12-22 | L49842-26 | 0.005 | 110 | 9.1 |  | 0.2005 | 0.00815 | 7.2 | 7.4 | 0.3625 | 0.0181
4805 | 2009-12-22 | L49842-27 | 0.005 | 110 | 9.1 |  | 0.2005 | 0.00815 | 7.2 | 7.4 | 0.3625 | 0.0181
4806 | 2009-12-22 | L49842-28 | 0.005 | 111 | 9 |  | 0.2005 | 0.00815 | 7.2 | 7.4 | 0.3625 | 0.0181
4807 | 2009-12-22 | L49842-29 | 0.005 | 110 | 9.1 |  | 0.2005 | 0.00815 | 7.2 | 7.4 | 0.3625 | 0.0181
4808 | 2009-12-22 | L49842-30 | 0.005 | 111 | 9.1 |  | 0.2005 | 0.00815 | 7.2 | 7.4 | 0.3625 | 0.0181
4809 | 2009-12-22 | L49842-31 | 0.005 | 111 | 9.1 |  | 0.2005 | 0.00815 | 7.2 | 7.4 | 0.3625 | 0.0181
4810 | 2009-12-22 | L49842-32 | 0.005 | 110 | 9.1 |  | 0.2005 | 0.00815 | 7.2 | 7.4 | 0.3625 | 0.0181
4811 | 2009-12-22 | L49842-33 | 0.005 | 110 | 9.1 |  | 0.2005 | 0.00815 | 7.2 | 7.4 | 0.3625 | 0.0181
4812 | 2009-12-22 | L49842-34 | 0.005 | 111 | 9.1 |  | 0.2005 | 0.00815 | 7.2 | 7.4 | 0.3625 | 0.0181
4813 | 2009-12-22 | L49842-35 | 0.005 | 110 | 9.1 |  | 0.2005 | 0.00815 | 7.2 | 7.4 | 0.3625 | 0.0181
4814 | 2009-12-22 | L49842-36 | 0.005 | 111 | 9.1 |  | 0.2005 | 0.00815 | 7.2 | 7.4 | 0.3625 | 0.0181
4815 | 2009-12-22 | L49842-37 | 0.005 | 111 | 9.1 |  | 0.2005 | 0.00815 | 7.2 | 7.4 | 0.3625 | 0.0181
4816 | 2009-12-22 | L49842-38 | 0.005 | 111 | 9.1 |  | 0.2005 | 0.00815 | 7.2 | 7.4 | 0.3625 | 0.0181
4817 | 2009-12-22 | L49842-39 | 0.005 | 111 | 9.1 |  | 0.2005 | 0.00815 | 7.2 | 7.4 | 0.3625 | 0.0181
4818 | 2009-12-22 | L49842-40 | 0.005 | 111 | 9.1 |  | 0.2005 | 0.00815 | 7.2 | 7.4 | 0.3625 | 0.0181
4819 | 2009-12-22 | L49842-41 | 0.005 | 110 | 9.1 |  | 0.2005 | 0.00815 | 7.2 | 7.4 | 0.3625 | 0.0181
4820 | 2009-12-22 | L49842-42 | 0.005 | 111 | 9.1 |  | 0.2005 | 0.00815 | 7.2 | 7.4 | 0.3625 | 0.0181
4821 | 2009-12-22 | L49842-43 | 0.005 | 110 | 9.1 |  | 0.2005 | 0.00815 | 7.2 | 7.4 | 0.3625 | 0.0181
4822 | 2009-12-22 | L49842-44 | 0.005 | 111 | 9.1 |  | 0.2005 | 0.00815 | 7.2 | 7.4 | 0.3625 | 0.0181
4823 | 2009-12-22 | L49724-24 | 0.005 | 110.619 | 9.0952 |  | 0.203 | 0.0083 |  | 7.4 | 0.358 | 0.0181
4824 | 2010-01-12 | L49862-23 | 0.005 | 109.0435 | 13.9478 |  | 0.2 | 0.006 |  | 6.8783 | 0.355 | 0.0128
4825 | 2010-01-12 | L50032-27 | 0.005 | 109 | 14.7 |  | 0.2115 | 0.00675 | 7.4 | 7 | 0.372 | 0.0168
4826 | 2010-01-12 | L50032-28 | 0.005 | 109 | 14.7 |  | 0.2115 | 0.00675 | 7.4 | 6.9 | 0.372 | 0.0168
4827 | 2010-01-12 | L50032-29 | 0.005 | 109 | 14.5 |  | 0.2115 | 0.00675 | 7.4 | 6.9 | 0.372 | 0.0168
4828 | 2010-01-12 | L50032-30 | 0.005 | 109 | 14.5 |  | 0.2115 | 0.00675 | 7.4 | 6.9 | 0.372 | 0.0168
4829 | 2010-01-12 | L50032-31 | 0.005 | 109 | 14.3 |  | 0.2115 | 0.00675 | 7.4 | 6.9 | 0.372 | 0.0168
4830 | 2010-01-12 | L50032-32 | 0.005 | 109 | 14.3 |  | 0.2115 | 0.00675 | 7.4 | 6.9 | 0.372 | 0.0168
4831 | 2010-01-12 | L50032-33 | 0.005 | 109 | 14.2 |  | 0.2115 | 0.00675 | 7.4 | 6.9 | 0.372 | 0.0168
4832 | 2010-01-12 | L50032-34 | 0.005 | 109 | 14.2 |  | 0.2115 | 0.00675 | 7.4 | 6.9 | 0.372 | 0.0168
4833 | 2010-01-12 | L50032-35 | 0.005 | 109 | 14.2 |  | 0.2115 | 0.00675 | 7.4 | 6.9 | 0.372 | 0.0168
4834 | 2010-01-12 | L50032-36 | 0.005 | 109 | 14.2 |  | 0.2115 | 0.00675 | 7.4 | 6.9 | 0.372 | 0.0168
4835 | 2010-01-12 | L50032-37 | 0.005 | 109 | 14 |  | 0.2115 | 0.00675 | 7.4 | 6.9 | 0.372 | 0.0168
4836 | 2010-01-12 | L50032-38 | 0.005 | 109 | 14.1 |  | 0.2115 | 0.00675 | 7.4 | 6.9 | 0.372 | 0.0168
4837 | 2010-01-12 | L50032-39 | 0.005 | 109 | 14.1 |  | 0.2115 | 0.00675 | 7.4 | 6.9 | 0.372 | 0.0168
4838 | 2010-01-12 | L50032-40 | 0.005 | 109 | 14 |  | 0.2115 | 0.00675 | 7.4 | 6.9 | 0.372 | 0.0168
4839 | 2010-01-12 | L50032-41 | 0.005 | 109 | 14 |  | 0.2115 | 0.00675 | 7.3 | 6.9 | 0.372 | 0.0168
4840 | 2010-01-12 | L50032-42 | 0.005 | 109 | 13.9 |  | 0.2115 | 0.00675 | 7.3 | 6.9 | 0.372 | 0.0168
4841 | 2010-01-12 | L50032-43 | 0.005 | 109 | 13.7 |  | 0.2115 | 0.00675 | 7.3 | 6.9 | 0.372 | 0.0168
4842 | 2010-01-12 | L50032-44 | 0.005 | 109 | 13.5 |  | 0.2115 | 0.00675 | 7.3 | 6.8 | 0.372 | 0.0168
4843 | 2010-01-12 | L50032-45 | 0.005 | 110 | 13.5 |  | 0.2115 | 0.00675 | 7.3 | 6.8 | 0.372 | 0.0168
4844 | 2010-01-12 | L50032-46 | 0.005 | 109 | 13.2 |  | 0.2115 | 0.00675 | 7.3 | 6.8 | 0.372 | 0.0168
4845 | 2010-01-12 | L50032-47 | 0.005 | 109 | 13 |  | 0.2115 | 0.00675 | 7.2 | 6.8 | 0.372 | 0.0168
4846 | 2010-01-12 | L50032-48 | 0.005 | 109 | 13 |  | 0.2115 | 0.00675 | 7.2 | 6.8 | 0.372 | 0.0168
4847 | 2010-01-12 | L49862-24 | 0.005 | 109.0435 | 13.9478 |  | 0.223 | 0.0075 |  | 6.8783 | 0.389 | 0.0208
4848 | 2010-01-12 | L50032-49 | 0.005 | 109 | 13 |  | 0.2115 | 0.00675 | 7.2 | 6.8 | 0.372 | 0.0168
4849 | 2010-02-09 | L50108-23 | 0.005 | 104.3043 | 10.9783 |  | 0.193 | 0.0022 |  | 7.0783 | 0.453 | 0.0176
4850 | 2010-02-09 | L50198-1 | 0.0125 | 104 | 11.8 |  | 0.205 | 0.00385 | 7.8 | 7.5 | 0.4215 | 0.01795
4851 | 2010-02-09 | L50198-2 | 0.0125 | 104 | 11.8 |  | 0.205 | 0.00385 | 7.8 | 7.5 | 0.4215 | 0.01795
4852 | 2010-02-09 | L50198-3 | 0.0125 | 104 | 11.7 |  | 0.205 | 0.00385 | 7.8 | 7.5 | 0.4215 | 0.01795
4853 | 2010-02-09 | L50198-4 | 0.0125 | 104 | 11.7 |  | 0.205 | 0.00385 | 7.8 | 7.4 | 0.4215 | 0.01795
4854 | 2010-02-09 | L50198-5 | 0.0125 | 104 | 11.7 |  | 0.205 | 0.00385 | 7.8 | 7.3 | 0.4215 | 0.01795
4855 | 2010-02-09 | L50198-6 | 0.0125 | 104 | 11.6 |  | 0.205 | 0.00385 | 7.8 | 7.1 | 0.4215 | 0.01795
4856 | 2010-02-09 | L50198-8 | 0.0125 | 104 | 11.4 |  | 0.205 | 0.00385 | 7.7 | 7.1 | 0.4215 | 0.01795
4857 | 2010-02-09 | L50198-7 | 0.0125 | 104 | 11.4 |  | 0.205 | 0.00385 | 7.7 | 7.1 | 0.4215 | 0.01795
4858 | 2010-02-09 | L50198-9 | 0.0125 | 104 | 11.2 |  | 0.205 | 0.00385 | 7.6 | 7 | 0.4215 | 0.01795
4859 | 2010-02-09 | L50198-10 | 0.0125 | 104 | 11 |  | 0.205 | 0.00385 | 7.6 | 7 | 0.4215 | 0.01795
4860 | 2010-02-09 | L50198-11 | 0.0125 | 104 | 11 |  | 0.205 | 0.00385 | 7.5 | 7 | 0.4215 | 0.01795
4861 | 2010-02-09 | L50198-12 | 0.0125 | 105 | 11 |  | 0.205 | 0.00385 | 7.5 | 7 | 0.4215 | 0.01795
4862 | 2010-02-09 | L50198-13 | 0.0125 | 104 | 11 |  | 0.205 | 0.00385 | 7.5 | 7 | 0.4215 | 0.01795
4863 | 2010-02-09 | L50198-14 | 0.0125 | 104 | 10.9 |  | 0.205 | 0.00385 | 7.5 | 7 | 0.4215 | 0.01795
4864 | 2010-02-09 | L50198-15 | 0.0125 | 105 | 10.8 |  | 0.205 | 0.00385 | 7.5 | 7 | 0.4215 | 0.01795
4865 | 2010-02-09 | L50198-16 | 0.0125 | 104 | 10.7 |  | 0.205 | 0.00385 | 7.4 | 7 | 0.4215 | 0.01795
4866 | 2010-02-09 | L50198-17 | 0.0125 | 104 | 10.8 |  | 0.205 | 0.00385 | 7.4 | 6.9 | 0.4215 | 0.01795
4867 | 2010-02-09 | L50198-18 | 0.0125 | 105 | 10.7 |  | 0.205 | 0.00385 | 7.4 | 6.9 | 0.4215 | 0.01795
4868 | 2010-02-09 | L50198-19 | 0.0125 | 104 | 10.7 |  | 0.205 | 0.00385 | 7.4 | 6.9 | 0.4215 | 0.01795
4869 | 2010-02-09 | L50198-20 | 0.0125 | 104 | 10.6 |  | 0.205 | 0.00385 | 7.4 | 6.9 | 0.4215 | 0.01795
4870 | 2010-02-09 | L50198-21 | 0.0125 | 105 | 10.5 |  | 0.205 | 0.00385 | 7.4 | 6.9 | 0.4215 | 0.01795
4871 | 2010-02-09 | L50198-22 | 0.0125 | 105 | 9.2 |  | 0.205 | 0.00385 | 7.2 | 6.9 | 0.4215 | 0.01795
4872 | 2010-02-09 | L50198-23 | 0.0125 | 106 | 9.3 |  | 0.205 | 0.00385 | 7.2 | 6.9 | 0.4215 | 0.01795
4873 | 2010-02-09 | L50108-24 | 0.02 | 104.3043 | 10.9783 |  | 0.217 | 0.0055 |  | 7.0783 | 0.39 | 0.0183
4874 | 2010-03-09 | L50260-44 | 0.015 | 105.6818 | 10.8409 |  | 0.186 | 0.002 |  | 7.5909 | 0.375 | 0.0055
4875 | 2010-03-09 | L50385-1 | 0.017667 | 106 | 11.4 |  | 0.18867 | 0.0020333 | 7.7 | 7.7 | 0.38683 | 0.0083333
4876 | 2010-03-09 | L50385-2 | 0.017667 | 105 | 11.4 |  | 0.18867 | 0.0020333 | 7.7 | 7.7 | 0.38683 | 0.0083333
4877 | 2010-03-09 | L50385-3 | 0.017667 | 106 | 11.5 |  | 0.18867 | 0.0020333 | 7.7 | 7.7 | 0.38683 | 0.0083333
4878 | 2010-03-09 | L50385-4 | 0.017667 | 105 | 11.5 |  | 0.18867 | 0.0020333 | 7.7 | 7.7 | 0.38683 | 0.0083333
4879 | 2010-03-09 | L50260-45 | 0.015 | 105.6818 | 10.8409 |  | 0.183 | 0.002 |  | 7.5909 | 0.395 | 0.0107
4880 | 2010-03-09 | L50385-5 | 0.017667 | 105 | 11.4 |  | 0.18867 | 0.0020333 | 7.7 | 7.7 | 0.38683 | 0.0083333
4881 | 2010-03-09 | L50385-6 | 0.017667 | 105 | 11.4 |  | 0.18867 | 0.0020333 | 7.7 | 7.7 | 0.38683 | 0.0083333
4882 | 2010-03-09 | L50385-7 | 0.017667 | 105 | 11.3 |  | 0.18867 | 0.0020333 | 7.7 | 7.7 | 0.38683 | 0.0083333
4883 | 2010-03-09 | L50385-8 | 0.017667 | 106 | 11.3 |  | 0.18867 | 0.0020333 | 7.7 | 7.7 | 0.38683 | 0.0083333
4884 | 2010-03-09 | L50385-9 | 0.017667 | 106 | 11.3 |  | 0.18867 | 0.0020333 | 7.7 | 7.7 | 0.38683 | 0.0083333
4885 | 2010-03-09 | L50385-10 | 0.017667 | 106 | 11.3 |  | 0.18867 | 0.0020333 | 7.7 | 7.7 | 0.38683 | 0.0083333
4886 | 2010-03-09 | L50260-46 | 0.014 | 105.6818 | 10.8409 |  | 0.185 | 0.002 |  | 7.5909 | 0.376 | 0.0084
4887 | 2010-03-09 | L50385-11 | 0.017667 | 105 | 11.2 |  | 0.18867 | 0.0020333 | 7.7 | 7.7 | 0.38683 | 0.0083333
4888 | 2010-03-09 | L50385-12 | 0.017667 | 105 | 11.2 |  | 0.18867 | 0.0020333 | 7.7 | 7.7 | 0.38683 | 0.0083333
4889 | 2010-03-09 | L50385-13 | 0.017667 | 106 | 11.2 |  | 0.18867 | 0.0020333 | 7.7 | 7.7 | 0.38683 | 0.0083333
4890 | 2010-03-09 | L50385-14 | 0.017667 | 105 | 11.2 |  | 0.18867 | 0.0020333 | 7.7 | 7.7 | 0.38683 | 0.0083333
4891 | 2010-03-09 | L50385-15 | 0.017667 | 105 | 10.9 |  | 0.18867 | 0.0020333 | 7.6 | 7.6 | 0.38683 | 0.0083333
4892 | 2010-03-09 | L50260-47 | 0.014 | 105.6818 | 10.8409 |  | 0.183 | 0.002 |  | 7.5909 | 0.375 | 0.0092
4893 | 2010-03-09 | L50385-16 | 0.017667 | 106 | 10.8 |  | 0.18867 | 0.0020333 | 7.5 | 7.5 | 0.38683 | 0.0083333
4894 | 2010-03-09 | L50385-17 | 0.017667 | 106 | 10.7 |  | 0.18867 | 0.0020333 | 7.5 | 7.5 | 0.38683 | 0.0083333
4895 | 2010-03-09 | L50385-18 | 0.017667 | 106 | 10.5 |  | 0.18867 | 0.0020333 | 7.5 | 7.4 | 0.38683 | 0.0083333
4896 | 2010-03-09 | L50385-19 | 0.017667 | 106 | 10.4 |  | 0.18867 | 0.0020333 | 7.4 | 7.4 | 0.38683 | 0.0083333
4897 | 2010-03-09 | L50260-48 | 0.024 | 105.6818 | 10.8409 |  | 0.193 | 0.002 |  | 7.5909 | 0.409 | 0.0082
4898 | 2010-03-09 | L50385-20 | 0.017667 | 106 | 9.3 |  | 0.18867 | 0.0020333 | 7.3 | 7.3 | 0.38683 | 0.0083333
4899 | 2010-03-09 | L50385-21 | 0.017667 | 107 | 8.8 |  | 0.18867 | 0.0020333 | 7.2 | 7.3 | 0.38683 | 0.0083333
4900 | 2010-03-09 | L50385-22 | 0.017667 | 107 | 8.5 |  | 0.18867 | 0.0020333 | 7.1 | 7.2 | 0.38683 | 0.0083333
4901 | 2010-03-09 | L50260-49 | 0.024 | 105.6818 | 10.8409 |  | 0.202 | 0.0022 |  | 7.5909 | 0.391 | 0.008
4902 | 2010-03-23 | L50492-1 | 0.0085 | 103 | 12 |  | 0.18533 | 0.002 | 7.8 | 8.9 | 0.41617 | 0.0093667
4903 | 2010-03-23 | L50432-44 | 0.006 | 103 | 11.4565 |  | 0.19 | 0.002 |  | 8.4522 | 0.4 | 0.0109
4904 | 2010-03-23 | L50492-2 | 0.0085 | 103 | 12 |  | 0.18533 | 0.002 | 7.8 | 8.9 | 0.41617 | 0.0093667
4905 | 2010-03-23 | L50492-3 | 0.0085 | 103 | 11.9 |  | 0.18533 | 0.002 | 7.8 | 8.9 | 0.41617 | 0.0093667
4906 | 2010-03-23 | L50492-4 | 0.0085 | 103 | 11.8 |  | 0.18533 | 0.002 | 7.8 | 8.8 | 0.41617 | 0.0093667
4907 | 2010-03-23 | L50492-5 | 0.0085 | 103 | 11.7 |  | 0.18533 | 0.002 | 7.7 | 8.8 | 0.41617 | 0.0093667
4908 | 2010-03-23 | L50432-45 | 0.006 | 103 | 11.4565 |  | 0.19 | 0.002 |  | 8.4522 | 0.462 | 0.0089
4909 | 2010-03-23 | L50492-6 | 0.0085 | 103 | 11.7 |  | 0.18533 | 0.002 | 7.7 | 8.6 | 0.41617 | 0.0093667
4910 | 2010-03-23 | L50492-7 | 0.0085 | 103 | 11.6 |  | 0.18533 | 0.002 | 7.7 | 8.5 | 0.41617 | 0.0093667
4911 | 2010-03-23 | L50492-8 | 0.0085 | 103 | 11.5 |  | 0.18533 | 0.002 | 7.7 | 8.5 | 0.41617 | 0.0093667
4912 | 2010-03-23 | L50492-9 | 0.0085 | 103 | 11.5 |  | 0.18533 | 0.002 | 7.7 | 8.5 | 0.41617 | 0.0093667
4913 | 2010-03-23 | L50432-46 | 0.007 | 103 | 11.4565 |  | 0.183 | 0.002 |  | 8.4522 | 0.449 | 0.0105
4914 | 2010-03-23 | L50492-10 | 0.0085 | 103 | 11.5 |  | 0.18533 | 0.002 | 7.7 | 8.5 | 0.41617 | 0.0093667
4915 | 2010-03-23 | L50492-11 | 0.0085 | 103 | 11.5 |  | 0.18533 | 0.002 | 7.7 | 8.5 | 0.41617 | 0.0093667
4916 | 2010-03-23 | L50492-12 | 0.0085 | 103 | 11.5 |  | 0.18533 | 0.002 | 7.7 | 8.4 | 0.41617 | 0.0093667
4917 | 2010-03-23 | L50492-13 | 0.0085 | 103 | 11.4 |  | 0.18533 | 0.002 | 7.7 | 8.4 | 0.41617 | 0.0093667
4918 | 2010-03-23 | L50492-14 | 0.0085 | 103 | 11.4 |  | 0.18533 | 0.002 | 7.7 | 8.4 | 0.41617 | 0.0093667
4919 | 2010-03-23 | L50492-15 | 0.0085 | 103 | 11.4 |  | 0.18533 | 0.002 | 7.7 | 8.4 | 0.41617 | 0.0093667
4920 | 2010-03-23 | L50432-47 | 0.009 | 103 | 11.4565 |  | 0.182 | 0.002 |  | 8.4522 | 0.414 | 0.0075
4921 | 2010-03-23 | L50492-16 | 0.0085 | 103 | 11.4 |  | 0.18533 | 0.002 | 7.7 | 8.4 | 0.41617 | 0.0093667
4922 | 2010-03-23 | L50492-17 | 0.0085 | 103 | 11.3 |  | 0.18533 | 0.002 | 7.6 | 8.3 | 0.41617 | 0.0093667
4923 | 2010-03-23 | L50492-18 | 0.0085 | 103 | 11.3 |  | 0.18533 | 0.002 | 7.6 | 8.3 | 0.41617 | 0.0093667
4924 | 2010-03-23 | L50492-19 | 0.0085 | 103 | 11.4 |  | 0.18533 | 0.002 | 7.6 | 8.2 | 0.41617 | 0.0093667
4925 | 2010-03-23 | L50492-20 | 0.0085 | 103 | 11.3 |  | 0.18533 | 0.002 | 7.6 | 8.2 | 0.41617 | 0.0093667
4926 | 2010-03-23 | L50492-21 | 0.0085 | 103 | 11.2 |  | 0.18533 | 0.002 | 7.6 | 8.2 | 0.41617 | 0.0093667
4927 | 2010-03-23 | L50432-48 | 0.011 | 103 | 11.4565 |  | 0.183 | 0.002 |  | 8.4522 | 0.407 | 0.0074
4928 | 2010-03-23 | L50492-22 | 0.0085 | 103 | 11 |  | 0.18533 | 0.002 | 7.6 | 8.1 | 0.41617 | 0.0093667
4929 | 2010-03-23 | L50432-49 | 0.012 | 103 | 11.4565 |  | 0.184 | 0.002 |  | 8.4522 | 0.365 | 0.011
4930 | 2010-03-23 | L50492-23 | 0.0085 | 103 | 10.2 |  | 0.18533 | 0.002 | 7.4 | 7.7 | 0.41617 | 0.0093667
4931 | 2010-04-14 | L50664-27 | 0.0065 | 103 | 11.5 |  | 0.18217 | 0.002 | 7.9 | 9.7 | 0.379 | 0.0071167
4932 | 2010-04-14 | L50664-26 | 0.0065 | 102 | 11.5 |  | 0.18217 | 0.002 | 7.9 | 9.7 | 0.379 | 0.0071167
4933 | 2010-04-14 | L50511-44 | 0.005 | 102.5217 | 11.2043 |  | 0.183 | 0.002 |  | 9.1522 | 0.355 | 0.005
4934 | 2010-04-14 | L50664-28 | 0.0065 | 102 | 11.5 |  | 0.18217 | 0.002 | 7.9 | 9.6 | 0.379 | 0.0071167
4935 | 2010-04-14 | L50664-29 | 0.0065 | 103 | 11.5 |  | 0.18217 | 0.002 | 7.8 | 9.5 | 0.379 | 0.0071167
4936 | 2010-04-14 | L50664-30 | 0.0065 | 102 | 11.4 |  | 0.18217 | 0.002 | 7.8 | 9.5 | 0.379 | 0.0071167
4937 | 2010-04-14 | L50664-31 | 0.0065 | 103 | 11.5 |  | 0.18217 | 0.002 | 7.8 | 9.4 | 0.379 | 0.0071167
4938 | 2010-04-14 | L50511-45 | 0.005 | 102.5217 | 11.2043 |  | 0.174 | 0.002 |  | 9.1522 | 0.388 | 0.0084
4939 | 2010-04-14 | L50664-32 | 0.0065 | 102 | 11.3 |  | 0.18217 | 0.002 | 7.8 | 9.3 | 0.379 | 0.0071167
4940 | 2010-04-14 | L50664-33 | 0.0065 | 102 | 11.3 |  | 0.18217 | 0.002 | 7.8 | 9.3 | 0.379 | 0.0071167
4941 | 2010-04-14 | L50664-34 | 0.0065 | 102 | 11.3 |  | 0.18217 | 0.002 | 7.8 | 9.3 | 0.379 | 0.0071167
4942 | 2010-04-14 | L50664-35 | 0.0065 | 103 | 11.2 |  | 0.18217 | 0.002 | 7.8 | 9.3 | 0.379 | 0.0071167
4943 | 2010-04-14 | L50664-36 | 0.0065 | 102 | 11.2 |  | 0.18217 | 0.002 | 7.7 | 9.3 | 0.379 | 0.0071167
4944 | 2010-04-14 | L50511-46 | 0.005 | 102.5217 | 11.2043 |  | 0.175 | 0.002 |  | 9.1522 | 0.359 | 0.0056
4945 | 2010-04-14 | L50664-37 | 0.0065 | 102 | 11.4 |  | 0.18217 | 0.002 | 7.7 | 9.2 | 0.379 | 0.0071167
4946 | 2010-04-14 | L50664-38 | 0.0065 | 103 | 11.3 |  | 0.18217 | 0.002 | 7.8 | 9.2 | 0.379 | 0.0071167
4947 | 2010-04-14 | L50664-39 | 0.0065 | 103 | 11.3 |  | 0.18217 | 0.002 | 7.7 | 9.1 | 0.379 | 0.0071167
4948 | 2010-04-14 | L50664-40 | 0.0065 | 103 | 11.3 |  | 0.18217 | 0.002 | 7.7 | 9 | 0.379 | 0.0071167
4949 | 2010-04-14 | L50664-41 | 0.0065 | 103 | 11.3 |  | 0.18217 | 0.002 | 7.7 | 9 | 0.379 | 0.0071167
4950 | 2010-04-14 | L50511-47 | 0.005 | 102.5217 | 11.2043 |  | 0.178 | 0.002 |  | 9.1522 | 0.36 | 0.0063
4951 | 2010-04-14 | L50664-42 | 0.0065 | 103 | 11.2 |  | 0.18217 | 0.002 | 7.7 | 8.9 | 0.379 | 0.0071167
4952 | 2010-04-14 | L50664-43 | 0.0065 | 103 | 11.2 |  | 0.18217 | 0.002 | 7.7 | 8.9 | 0.379 | 0.0071167
4953 | 2010-04-14 | L50664-44 | 0.0065 | 102 | 11.1 |  | 0.18217 | 0.002 | 7.6 | 8.8 | 0.379 | 0.0071167
4954 | 2010-04-14 | L50664-45 | 0.0065 | 102 | 10.9 |  | 0.18217 | 0.002 | 7.5 | 8.7 | 0.379 | 0.0071167
4955 | 2010-04-14 | L50511-48 | 0.007 | 102.5217 | 11.2043 |  | 0.187 | 0.002 |  | 9.1522 | 0.397 | 0.0079
4956 | 2010-04-14 | L50664-46 | 0.0065 | 102 | 10.6 |  | 0.18217 | 0.002 | 7.4 | 8.6 | 0.379 | 0.0071167
4957 | 2010-04-14 | L50664-47 | 0.0065 | 103 | 10.5 |  | 0.18217 | 0.002 | 7.4 | 8.6 | 0.379 | 0.0071167
4958 | 2010-04-14 | L50664-48 | 0.0065 | 103 | 10.4 |  | 0.18217 | 0.002 | 7.4 | 8.6 | 0.379 | 0.0071167
4959 | 2010-04-14 | L50511-49 | 0.012 | 102.5217 | 11.2043 |  | 0.196 | 0.002 |  | 9.1522 | 0.415 | 0.0095
4960 | 2010-04-27 | L50733-2 | 0.015 | 105 | 11.2 |  | 0.18767 | 0.0020167 | 7.7 | 11.4 | 0.40833 | 0.013867
4961 | 2010-04-27 | L50668-44 | 0.011 | 104.3043 | 10.9565 |  | 0.176 | 0.002 |  | 10.3348 | 0.392 | 0.0118
4962 | 2010-04-27 | L50733-1 | 0.015 | 105 | 11.2 |  | 0.18767 | 0.0020167 | 7.7 | 11.4 | 0.40833 | 0.013867
4963 | 2010-04-27 | L50733-3 | 0.015 | 104 | 11.1 |  | 0.18767 | 0.0020167 | 7.7 | 11.3 | 0.40833 | 0.013867
4964 | 2010-04-27 | L50733-4 | 0.015 | 105 | 11.1 |  | 0.18767 | 0.0020167 | 7.7 | 11.3 | 0.40833 | 0.013867
4965 | 2010-04-27 | L50733-5 | 0.015 | 105 | 11.2 |  | 0.18767 | 0.0020167 | 7.7 | 11.3 | 0.40833 | 0.013867
4966 | 2010-04-27 | L50733-6 | 0.015 | 105 | 11.3 |  | 0.18767 | 0.0020167 | 7.7 | 11.2 | 0.40833 | 0.013867
4967 | 2010-04-27 | L50668-45 | 0.011 | 104.3043 | 10.9565 |  | 0.192 | 0.002 |  | 10.3348 | 0.417 | 0.0159
4968 | 2010-04-27 | L50733-7 | 0.015 | 105 | 11.3 |  | 0.18767 | 0.0020167 | 7.7 | 11.1 | 0.40833 | 0.013867
4969 | 2010-04-27 | L50733-8 | 0.015 | 104 | 11.3 |  | 0.18767 | 0.0020167 | 7.6 | 11.1 | 0.40833 | 0.013867
4970 | 2010-04-27 | L50733-9 | 0.015 | 105 | 11.3 |  | 0.18767 | 0.0020167 | 7.7 | 11 | 0.40833 | 0.013867
4971 | 2010-04-27 | L50733-10 | 0.015 | 105 | 11.2 |  | 0.18767 | 0.0020167 | 7.6 | 11 | 0.40833 | 0.013867
4972 | 2010-04-27 | L50668-46 | 0.01 | 104.3043 | 10.9565 |  | 0.176 | 0.002 |  | 10.3348 | 0.38 | 0.0127
4973 | 2010-04-27 | L50733-11 | 0.015 | 104 | 11.2 |  | 0.18767 | 0.0020167 | 7.6 | 10.8 | 0.40833 | 0.013867
4974 | 2010-04-27 | L50733-12 | 0.015 | 104 | 11.1 |  | 0.18767 | 0.0020167 | 7.6 | 10.7 | 0.40833 | 0.013867
4975 | 2010-04-27 | L50733-13 | 0.015 | 104 | 11.2 |  | 0.18767 | 0.0020167 | 7.5 | 10.5 | 0.40833 | 0.013867
4976 | 2010-04-27 | L50733-14 | 0.015 | 104 | 11.3 |  | 0.18767 | 0.0020167 | 7.5 | 10.3 | 0.40833 | 0.013867
4977 | 2010-04-27 | L50733-15 | 0.015 | 104 | 11.1 |  | 0.18767 | 0.0020167 | 7.5 | 10.2 | 0.40833 | 0.013867
4978 | 2010-04-27 | L50668-47 | 0.011 | 104.3043 | 10.9565 |  | 0.188 | 0.002 |  | 10.3348 | 0.397 | 0.0124
4979 | 2010-04-27 | L50733-16 | 0.015 | 104 | 11.2 |  | 0.18767 | 0.0020167 | 7.5 | 9.9 | 0.40833 | 0.013867
4980 | 2010-04-27 | L50733-17 | 0.015 | 104 | 11 |  | 0.18767 | 0.0020167 | 7.4 | 9.6 | 0.40833 | 0.013867
4981 | 2010-04-27 | L50733-18 | 0.015 | 104 | 11.1 |  | 0.18767 | 0.0020167 | 7.4 | 9.5 | 0.40833 | 0.013867
4982 | 2010-04-27 | L50733-19 | 0.015 | 104 | 10.8 |  | 0.18767 | 0.0020167 | 7.3 | 9.2 | 0.40833 | 0.013867
4983 | 2010-04-27 | L50733-20 | 0.015 | 104 | 10.6 |  | 0.18767 | 0.0020167 | 7.2 | 9 | 0.40833 | 0.013867
4984 | 2010-04-27 | L50733-21 | 0.015 | 104 | 10 |  | 0.18767 | 0.0020167 | 7.1 | 8.7 | 0.40833 | 0.013867
4985 | 2010-04-27 | L50668-48 | 0.018 | 104.3043 | 10.9565 |  | 0.193 | 0.002 |  | 10.3348 | 0.418 | 0.0132
4986 | 2010-04-27 | L50733-22 | 0.015 | 103 | 9.7 |  | 0.18767 | 0.0020167 | 7.1 | 8.6 | 0.40833 | 0.013867
4987 | 2010-04-27 | L50733-23 | 0.015 | 104 | 9.5 |  | 0.18767 | 0.0020167 | 7.1 | 8.6 | 0.40833 | 0.013867
4988 | 2010-04-27 | L50668-49 | 0.029 | 104.3043 | 10.9565 |  | 0.201 | 0.0021 |  | 10.3348 | 0.446 | 0.0172
4989 | 2010-05-11 | L50755-44 | 0.009 | 102.6522 | 9.7043 |  | 0.181 | 0.002 |  | 10.5 | 0.344 | 0.0072
4990 | 2010-05-11 | L50851-1 | 0.0115 | 103 | 10.7 |  | 0.202 | 0.0032333 | 7.9 | 13.2 | 0.37467 | 0.0109
4991 | 2010-05-11 | L50851-2 | 0.0115 | 103 | 10.7 |  | 0.202 | 0.0032333 | 7.9 | 13.2 | 0.37467 | 0.0109
4992 | 2010-05-11 | L50851-3 | 0.0115 | 103 | 10.7 |  | 0.202 | 0.0032333 | 7.9 | 13.1 | 0.37467 | 0.0109
4993 | 2010-05-11 | L50851-4 | 0.0115 | 103 | 10.7 |  | 0.202 | 0.0032333 | 7.8 | 12.8 | 0.37467 | 0.0109
4994 | 2010-05-11 | L50851-5 | 0.0115 | 102 | 10.9 |  | 0.202 | 0.0032333 | 7.8 | 11.8 | 0.37467 | 0.0109
4995 | 2010-05-11 | L50755-45 | 0.009 | 102.6522 | 9.7043 |  | 0.179 | 0.002 |  | 10.5 | 0.353 | 0.0063
4996 | 2010-05-11 | L50851-6 | 0.0115 | 103 | 11.1 |  | 0.202 | 0.0032333 | 7.8 | 11.4 | 0.37467 | 0.0109
4997 | 2010-05-11 | L50851-8 | 0.0115 | 103 | 10.8 |  | 0.202 | 0.0032333 | 7.6 | 11.1 | 0.37467 | 0.0109
4998 | 2010-05-11 | L50851-7 | 0.0115 | 103 | 11 |  | 0.202 | 0.0032333 | 7.6 | 11 | 0.37467 | 0.0109
4999 | 2010-05-11 | L50851-9 | 0.0115 | 103 | 10.5 |  | 0.202 | 0.0032333 | 7.5 | 10.6 | 0.37467 | 0.0109
5000 | 2010-05-11 | L50851-10 | 0.0115 | 103 | 10.2 |  | 0.202 | 0.0032333 | 7.5 | 10.3 | 0.37467 | 0.0109
5001 | 2010-05-11 | L50851-11 | 0.0115 | 103 | 10.1 |  | 0.202 | 0.0032333 | 7.4 | 10.1 | 0.37467 | 0.0109
5002 | 2010-05-11 | L50755-46 | 0.012 | 102.6522 | 9.7043 |  | 0.199 | 0.002 |  | 10.5 | 0.373 | 0.0081
5003 | 2010-05-11 | L50851-12 | 0.0115 | 103 | 10 |  | 0.202 | 0.0032333 | 7.4 | 10.1 | 0.37467 | 0.0109
5004 | 2010-05-11 | L50851-13 | 0.0115 | 103 | 10.1 |  | 0.202 | 0.0032333 | 7.4 | 10.1 | 0.37467 | 0.0109
5005 | 2010-05-11 | L50851-14 | 0.0115 | 103 | 10 |  | 0.202 | 0.0032333 | 7.4 | 9.9 | 0.37467 | 0.0109
5006 | 2010-05-11 | L50851-15 | 0.0115 | 103 | 9.9 |  | 0.202 | 0.0032333 | 7.4 | 9.8 | 0.37467 | 0.0109
5007 | 2010-05-11 | L50755-47 | 0.012 | 102.6522 | 9.7043 |  | 0.211 | 0.002 |  | 10.5 | 0.38 | 0.0074
5008 | 2010-05-11 | L50851-16 | 0.0115 | 102 | 9.7 |  | 0.202 | 0.0032333 | 7.3 | 9.7 | 0.37467 | 0.0109
5009 | 2010-05-11 | L50851-17 | 0.0115 | 103 | 9.4 |  | 0.202 | 0.0032333 | 7.3 | 9.4 | 0.37467 | 0.0109
5010 | 2010-05-11 | L50851-18 | 0.0115 | 102 | 9 |  | 0.202 | 0.0032333 | 7.2 | 9.2 | 0.37467 | 0.0109
5011 | 2010-05-11 | L50851-19 | 0.0115 | 102 | 8.2 |  | 0.202 | 0.0032333 | 7.1 | 9.1 | 0.37467 | 0.0109
5012 | 2010-05-11 | L50851-20 | 0.0115 | 102 | 8 |  | 0.202 | 0.0032333 | 7.1 | 8.9 | 0.37467 | 0.0109
5013 | 2010-05-11 | L50755-48 | 0.011 | 102.6522 | 9.7043 |  | 0.222 | 0.0046 |  | 10.5 | 0.393 | 0.0143
5014 | 2010-05-11 | L50851-21 | 0.0115 | 102 | 7.4 |  | 0.202 | 0.0032333 | 7 | 8.9 | 0.37467 | 0.0109
5015 | 2010-05-11 | L50851-22 | 0.0115 | 102 | 7.1 |  | 0.202 | 0.0032333 | 7 | 8.9 | 0.37467 | 0.0109
5016 | 2010-05-11 | L50851-23 | 0.0115 | 102 | 7 |  | 0.202 | 0.0032333 | 7 | 8.9 | 0.37467 | 0.0109
5017 | 2010-05-11 | L50755-49 | 0.016 | 102.6522 | 9.7043 |  | 0.22 | 0.0068 |  | 10.5 | 0.405 | 0.0221
5018 | 2010-05-26 | L50968-27 | 0.0063333 | 104 | 10.2 |  | 0.20133 | 0.00245 | 8.2 | 15.5 | 0.3515 | 0.0097
5019 | 2010-05-26 | L50862-44 | 0.006 | 103.2273 | 9.1409 |  | 0.161 | 0.002 |  | 11.7591 | 0.376 | 0.0105
5020 | 2010-05-26 | L50968-28 | 0.0063333 | 105 | 10.2 |  | 0.20133 | 0.00245 | 8.1 | 15.3 | 0.3515 | 0.0097
5021 | 2010-05-26 | L50968-29 | 0.0063333 | 104 | 10.1 |  | 0.20133 | 0.00245 | 8.1 | 14.9 | 0.3515 | 0.0097
5022 | 2010-05-26 | L50968-30 | 0.0063333 | 104 | 10.1 |  | 0.20133 | 0.00245 | 8.1 | 14.8 | 0.3515 | 0.0097
5023 | 2010-05-26 | L50968-31 | 0.0063333 | 104 | 10.3 |  | 0.20133 | 0.00245 | 8 | 14.5 | 0.3515 | 0.0097
5024 | 2010-05-26 | L50862-45 | 0.006 | 103.2273 | 9.1409 |  | 0.167 | 0.002 |  | 11.7591 | 0.298 | 0.0069
5025 | 2010-05-26 | L50968-32 | 0.0063333 | 104 | 10.3 |  | 0.20133 | 0.00245 | 8 | 14.3 | 0.3515 | 0.0097
5026 | 2010-05-26 | L50968-33 | 0.0063333 | 104 | 10 |  | 0.20133 | 0.00245 | 7.7 | 13.1 | 0.3515 | 0.0097
5027 | 2010-05-26 | L50968-34 | 0.0063333 | 104 | 10.1 |  | 0.20133 | 0.00245 | 7.6 | 12.7 | 0.3515 | 0.0097
5028 | 2010-05-26 | L50968-35 | 0.0063333 | 103 | 10 |  | 0.20133 | 0.00245 | 7.5 | 11.6 | 0.3515 | 0.0097
5029 | 2010-05-26 | L50862-46 | 0.011 | 103.2273 | 9.1409 |  | 0.201 | 0.002 |  | 11.7591 | 0.382 | 0.0093
5030 | 2010-05-26 | L50968-36 | 0.0063333 | 103 | 9.7 |  | 0.20133 | 0.00245 | 7.5 | 11.4 | 0.3515 | 0.0097
5031 | 2010-05-26 | L50968-37 | 0.0063333 | 103 | 9.8 |  | 0.20133 | 0.00245 | 7.4 | 11.1 | 0.3515 | 0.0097
5032 | 2010-05-26 | L50968-38 | 0.0063333 | 103 | 9.7 |  | 0.20133 | 0.00245 | 7.4 | 10.8 | 0.3515 | 0.0097
5033 | 2010-05-26 | L50968-39 | 0.0063333 | 103 | 9.5 |  | 0.20133 | 0.00245 | 7.4 | 10.7 | 0.3515 | 0.0097
5034 | 2010-05-26 | L50968-40 | 0.0063333 | 103 | 9.4 |  | 0.20133 | 0.00245 | 7.3 | 10.5 | 0.3515 | 0.0097
5035 | 2010-05-26 | L50968-41 | 0.0063333 | 103 | 9.2 |  | 0.20133 | 0.00245 | 7.3 | 10.4 | 0.3515 | 0.0097
5036 | 2010-05-26 | L50862-47 | 0.005 | 103.2273 | 9.1409 |  | 0.219 | 0.002 |  | 11.7591 | 0.344 | 0.0067
5037 | 2010-05-26 | L50968-42 | 0.0063333 | 103 | 9.2 |  | 0.20133 | 0.00245 | 7.3 | 10.3 | 0.3515 | 0.0097
5038 | 2010-05-26 | L50968-43 | 0.0063333 | 103 | 8.9 |  | 0.20133 | 0.00245 | 7.2 | 9.9 | 0.3515 | 0.0097
5039 | 2010-05-26 | L50968-44 | 0.0063333 | 103 | 7.9 |  | 0.20133 | 0.00245 | 7.1 | 9.6 | 0.3515 | 0.0097
5040 | 2010-05-26 | L50968-45 | 0.0063333 | 103 | 7.4 |  | 0.20133 | 0.00245 | 7.1 | 9.5 | 0.3515 | 0.0097
5041 | 2010-05-26 | L50862-48 | 0.005 | 103.2273 | 9.1409 |  | 0.234 | 0.0024 |  | 11.7591 | 0.36 | 0.0097
5042 | 2010-05-26 | L50968-46 | 0.0063333 | 102 | 7 |  | 0.20133 | 0.00245 | 7 | 9.4 | 0.3515 | 0.0097
5043 | 2010-05-26 | L50968-47 | 0.0063333 | 102 | 6.2 |  | 0.20133 | 0.00245 | 6.9 | 9.2 | 0.3515 | 0.0097
5044 | 2010-05-26 | L50862-49 | 0.005 | 103.2273 | 9.1409 |  | 0.226 | 0.0043 |  | 11.7591 | 0.349 | 0.0151
5045 | 2010-05-26 | L50968-48 | 0.0063333 | 101 | 5.9 |  | 0.20133 | 0.00245 | 6.9 | 9.2 | 0.3515 | 0.0097
5046 | 2010-06-14 | L50988-44 | 0.005 | 102.3 | 8.5174 |  | 0.153 | 0.002 |  | 12.9522 | 0.342 | 0.008
5047 | 2010-06-14 | L51090-1 | 0.005 | 103 | 10.1 |  | 0.19883 | 0.0024667 | 8.1 | 17.1 | 0.36467 | 0.0099833
5048 | 2010-06-14 | L51090-2 | 0.005 | 103 | 10.1 |  | 0.19883 | 0.0024667 | 8.1 | 16.7 | 0.36467 | 0.0099833
5049 | 2010-06-14 | L51090-3 | 0.005 | 103 | 10.3 |  | 0.19883 | 0.0024667 | 8.1 | 16.4 | 0.36467 | 0.0099833
5050 | 2010-06-14 | L51090-4 | 0.005 | 103 | 10.3 |  | 0.19883 | 0.0024667 | 8 | 16.2 | 0.36467 | 0.0099833
5051 | 2010-06-14 | L51090-5 | 0.005 | 103 | 10.2 |  | 0.19883 | 0.0024667 | 8 | 16 | 0.36467 | 0.0099833
5052 | 2010-06-14 | L50988-45 | 0.005 | 102.3 | 8.5174 |  | 0.16 | 0.002 |  | 12.9522 | 0.333 | 0.009
5053 | 2010-06-14 | L51090-6 | 0.005 | 103 | 10.1 |  | 0.19883 | 0.0024667 | 8 | 15.7 | 0.36467 | 0.0099833
5054 | 2010-06-14 | L51090-7 | 0.005 | 103 | 10.2 |  | 0.19883 | 0.0024667 | 7.9 | 15.3 | 0.36467 | 0.0099833
5055 | 2010-06-14 | L51090-8 | 0.005 | 102 | 10.1 |  | 0.19883 | 0.0024667 | 7.8 | 15 | 0.36467 | 0.0099833
5056 | 2010-06-14 | L51090-9 | 0.005 | 102 | 10 |  | 0.19883 | 0.0024667 | 7.6 | 14.1 | 0.36467 | 0.0099833
5057 | 2010-06-14 | L50988-46 | 0.005 | 102.3 | 8.5174 |  | 0.193 | 0.002 |  | 12.9522 | 0.362 | 0.0086
5058 | 2010-06-14 | L51090-10 | 0.005 | 101 | 9.9 |  | 0.19883 | 0.0024667 | 7.6 | 13.7 | 0.36467 | 0.0099833
5059 | 2010-06-14 | L51090-11 | 0.005 | 99.9 | 9.6 |  | 0.19883 | 0.0024667 | 7.4 | 13 | 0.36467 | 0.0099833
5060 | 2010-06-14 | L51090-12 | 0.005 | 101 | 9.4 |  | 0.19883 | 0.0024667 | 7.3 | 12.4 | 0.36467 | 0.0099833
5061 | 2010-06-14 | L51090-13 | 0.005 | 102 | 9.3 |  | 0.19883 | 0.0024667 | 7.3 | 12.3 | 0.36467 | 0.0099833
5062 | 2010-06-14 | L51090-14 | 0.005 | 102 | 9 |  | 0.19883 | 0.0024667 | 7.3 | 12 | 0.36467 | 0.0099833
5063 | 2010-06-14 | L50988-47 | 0.005 | 102.3 | 8.5174 |  | 0.23 | 0.002 |  | 12.9522 | 0.4 | 0.0104
5064 | 2010-06-14 | L51090-15 | 0.005 | 102 | 8.8 |  | 0.19883 | 0.0024667 | 7.2 | 11.6 | 0.36467 | 0.0099833
5065 | 2010-06-14 | L51090-16 | 0.005 | 103 | 8 |  | 0.19883 | 0.0024667 | 7.1 | 10.9 | 0.36467 | 0.0099833
5066 | 2010-06-14 | L51090-17 | 0.005 | 102 | 7.8 |  | 0.19883 | 0.0024667 | 7 | 10.7 | 0.36467 | 0.0099833
5067 | 2010-06-14 | L51090-18 | 0.005 | 103 | 6.9 |  | 0.19883 | 0.0024667 | 6.9 | 10.3 | 0.36467 | 0.0099833
5068 | 2010-06-14 | L51090-19 | 0.005 | 103 | 6 |  | 0.19883 | 0.0024667 | 6.9 | 9.9 | 0.36467 | 0.0099833
5069 | 2010-06-14 | L51090-21 | 0.005 | 103 | 5.1 |  | 0.19883 | 0.0024667 | 6.8 | 9.7 | 0.36467 | 0.0099833
5070 | 2010-06-14 | L50988-48 | 0.005 | 102.3 | 8.5174 |  | 0.232 | 0.002 |  | 12.9522 | 0.378 | 0.01
5071 | 2010-06-14 | L51090-20 | 0.005 | 102 | 5.1 |  | 0.19883 | 0.0024667 | 6.8 | 9.7 | 0.36467 | 0.0099833
5072 | 2010-06-14 | L51090-22 | 0.005 | 102 | 4.9 |  | 0.19883 | 0.0024667 | 6.8 | 9.6 | 0.36467 | 0.0099833
5073 | 2010-06-14 | L51090-23 | 0.005 | 102 | 4.7 |  | 0.19883 | 0.0024667 | 6.8 | 9.6 | 0.36467 | 0.0099833
5074 | 2010-06-14 | L50988-49 | 0.005 | 102.3 | 8.5174 |  | 0.225 | 0.0048 |  | 12.9522 | 0.373 | 0.0139
5075 | 2010-06-30 | L51170-1 | 0.006 | 106 | 9.9 |  | 0.17367 | 0.00345 | 8.6 | 19 | 0.36883 | 0.0135
5076 | 2010-06-30 | L51170-2 | 0.006 | 106 | 9.7 |  | 0.17367 | 0.00345 | 8.6 | 19 | 0.36883 | 0.0135
5077 | 2010-06-30 | L51099-44 | 0.005 | 104.3913 | 7.4696 |  | 0.09 | 0.002 |  | 13.5261 | 0.317 | 0.0118
5078 | 2010-06-30 | L51170-3 | 0.006 | 106 | 10 |  | 0.17367 | 0.00345 | 8.6 | 19 | 0.36883 | 0.0135
5079 | 2010-06-30 | L51170-4 | 0.006 | 106 | 9.9 |  | 0.17367 | 0.00345 | 8.6 | 19 | 0.36883 | 0.0135
5080 | 2010-06-30 | L51170-5 | 0.006 | 106 | 9.8 |  | 0.17367 | 0.00345 | 8.6 | 19 | 0.36883 | 0.0135
5081 | 2010-06-30 | L51170-6 | 0.006 | 105 | 10.2 |  | 0.17367 | 0.00345 | 8.6 | 18.4 | 0.36883 | 0.0135
5082 | 2010-06-30 | L51099-45 | 0.005 | 104.3913 | 7.4696 |  | 0.092 | 0.002 |  | 13.5261 | 0.304 | 0.0093
5083 | 2010-06-30 | L51170-7 | 0.006 | 104 | 10.2 |  | 0.17367 | 0.00345 | 8.3 | 16.2 | 0.36883 | 0.0135
5084 | 2010-06-30 | L51170-8 | 0.006 | 103 | 9.9 |  | 0.17367 | 0.00345 | 7.7 | 14.9 | 0.36883 | 0.0135
5085 | 2010-06-30 | L51170-9 | 0.006 | 103 | 9.5 |  | 0.17367 | 0.00345 | 7.6 | 14.5 | 0.36883 | 0.0135
5086 | 2010-06-30 | L51170-10 | 0.006 | 103 | 9.2 |  | 0.17367 | 0.00345 | 7.5 | 14.4 | 0.36883 | 0.0135
5087 | 2010-06-30 | L51170-11 | 0.006 | 102 | 8.2 |  | 0.17367 | 0.00345 | 7.3 | 13.3 | 0.36883 | 0.0135
5088 | 2010-06-30 | L51099-46 | 0.005 | 104.3913 | 7.4696 |  | 0.203 | 0.002 |  | 13.5261 | 0.435 | 0.0125
5089 | 2010-06-30 | L51170-12 | 0.006 | 103 | 7.6 |  | 0.17367 | 0.00345 | 7.2 | 12.5 | 0.36883 | 0.0135
5090 | 2010-06-30 | L51170-13 | 0.006 | 103 | 7.1 |  | 0.17367 | 0.00345 | 7.1 | 11.7 | 0.36883 | 0.0135
5091 | 2010-06-30 | L51170-14 | 0.006 | 104 | 6.6 |  | 0.17367 | 0.00345 | 7 | 11.2 | 0.36883 | 0.0135
5092 | 2010-06-30 | L51170-15 | 0.006 | 104 | 7.1 |  | 0.17367 | 0.00345 | 7 | 10.7 | 0.36883 | 0.0135
5093 | 2010-06-30 | L51099-47 | 0.005 | 104.3913 | 7.4696 |  | 0.245 | 0.002 |  | 13.5261 | 0.411 | 0.0089
5094 | 2010-06-30 | L51170-16 | 0.006 | 105 | 6.5 |  | 0.17367 | 0.00345 | 6.9 | 10.4 | 0.36883 | 0.0135
5095 | 2010-06-30 | L51170-17 | 0.006 | 104 | 6.6 |  | 0.17367 | 0.00345 | 6.9 | 10.1 | 0.36883 | 0.0135
5096 | 2010-06-30 | L51170-18 | 0.006 | 105 | 6.4 |  | 0.17367 | 0.00345 | 6.9 | 9.9 | 0.36883 | 0.0135
5097 | 2010-06-30 | L51170-19 | 0.006 | 105 | 5.5 |  | 0.17367 | 0.00345 | 6.8 | 9.7 | 0.36883 | 0.0135
5098 | 2010-06-30 | L51170-20 | 0.006 | 104 | 3.7 |  | 0.17367 | 0.00345 | 6.7 | 9.6 | 0.36883 | 0.0135
5099 | 2010-06-30 | L51170-21 | 0.006 | 104 | 3.3 |  | 0.17367 | 0.00345 | 6.7 | 9.6 | 0.36883 | 0.0135
5100 | 2010-06-30 | L51099-48 | 0.005 | 104.3913 | 7.4696 |  | 0.221 | 0.0031 |  | 13.5261 | 0.375 | 0.0119
5101 | 2010-06-30 | L51170-22 | 0.006 | 105 | 2.6 |  | 0.17367 | 0.00345 | 6.7 | 9.5 | 0.36883 | 0.0135
5102 | 2010-06-30 | L51099-49 | 0.011 | 104.3913 | 7.4696 |  | 0.191 | 0.0096 |  | 13.5261 | 0.371 | 0.0266
5103 | 2010-06-30 | L51170-23 | 0.006 | 105 | 2.3 |  | 0.17367 | 0.00345 | 6.6 | 9.5 | 0.36883 | 0.0135
5104 | 2010-07-14 | L51185-44 | 0.005 | 103.7826 | 7.613 |  | 0.01 | 0.002 |  | 14.8522 | 0.231 | 0.0084
5105 | 2010-07-14 | L51264-1 | 0.005 | 106 | 9.8 |  | 0.147 | 0.00225 | 8.9 | 21.7 | 0.35433 | 0.012683
5106 | 2010-07-14 | L51264-2 | 0.005 | 106 | 9.7 |  | 0.147 | 0.00225 | 8.9 | 21.7 | 0.35433 | 0.012683
5107 | 2010-07-14 | L51264-3 | 0.005 | 106 | 9.8 |  | 0.147 | 0.00225 | 8.9 | 21.4 | 0.35433 | 0.012683
5108 | 2010-07-14 | L51264-4 | 0.005 | 106 | 9.8 |  | 0.147 | 0.00225 | 8.9 | 21.3 | 0.35433 | 0.012683
5109 | 2010-07-14 | L51264-5 | 0.005 | 106 | 9.8 |  | 0.147 | 0.00225 | 8.9 | 21.3 | 0.35433 | 0.012683
5110 | 2010-07-14 | L51185-45 | 0.005 | 103.7826 | 7.613 |  | 0.01 | 0.002 |  | 14.8522 | 0.246 | 0.0098
5111 | 2010-07-14 | L51264-6 | 0.005 | 106 | 9.6 |  | 0.147 | 0.00225 | 8.9 | 21.2 | 0.35433 | 0.012683
5112 | 2010-07-14 | L51264-7 | 0.005 | 104 | 11.3 |  | 0.147 | 0.00225 | 8.9 | 18.6 | 0.35433 | 0.012683
5113 | 2010-07-14 | L51264-8 | 0.005 | 103 | 11.1 |  | 0.147 | 0.00225 | 8.6 | 16.7 | 0.35433 | 0.012683
5114 | 2010-07-14 | L51264-9 | 0.005 | 103 | 10.4 |  | 0.147 | 0.00225 | 8.1 | 15.8 | 0.35433 | 0.012683
5115 | 2010-07-14 | L51264-10 | 0.005 | 102 | 9.8 |  | 0.147 | 0.00225 | 7.6 | 14.9 | 0.35433 | 0.012683
5116 | 2010-07-14 | L51185-46 | 0.005 | 103.7826 | 7.613 |  | 0.182 | 0.002 |  | 14.8522 | 0.471 | 0.0228
5117 | 2010-07-14 | L51264-11 | 0.005 | 103 | 9.3 |  | 0.147 | 0.00225 | 7.5 | 14.4 | 0.35433 | 0.012683
5118 | 2010-07-14 | L51264-12 | 0.005 | 102 | 8.6 |  | 0.147 | 0.00225 | 7.3 | 13.8 | 0.35433 | 0.012683
5119 | 2010-07-14 | L51264-13 | 0.005 | 102 | 8.3 |  | 0.147 | 0.00225 | 7.3 | 13.4 | 0.35433 | 0.012683
5120 | 2010-07-14 | L51264-14 | 0.005 | 102 | 7.7 |  | 0.147 | 0.00225 | 7.2 | 13.1 | 0.35433 | 0.012683
5121 | 2010-07-14 | L51264-15 | 0.005 | 102 | 7.3 |  | 0.147 | 0.00225 | 7.1 | 11.6 | 0.35433 | 0.012683
5122 | 2010-07-14 | L51264-16 | 0.005 | 103 | 6.7 |  | 0.147 | 0.00225 | 7 | 11.1 | 0.35433 | 0.012683
5123 | 2010-07-14 | L51185-47 | 0.005 | 103.7826 | 7.613 |  | 0.25 | 0.002 |  | 14.8522 | 0.419 | 0.0094
5124 | 2010-07-14 | L51264-17 | 0.005 | 103 | 4.4 |  | 0.147 | 0.00225 | 6.9 | 10.6 | 0.35433 | 0.012683
5125 | 2010-07-14 | L51264-18 | 0.005 | 103 | 5.1 |  | 0.147 | 0.00225 | 6.9 | 10.3 | 0.35433 | 0.012683
5126 | 2010-07-14 | L51264-19 | 0.005 | 103 | 5.1 |  | 0.147 | 0.00225 | 6.9 | 10 | 0.35433 | 0.012683
5127 | 2010-07-14 | L51264-20 | 0.005 | 104 | 4 |  | 0.147 | 0.00225 | 6.8 | 9.8 | 0.35433 | 0.012683
5128 | 2010-07-14 | L51264-21 | 0.005 | 104 | 2.9 |  | 0.147 | 0.00225 | 6.7 | 9.7 | 0.35433 | 0.012683
5129 | 2010-07-14 | L51185-48 | 0.005 | 103.7826 | 7.613 |  | 0.23 | 0.002 |  | 14.8522 | 0.395 | 0.0093
5130 | 2010-07-14 | L51264-22 | 0.005 | 104 | 2.4 |  | 0.147 | 0.00225 | 6.7 | 9.6 | 0.35433 | 0.012683
5131 | 2010-07-14 | L51185-49 | 0.005 | 103.7826 | 7.613 |  | 0.2 | 0.0035 |  | 14.8522 | 0.364 | 0.0164
5132 | 2010-07-14 | L51264-23 | 0.005 | 104 | 2.2 |  | 0.147 | 0.00225 | 6.7 | 9.6 | 0.35433 | 0.012683
5133 | 2010-07-28 | L51289-44 | 0.005 | 106.75 | 6.505 |  | 0.01 | 0.002 |  | 14.425 | 0.196 | 0.005
5134 | 2010-07-28 | L51398-28 | 0.005 | 110 | 9.1 |  | 0.149 | 0.0032 | 8.8 | 23.6 | 0.34667 | 0.01315
5135 | 2010-07-28 | L51398-29 | 0.005 | 110 | 9 |  | 0.149 | 0.0032 | 8.8 | 23.5 | 0.34667 | 0.01315
5136 | 2010-07-28 | L51398-30 | 0.005 | 110 | 9.1 |  | 0.149 | 0.0032 | 8.8 | 23.2 | 0.34667 | 0.01315
5137 | 2010-07-28 | L51398-31 | 0.005 | 110 | 9.3 |  | 0.149 | 0.0032 | 8.8 | 23.2 | 0.34667 | 0.01315
5138 | 2010-07-28 | L51398-32 | 0.005 | 109 | 9.9 |  | 0.149 | 0.0032 | 8.9 | 22.1 | 0.34667 | 0.01315
5139 | 2010-07-28 | L51289-45 | 0.005 | 106.75 | 6.505 |  | 0.01 | 0.002 |  | 14.425 | 0.214 | 0.0062
5140 | 2010-07-28 | L51398-33 | 0.005 | 106 | 12.3 |  | 0.149 | 0.0032 | 8.9 | 18.4 | 0.34667 | 0.01315
5141 | 2010-07-28 | L51398-34 | 0.005 | 104 | 10.7 |  | 0.149 | 0.0032 | 8 | 15.9 | 0.34667 | 0.01315
5142 | 2010-07-28 | L51398-35 | 0.005 | 104 | 8.3 |  | 0.149 | 0.0032 | 7.2 | 13.4 | 0.34667 | 0.01315
5143 | 2010-07-28 | L51289-46 | 0.005 | 106.75 | 6.505 |  | 0.203 | 0.002 |  | 14.425 | 0.484 | 0.0362
5144 | 2010-07-28 | L51398-36 | 0.005 | 105 | 7.6 |  | 0.149 | 0.0032 | 7.1 | 12.3 | 0.34667 | 0.01315
5145 | 2010-07-28 | L51398-37 | 0.005 | 105 | 6.7 |  | 0.149 | 0.0032 | 7 | 11.7 | 0.34667 | 0.01315
5146 | 2010-07-28 | L51398-38 | 0.005 | 105 | 6.2 |  | 0.149 | 0.0032 | 6.9 | 11.2 | 0.34667 | 0.01315
5147 | 2010-07-28 | L51398-39 | 0.005 | 106 | 5.1 |  | 0.149 | 0.0032 | 6.8 | 10.7 | 0.34667 | 0.01315
5148 | 2010-07-28 | L51398-40 | 0.005 | 106 | 4.8 |  | 0.149 | 0.0032 | 6.8 | 10.4 | 0.34667 | 0.01315
5149 | 2010-07-28 | L51289-47 | 0.005 | 106.75 | 6.505 |  | 0.252 | 0.002 |  | 14.425 | 0.432 | 0.005
5150 | 2010-07-28 | L51398-41 | 0.005 | 106 | 4.5 |  | 0.149 | 0.0032 | 6.7 | 10.3 | 0.34667 | 0.01315
5151 | 2010-07-28 | L51398-42 | 0.005 | 106 | 4.5 |  | 0.149 | 0.0032 | 6.7 | 10.1 | 0.34667 | 0.01315
5152 | 2010-07-28 | L51398-43 | 0.005 | 106 | 4 |  | 0.149 | 0.0032 | 6.7 | 9.9 | 0.34667 | 0.01315
5153 | 2010-07-28 | L51398-44 | 0.005 | 106 | 3.6 |  | 0.149 | 0.0032 | 6.7 | 9.8 | 0.34667 | 0.01315
5154 | 2010-07-28 | L51398-45 | 0.005 | 106 | 2.7 |  | 0.149 | 0.0032 | 6.6 | 9.7 | 0.34667 | 0.01315
5155 | 2010-07-28 | L51398-46 | 0.005 | 107 | 1.5 |  | 0.149 | 0.0032 | 6.6 | 9.6 | 0.34667 | 0.01315
5156 | 2010-07-28 | L51289-48 | 0.005 | 106.75 | 6.505 |  | 0.227 | 0.0023 |  | 14.425 | 0.379 | 0.0083
5157 | 2010-07-28 | L51398-47 | 0.005 | 108 | 1.2 |  | 0.149 | 0.0032 | 6.6 | 9.5 | 0.34667 | 0.01315
5158 | 2010-07-28 | L51289-49 | 0.005 | 106.75 | 6.505 |  | 0.192 | 0.0089 |  | 14.425 | 0.375 | 0.0182
5159 | 2010-08-11 | L51505-1 | 0.0056667 | 109 | 9.2 |  | 0.11517 | 0.0033833 | 8.9 | 21.6 | 0.29833 | 0.0077833
5160 | 2010-08-11 | L51505-2 | 0.0056667 | 108 | 9.2 |  | 0.11517 | 0.0033833 | 8.9 | 21.5 | 0.29833 | 0.0077833
5161 | 2010-08-11 | L51400-44 | 0.005 | 106.0833 | 6.4287 |  | 0.01 | 0.002 |  | 14.7 | 0.216 | 0.005
5162 | 2010-08-11 | L51505-3 | 0.0056667 | 108 | 9.3 |  | 0.11517 | 0.0033833 | 8.9 | 21.5 | 0.29833 | 0.0077833
5163 | 2010-08-11 | L51505-4 | 0.0056667 | 109 | 9.2 |  | 0.11517 | 0.0033833 | 8.9 | 21.5 | 0.29833 | 0.0077833
5164 | 2010-08-11 | L51505-5 | 0.0056667 | 109 | 9.1 |  | 0.11517 | 0.0033833 | 8.9 | 21.4 | 0.29833 | 0.0077833
5165 | 2010-08-11 | L51400-45 | 0.005 | 106.0833 | 6.4287 |  | 0.01 | 0.002 |  | 14.7 | 0.21 | 0.0052
5166 | 2010-08-11 | L51505-6 | 0.0056667 | 108 | 9.2 |  | 0.11517 | 0.0033833 | 8.9 | 21.4 | 0.29833 | 0.0077833
5167 | 2010-08-11 | L51505-7 | 0.0056667 | 108 | 9.5 |  | 0.11517 | 0.0033833 | 8.9 | 21.2 | 0.29833 | 0.0077833
5168 | 2010-08-11 | L51505-8 | 0.0056667 | 105 | 11.6 |  | 0.11517 | 0.0033833 | 8.9 | 18.6 | 0.29833 | 0.0077833
5169 | 2010-08-11 | L51505-9 | 0.0056667 | 103 | 10.6 |  | 0.11517 | 0.0033833 | 8 | 15.7 | 0.29833 | 0.0077833
5170 | 2010-08-11 | L51505-10 | 0.0056667 | 103 | 8.4 |  | 0.11517 | 0.0033833 | 7.3 | 14.1 | 0.29833 | 0.0077833
5171 | 2010-08-11 | L51505-12 | 0.0056667 | 104 | 7.3 |  | 0.11517 | 0.0033833 | 7.2 | 13.4 | 0.29833 | 0.0077833
5172 | 2010-08-11 | L51400-46 | 0.005 | 106.0833 | 6.4287 |  | 0.01 | 0.002 |  | 14.7 | 0.191 | 0.005
5173 | 2010-08-11 | L51505-11 | 0.0056667 | 103 | 7.4 |  | 0.11517 | 0.0033833 | 7.2 | 13.4 | 0.29833 | 0.0077833
5174 | 2010-08-11 | L51505-13 | 0.0056667 | 104 | 6.3 |  | 0.11517 | 0.0033833 | 7 | 12.5 | 0.29833 | 0.0077833
5175 | 2010-08-11 | L51505-14 | 0.0056667 | 104 | 5.1 |  | 0.11517 | 0.0033833 | 6.9 | 12 | 0.29833 | 0.0077833
5176 | 2010-08-11 | L51505-15 | 0.0056667 | 105 | 4.6 |  | 0.11517 | 0.0033833 | 6.9 | 11.6 | 0.29833 | 0.0077833
5177 | 2010-08-11 | L51505-16 | 0.0056667 | 105 | 4.9 |  | 0.11517 | 0.0033833 | 6.9 | 11.1 | 0.29833 | 0.0077833
5178 | 2010-08-11 | L51505-17 | 0.0056667 | 105 | 4.9 |  | 0.11517 | 0.0033833 | 6.9 | 10.8 | 0.29833 | 0.0077833
5179 | 2010-08-11 | L51400-47 | 0.005 | 106.0833 | 6.4287 |  | 0.245 | 0.002 |  | 14.7 | 0.446 | 0.0104
5180 | 2010-08-11 | L51505-18 | 0.0056667 | 105 | 4.9 |  | 0.11517 | 0.0033833 | 6.9 | 10.6 | 0.29833 | 0.0077833
5181 | 2010-08-11 | L51505-19 | 0.0056667 | 105 | 3.3 |  | 0.11517 | 0.0033833 | 6.8 | 10.2 | 0.29833 | 0.0077833
5182 | 2010-08-11 | L51505-20 | 0.0056667 | 106 | 3.9 |  | 0.11517 | 0.0033833 | 6.8 | 10 | 0.29833 | 0.0077833
5183 | 2010-08-11 | L51505-21 | 0.0056667 | 106 | 3.3 |  | 0.11517 | 0.0033833 | 6.8 | 9.8 | 0.29833 | 0.0077833
5184 | 2010-08-11 | L51400-48 | 0.005 | 106.0833 | 6.4287 |  | 0.233 | 0.002 |  | 14.7 | 0.366 | 0.005
5185 | 2010-08-11 | L51505-22 | 0.0056667 | 107 | 1.5 |  | 0.11517 | 0.0033833 | 6.7 | 9.7 | 0.29833 | 0.0077833
5186 | 2010-08-11 | L51505-23 | 0.0056667 | 108 | 0.93 |  | 0.11517 | 0.0033833 | 6.7 | 9.6 | 0.29833 | 0.0077833
5187 | 2010-08-11 | L51400-49 | 0.009 | 106.0833 | 6.4287 |  | 0.183 | 0.0103 |  | 14.7 | 0.361 | 0.0161
5188 | 2010-08-11 | L51505-24 | 0.0056667 | 109 | 0.66 |  | 0.11517 | 0.0033833 | 6.7 | 9.6 | 0.29833 | 0.0077833
5189 | 2010-08-25 | L51606-1 | 0.005 | 108 | 9 |  | 0.1205 | 0.0020333 | 8.8 | 21.6 | 0.29283 | 0.0073833
5190 | 2010-08-25 | L51606-2 | 0.005 | 108 | 9 |  | 0.1205 | 0.0020333 | 8.8 | 21.7 | 0.29283 | 0.0073833
5191 | 2010-08-25 | L51547-44 | 0.005 | 105.72 | 6.2576 |  | 0.01 | 0.002 |  | 14.892 | 0.188 | 0.0053
5192 | 2010-08-25 | L51606-3 | 0.005 | 108 | 9.2 |  | 0.1205 | 0.0020333 | 8.8 | 21.7 | 0.29283 | 0.0073833
5193 | 2010-08-25 | L51606-4 | 0.005 | 108 | 9.2 |  | 0.1205 | 0.0020333 | 8.8 | 21.7 | 0.29283 | 0.0073833
5194 | 2010-08-25 | L51606-5 | 0.005 | 108 | 9.2 |  | 0.1205 | 0.0020333 | 8.8 | 21.6 | 0.29283 | 0.0073833
5195 | 2010-08-25 | L51547-45 | 0.005 | 105.72 | 6.2576 |  | 0.01 | 0.002 |  | 14.892 | 0.181 | 0.0055
5196 | 2010-08-25 | L51606-6 | 0.005 | 108 | 9.3 |  | 0.1205 | 0.0020333 | 8.8 | 21.6 | 0.29283 | 0.0073833
5197 | 2010-08-25 | L51606-7 | 0.005 | 108 | 9.2 |  | 0.1205 | 0.0020333 | 8.8 | 21.6 | 0.29283 | 0.0073833
5198 | 2010-08-25 | L51606-8 | 0.005 | 108 | 10.2 |  | 0.1205 | 0.0020333 | 8.8 | 20.6 | 0.29283 | 0.0073833
5199 | 2010-08-25 | L51606-9 | 0.005 | 104 | 11.7 |  | 0.1205 | 0.0020333 | 8.8 | 18.1 | 0.29283 | 0.0073833
5200 | 2010-08-25 | L51606-10 | 0.005 | 103 | 11.1 |  | 0.1205 | 0.0020333 | 8.2 | 15.8 | 0.29283 | 0.0073833
5201 | 2010-08-25 | L51606-11 | 0.005 | 103 | 9.3 |  | 0.1205 | 0.0020333 | 7.5 | 14.5 | 0.29283 | 0.0073833
5202 | 2010-08-25 | L51547-46 | 0.005 | 105.72 | 6.2576 |  | 0.026 | 0.002 |  | 14.892 | 0.272 | 0.0087
5203 | 2010-08-25 | L51606-12 | 0.005 | 103 | 6.8 |  | 0.1205 | 0.0020333 | 7.1 | 13.1 | 0.29283 | 0.0073833
5204 | 2010-08-25 | L51606-13 | 0.005 | 104 | 6.8 |  | 0.1205 | 0.0020333 | 7.1 | 13.1 | 0.29283 | 0.0073833
5205 | 2010-08-25 | L51606-14 | 0.005 | 103 | 5.9 |  | 0.1205 | 0.0020333 | 7 | 12.3 | 0.29283 | 0.0073833
5206 | 2010-08-25 | L51606-15 | 0.005 | 104 | 5.3 |  | 0.1205 | 0.0020333 | 6.9 | 11.8 | 0.29283 | 0.0073833
5207 | 2010-08-25 | L51606-16 | 0.005 | 104 | 4.6 |  | 0.1205 | 0.0020333 | 6.9 | 11.4 | 0.29283 | 0.0073833
5208 | 2010-08-25 | L51606-17 | 0.005 | 104 | 3.8 |  | 0.1205 | 0.0020333 | 6.8 | 11 | 0.29283 | 0.0073833
5209 | 2010-08-25 | L51547-47 | 0.005 | 105.72 | 6.2576 |  | 0.25 | 0.002 |  | 14.892 | 0.391 | 0.006
5210 | 2010-08-25 | L51606-18 | 0.005 | 104 | 3.9 |  | 0.1205 | 0.0020333 | 6.8 | 10.5 | 0.29283 | 0.0073833
5211 | 2010-08-25 | L51606-19 | 0.005 | 104 | 3.4 |  | 0.1205 | 0.0020333 | 6.8 | 10.2 | 0.29283 | 0.0073833
5212 | 2010-08-25 | L51606-20 | 0.005 | 104 | 3.1 |  | 0.1205 | 0.0020333 | 6.8 | 10 | 0.29283 | 0.0073833
5213 | 2010-08-25 | L51606-21 | 0.005 | 104 | 3 |  | 0.1205 | 0.0020333 | 6.8 | 10 | 0.29283 | 0.0073833
5214 | 2010-08-25 | L51606-22 | 0.005 | 106 | 1.8 |  | 0.1205 | 0.0020333 | 6.7 | 9.8 | 0.29283 | 0.0073833
5215 | 2010-08-25 | L51547-48 | 0.005 | 105.72 | 6.2576 |  | 0.223 | 0.002 |  | 14.892 | 0.386 | 0.0095
5216 | 2010-08-25 | L51606-23 | 0.005 | 107 | 0.64 |  | 0.1205 | 0.0020333 | 6.7 | 9.6 | 0.29283 | 0.0073833
5217 | 2010-08-25 | L51606-24 | 0.005 | 109 | 0.5 |  | 0.1205 | 0.0020333 | 6.7 | 9.5 | 0.29283 | 0.0073833
5218 | 2010-08-25 | L51606-25 | 0.005 | 109 | 0.5 |  | 0.1205 | 0.0020333 | 6.7 | 9.5 | 0.29283 | 0.0073833
5219 | 2010-08-25 | L51547-49 | 0.005 | 105.72 | 6.2576 |  | 0.204 | 0.0022 |  | 14.892 | 0.339 | 0.0093
5220 | 2010-09-15 | L51649-44 | 0.005 | 108.0435 | 5.5739 |  | 0.01 | 0.002 |  | 14.1522 | 0.2 | 0.0094
5221 | 2010-09-15 | L51797-1 | 0.011333 | 109 | 9.3 |  | 0.13183 | 0.0024 | 8.4 | 18.6 | 0.31267 | 0.0106
5222 | 2010-09-15 | L51797-2 | 0.011333 | 109 | 9.3 |  | 0.13183 | 0.0024 | 8.4 | 18.6 | 0.31267 | 0.0106
5223 | 2010-09-15 | L51797-3 | 0.011333 | 109 | 9.3 |  | 0.13183 | 0.0024 | 8.4 | 18.6 | 0.31267 | 0.0106
5224 | 2010-09-15 | L51797-4 | 0.011333 | 109 | 9.3 |  | 0.13183 | 0.0024 | 8.4 | 18.6 | 0.31267 | 0.0106
5225 | 2010-09-15 | L51797-5 | 0.011333 | 109 | 9.3 |  | 0.13183 | 0.0024 | 8.4 | 18.6 | 0.31267 | 0.0106
5226 | 2010-09-15 | L51649-45 | 0.005 | 108.0435 | 5.5739 |  | 0.01 | 0.002 |  | 14.1522 | 0.203 | 0.0066
5227 | 2010-09-15 | L51797-6 | 0.011333 | 109 | 9.4 |  | 0.13183 | 0.0024 | 8.4 | 18.6 | 0.31267 | 0.0106
5228 | 2010-09-15 | L51797-7 | 0.011333 | 109 | 9.4 |  | 0.13183 | 0.0024 | 8.4 | 18.6 | 0.31267 | 0.0106
5229 | 2010-09-15 | L51797-8 | 0.011333 | 109 | 9.3 |  | 0.13183 | 0.0024 | 8.4 | 18.5 | 0.31267 | 0.0106
5230 | 2010-09-15 | L51797-9 | 0.011333 | 109 | 9 |  | 0.13183 | 0.0024 | 8.2 | 18.1 | 0.31267 | 0.0106
5231 | 2010-09-15 | L51797-10 | 0.011333 | 106 | 7.4 |  | 0.13183 | 0.0024 | 7.3 | 15.7 | 0.31267 | 0.0106
5232 | 2010-09-15 | L51649-46 | 0.01 | 108.0435 | 5.5739 |  | 0.1 | 0.002 |  | 14.1522 | 0.301 | 0.0077
5233 | 2010-09-15 | L51797-11 | 0.011333 | 105 | 6.5 |  | 0.13183 | 0.0024 | 7.1 | 14 | 0.31267 | 0.0106
5234 | 2010-09-15 | L51797-12 | 0.011333 | 105 | 5.9 |  | 0.13183 | 0.0024 | 7 | 13.1 | 0.31267 | 0.0106
5235 | 2010-09-15 | L51797-13 | 0.011333 | 106 | 4.6 |  | 0.13183 | 0.0024 | 6.9 | 12.2 | 0.31267 | 0.0106
5236 | 2010-09-15 | L51797-14 | 0.011333 | 105 | 4.2 |  | 0.13183 | 0.0024 | 6.8 | 11.6 | 0.31267 | 0.0106
5237 | 2010-09-15 | L51797-15 | 0.011333 | 106 | 3.3 |  | 0.13183 | 0.0024 | 6.8 | 11.3 | 0.31267 | 0.0106
5238 | 2010-09-15 | L51797-16 | 0.011333 | 106 | 3.1 |  | 0.13183 | 0.0024 | 6.7 | 10.8 | 0.31267 | 0.0106
5239 | 2010-09-15 | L51649-47 | 0.006 | 108.0435 | 5.5739 |  | 0.251 | 0.002 |  | 14.1522 | 0.41 | 0.0095
5240 | 2010-09-15 | L51797-17 | 0.011333 | 106 | 2.5 |  | 0.13183 | 0.0024 | 6.7 | 10.5 | 0.31267 | 0.0106
5241 | 2010-09-15 | L51797-18 | 0.011333 | 107 | 2.3 |  | 0.13183 | 0.0024 | 6.7 | 10.3 | 0.31267 | 0.0106
5242 | 2010-09-15 | L51797-19 | 0.011333 | 106 | 2 |  | 0.13183 | 0.0024 | 6.7 | 10.2 | 0.31267 | 0.0106
5243 | 2010-09-15 | L51797-20 | 0.011333 | 108 | 1.3 |  | 0.13183 | 0.0024 | 6.7 | 10 | 0.31267 | 0.0106
5244 | 2010-09-15 | L51797-21 | 0.011333 | 110 | 0.5 |  | 0.13183 | 0.0024 | 6.7 | 9.8 | 0.31267 | 0.0106
5245 | 2010-09-15 | L51649-48 | 0.005 | 108.0435 | 5.5739 |  | 0.247 | 0.002 |  | 14.1522 | 0.412 | 0.0118
5246 | 2010-09-15 | L51797-22 | 0.011333 | 114 | 0.5 |  | 0.13183 | 0.0024 | 6.7 | 9.6 | 0.31267 | 0.0106
5247 | 2010-09-15 | L51649-49 | 0.037 | 108.0435 | 5.5739 |  | 0.173 | 0.0044 |  | 14.1522 | 0.35 | 0.0186
5248 | 2010-09-15 | L51797-23 | 0.011333 | 114 | 0.5 |  | 0.13183 | 0.0024 | 6.7 | 9.6 | 0.31267 | 0.0106
5249 | 2010-09-29 | L51679-44 | 0.005 | 109.5 | 5.1805 |  | 0.01 | 0.002 |  | 14.0955 | 0.202 | 0.0094
5250 | 2010-09-29 | L51894-1 | 0.010833 | 109 | 9.3 |  | 0.118 | 0.0032333 | 8.2 | 18.3 | 0.301 | 0.010583
5251 | 2010-09-29 | L51894-2 | 0.010833 | 109 | 9.3 |  | 0.118 | 0.0032333 | 8.2 | 18.3 | 0.301 | 0.010583
5252 | 2010-09-29 | L51894-3 | 0.010833 | 110 | 9.2 |  | 0.118 | 0.0032333 | 8.2 | 18.2 | 0.301 | 0.010583
5253 | 2010-09-29 | L51894-4 | 0.010833 | 110 | 9.2 |  | 0.118 | 0.0032333 | 8.2 | 18.2 | 0.301 | 0.010583
5254 | 2010-09-29 | L51894-5 | 0.010833 | 109 | 9.2 |  | 0.118 | 0.0032333 | 8.2 | 18.1 | 0.301 | 0.010583
5255 | 2010-09-29 | L51679-45 | 0.005 | 109.5 | 5.1805 |  | 0.01 | 0.002 |  | 14.0955 | 0.191 | 0.0089
5256 | 2010-09-29 | L51894-6 | 0.010833 | 110 | 9.2 |  | 0.118 | 0.0032333 | 8.2 | 18 | 0.301 | 0.010583
5257 | 2010-09-29 | L51894-7 | 0.010833 | 110 | 9.1 |  | 0.118 | 0.0032333 | 8.1 | 17.9 | 0.301 | 0.010583
5258 | 2010-09-29 | L51894-8 | 0.010833 | 109 | 9 |  | 0.118 | 0.0032333 | 8.1 | 17.8 | 0.301 | 0.010583
5259 | 2010-09-29 | L51894-9 | 0.010833 | 109 | 8.2 |  | 0.118 | 0.0032333 | 7.6 | 17.1 | 0.301 | 0.010583
5260 | 2010-09-29 | L51679-46 | 0.008 | 109.5 | 5.1805 |  | 0.053 | 0.002 |  | 14.0955 | 0.229 | 0.0074
5261 | 2010-09-29 | L51894-10 | 0.010833 | 108 | 7.4 |  | 0.118 | 0.0032333 | 7.4 | 15.9 | 0.301 | 0.010583
5262 | 2010-09-29 | L51894-11 | 0.010833 | 107 | 5.3 |  | 0.118 | 0.0032333 | 7 | 14.3 | 0.301 | 0.010583
5263 | 2010-09-29 | L51894-12 | 0.010833 | 106 | 4.1 |  | 0.118 | 0.0032333 | 6.9 | 12.8 | 0.301 | 0.010583
5264 | 2010-09-29 | L51894-13 | 0.010833 | 106 | 3.6 |  | 0.118 | 0.0032333 | 6.8 | 12.2 | 0.301 | 0.010583
5265 | 2010-09-29 | L51894-14 | 0.010833 | 107 | 3.3 |  | 0.118 | 0.0032333 | 6.8 | 11.6 | 0.301 | 0.010583
5266 | 2010-09-29 | L51679-47 | 0.005 | 109.5 | 5.1805 |  | 0.248 | 0.002 |  | 14.0955 | 0.432 | 0.0096
5267 | 2010-09-29 | L51894-15 | 0.010833 | 108 | 2.5 |  | 0.118 | 0.0032333 | 6.8 | 11 | 0.301 | 0.010583
5268 | 2010-09-29 | L51894-16 | 0.010833 | 108 | 2 |  | 0.118 | 0.0032333 | 6.7 | 10.7 | 0.301 | 0.010583
5269 | 2010-09-29 | L51894-17 | 0.010833 | 109 | 1.2 |  | 0.118 | 0.0032333 | 6.7 | 10.4 | 0.301 | 0.010583
5270 | 2010-09-29 | L51894-18 | 0.010833 | 109 | 0.87 |  | 0.118 | 0.0032333 | 6.7 | 10.2 | 0.301 | 0.010583
5271 | 2010-09-29 | L51894-19 | 0.010833 | 110 | 0.5 |  | 0.118 | 0.0032333 | 6.7 | 10 | 0.301 | 0.010583
5272 | 2010-09-29 | L51894-20 | 0.010833 | 112 | 0.5 |  | 0.118 | 0.0032333 | 6.7 | 9.8 | 0.301 | 0.010583
5273 | 2010-09-29 | L51679-48 | 0.014 | 109.5 | 5.1805 |  | 0.206 | 0.0043 |  | 14.0955 | 0.401 | 0.0134
5274 | 2010-09-29 | L51894-21 | 0.010833 | 117 | 0.5 |  | 0.118 | 0.0032333 | 6.7 | 9.7 | 0.301 | 0.010583
5275 | 2010-09-29 | L51894-22 | 0.010833 | 117 | 0.5 |  | 0.118 | 0.0032333 | 6.8 | 9.6 | 0.301 | 0.010583
5276 | 2010-09-29 | L51679-49 | 0.028 | 109.5 | 5.1805 |  | 0.181 | 0.0071 |  | 14.0955 | 0.351 | 0.0148
5277 | 2010-10-13 | L51897-44 | 0.006 | 108.6522 | 4.6478 |  | 0.016 | 0.002 |  | 13.2913 | 0.243 | 0.0135
5278 | 2010-10-13 | L51964-27 | 0.021167 | 107 | 9 |  | 0.10567 | 0.0039667 | 7.9 | 16.9 | 0.28917 | 0.013483
5279 | 2010-10-13 | L51964-28 | 0.021167 | 107 | 9 |  | 0.10567 | 0.0039667 | 7.9 | 16.8 | 0.28917 | 0.013483
5280 | 2010-10-13 | L51964-29 | 0.021167 | 107 | 9.1 |  | 0.10567 | 0.0039667 | 7.9 | 16.8 | 0.28917 | 0.013483
5281 | 2010-10-13 | L51964-30 | 0.021167 | 107 | 9 |  | 0.10567 | 0.0039667 | 7.9 | 16.8 | 0.28917 | 0.013483
5282 | 2010-10-13 | L51964-31 | 0.021167 | 108 | 9 |  | 0.10567 | 0.0039667 | 7.9 | 16.8 | 0.28917 | 0.013483
5283 | 2010-10-13 | L51897-45 | 0.005 | 108.6522 | 4.6478 |  | 0.015 | 0.002 |  | 13.2913 | 0.204 | 0.0088
5284 | 2010-10-13 | L51964-32 | 0.021167 | 108 | 9 |  | 0.10567 | 0.0039667 | 7.9 | 16.8 | 0.28917 | 0.013483
5285 | 2010-10-13 | L51964-33 | 0.021167 | 108 | 9.1 |  | 0.10567 | 0.0039667 | 7.9 | 16.8 | 0.28917 | 0.013483
5286 | 2010-10-13 | L51964-34 | 0.021167 | 107 | 9 |  | 0.10567 | 0.0039667 | 7.9 | 16.8 | 0.28917 | 0.013483
5287 | 2010-10-13 | L51964-35 | 0.021167 | 107 | 9 |  | 0.10567 | 0.0039667 | 7.9 | 16.8 | 0.28917 | 0.013483
5288 | 2010-10-13 | L51964-36 | 0.021167 | 107 | 7.5 |  | 0.10567 | 0.0039667 | 7.5 | 16.4 | 0.28917 | 0.013483
5289 | 2010-10-13 | L51897-46 | 0.005 | 108.6522 | 4.6478 |  | 0.036 | 0.002 |  | 13.2913 | 0.222 | 0.0076
5290 | 2010-10-13 | L51964-37 | 0.021167 | 105 | 4 |  | 0.10567 | 0.0039667 | 6.9 | 13.5 | 0.28917 | 0.013483
5291 | 2010-10-13 | L51964-38 | 0.021167 | 105 | 2.8 |  | 0.10567 | 0.0039667 | 6.8 | 12.3 | 0.28917 | 0.013483
5292 | 2010-10-13 | L51964-39 | 0.021167 | 106 | 2.4 |  | 0.10567 | 0.0039667 | 6.8 | 11.6 | 0.28917 | 0.013483
5293 | 2010-10-13 | L51964-40 | 0.021167 | 106 | 2.2 |  | 0.10567 | 0.0039667 | 6.8 | 11.2 | 0.28917 | 0.013483
5294 | 2010-10-13 | L51897-47 | 0.005 | 108.6522 | 4.6478 |  | 0.274 | 0.002 |  | 13.2913 | 0.389 | 0.0072
5295 | 2010-10-13 | L51964-41 | 0.021167 | 106 | 1.7 |  | 0.10567 | 0.0039667 | 6.7 | 10.7 | 0.28917 | 0.013483
5296 | 2010-10-13 | L51964-42 | 0.021167 | 106 | 1.6 |  | 0.10567 | 0.0039667 | 6.7 | 10.4 | 0.28917 | 0.013483
5297 | 2010-10-13 | L51964-43 | 0.021167 | 108 | 0.5 |  | 0.10567 | 0.0039667 | 6.7 | 10.2 | 0.28917 | 0.013483
5298 | 2010-10-13 | L51964-44 | 0.021167 | 108 | 0.5 |  | 0.10567 | 0.0039667 | 6.7 | 10 | 0.28917 | 0.013483
5299 | 2010-10-13 | L51964-45 | 0.021167 | 110 | 0.5 |  | 0.10567 | 0.0039667 | 6.7 | 9.8 | 0.28917 | 0.013483
5300 | 2010-10-13 | L51964-46 | 0.021167 | 111 | 0.5 |  | 0.10567 | 0.0039667 | 6.7 | 9.7 | 0.28917 | 0.013483
5301 | 2010-10-13 | L51964-47 | 0.021167 | 116 | 0.5 |  | 0.10567 | 0.0039667 | 6.8 | 9.6 | 0.28917 | 0.013483
5302 | 2010-10-13 | L51897-48 | 0.013 | 108.6522 | 4.6478 |  | 0.221 | 0.002 |  | 13.2913 | 0.364 | 0.0091
5303 | 2010-10-13 | L51964-48 | 0.021167 | 119 | 0.5 |  | 0.10567 | 0.0039667 | 6.8 | 9.5 | 0.28917 | 0.013483
5304 | 2010-10-13 | L51964-49 | 0.021167 | 120 | 0.5 |  | 0.10567 | 0.0039667 | 6.8 | 9.5 | 0.28917 | 0.013483
5305 | 2010-10-13 | L51897-49 | 0.093 | 108.6522 | 4.6478 |  | 0.072 | 0.0138 |  | 13.2913 | 0.313 | 0.0347
5306 | 2010-10-27 | L51995-44 | 0.014 | 110.9545 | 5.2314 |  | 0.068 | 0.0026 |  | 12.2727 | 0.264 | 0.0121
5307 | 2010-10-27 | L52070-1 | 0.071667 | 107 | 8.5 |  | 0.055167 | 0.02335 | 7.5 | 14 | 0.28283 | 0.036333
5308 | 2010-10-27 | L52070-2 | 0.071667 | 107 | 8.5 |  | 0.055167 | 0.02335 | 7.5 | 14 | 0.28283 | 0.036333
5309 | 2010-10-27 | L52070-3 | 0.071667 | 107 | 8.5 |  | 0.055167 | 0.02335 | 7.5 | 14 | 0.28283 | 0.036333
5310 | 2010-10-27 | L52070-4 | 0.071667 | 107 | 8.5 |  | 0.055167 | 0.02335 | 7.5 | 14 | 0.28283 | 0.036333
5311 | 2010-10-27 | L52070-5 | 0.071667 | 107 | 8.5 |  | 0.055167 | 0.02335 | 7.5 | 14 | 0.28283 | 0.036333
5312 | 2010-10-27 | L51995-45 | 0.014 | 110.9545 | 5.2314 |  | 0.055 | 0.0024 |  | 12.2727 | 0.255 | 0.0102
5313 | 2010-10-27 | L52070-6 | 0.071667 | 107 | 8.4 |  | 0.055167 | 0.02335 | 7.5 | 14 | 0.28283 | 0.036333
5314 | 2010-10-27 | L52070-7 | 0.071667 | 108 | 8.3 |  | 0.055167 | 0.02335 | 7.4 | 14 | 0.28283 | 0.036333
5315 | 2010-10-27 | L52070-8 | 0.071667 | 107 | 8.4 |  | 0.055167 | 0.02335 | 7.4 | 13.9 | 0.28283 | 0.036333
5316 | 2010-10-27 | L52070-9 | 0.071667 | 107 | 8.4 |  | 0.055167 | 0.02335 | 7.4 | 13.9 | 0.28283 | 0.036333
5317 | 2010-10-27 | L52070-10 | 0.071667 | 107 | 8.4 |  | 0.055167 | 0.02335 | 7.4 | 13.9 | 0.28283 | 0.036333
5318 | 2010-10-27 | L51995-46 | 0.014 | 110.9545 | 5.2314 |  | 0.058 | 0.0024 |  | 12.2727 | 0.248 | 0.0101
5319 | 2010-10-27 | L52070-11 | 0.071667 | 108 | 8.2 |  | 0.055167 | 0.02335 | 7.4 | 13.9 | 0.28283 | 0.036333
5320 | 2010-10-27 | L52070-12 | 0.071667 | 107 | 7.6 |  | 0.055167 | 0.02335 | 7.3 | 13.6 | 0.28283 | 0.036333
5321 | 2010-10-27 | L52070-13 | 0.071667 | 107 | 6.9 |  | 0.055167 | 0.02335 | 7.2 | 13.3 | 0.28283 | 0.036333
5322 | 2010-10-27 | L52070-14 | 0.071667 | 108 | 3.7 |  | 0.055167 | 0.02335 | 6.9 | 11.9 | 0.28283 | 0.036333
5323 | 2010-10-27 | L51995-47 | 0.021 | 110.9545 | 5.2314 |  | 0.13 | 0.0047 |  | 12.2727 | 0.318 | 0.0122
5324 | 2010-10-27 | L52070-15 | 0.071667 | 108 | 0.79 |  | 0.055167 | 0.02335 | 6.7 | 10.2 | 0.28283 | 0.036333
5325 | 2010-10-27 | L52070-16 | 0.071667 | 109 | 0.5 |  | 0.055167 | 0.02335 | 6.7 | 10 | 0.28283 | 0.036333
5326 | 2010-10-27 | L52070-17 | 0.071667 | 116 | 0.5 |  | 0.055167 | 0.02335 | 6.7 | 9.7 | 0.28283 | 0.036333
5327 | 2010-10-27 | L52070-18 | 0.071667 | 117 | 0.5 |  | 0.055167 | 0.02335 | 6.8 | 9.6 | 0.28283 | 0.036333
5328 | 2010-10-27 | L52070-19 | 0.071667 | 119 | 0.5 |  | 0.055167 | 0.02335 | 6.8 | 9.6 | 0.28283 | 0.036333
5329 | 2010-10-27 | L51995-48 | 0.179 | 110.9545 | 5.2314 |  | 0.01 | 0.0587 |  | 12.2727 | 0.303 | 0.0812
5330 | 2010-10-27 | L52070-20 | 0.071667 | 123 | 0.5 |  | 0.055167 | 0.02335 | 6.8 | 9.5 | 0.28283 | 0.036333
5331 | 2010-10-27 | L52070-21 | 0.071667 | 124 | 0.5 |  | 0.055167 | 0.02335 | 6.8 | 9.5 | 0.28283 | 0.036333
5332 | 2010-10-27 | L51995-49 | 0.188 | 110.9545 | 5.2314 |  | 0.01 | 0.0693 |  | 12.2727 | 0.309 | 0.0922
5333 | 2010-10-27 | L52070-22 | 0.071667 | 124 | 0.5 |  | 0.055167 | 0.02335 | 6.8 | 9.5 | 0.28283 | 0.036333
5334 | 2010-11-09 | L52111-23 | 0.016 | 108.3636 | 6.6591 |  | 0.079 | 0.004 |  | 12.0455 | 0.256 | 0.012
5335 | 2010-11-09 | L52163-1 | 0.1005 | 105 | 8.5 |  | 0.0465 | 0.0161 | 7.3 | 12.6 | 0.2975 | 0.0433
5336 | 2010-11-09 | L52163-2 | 0.1005 | 106 | 8.4 |  | 0.0465 | 0.0161 | 7.3 | 12.6 | 0.2975 | 0.0433
5337 | 2010-11-09 | L52163-3 | 0.1005 | 106 | 8.7 |  | 0.0465 | 0.0161 | 7.4 | 12.6 | 0.2975 | 0.0433
5338 | 2010-11-09 | L52163-4 | 0.1005 | 106 | 8.4 |  | 0.0465 | 0.0161 | 7.4 | 12.6 | 0.2975 | 0.0433
5339 | 2010-11-09 | L52163-5 | 0.1005 | 106 | 8.4 |  | 0.0465 | 0.0161 | 7.4 | 12.6 | 0.2975 | 0.0433
5340 | 2010-11-09 | L52163-6 | 0.1005 | 106 | 8.3 |  | 0.0465 | 0.0161 | 7.4 | 12.6 | 0.2975 | 0.0433
5341 | 2010-11-09 | L52163-7 | 0.1005 | 106 | 8.4 |  | 0.0465 | 0.0161 | 7.4 | 12.6 | 0.2975 | 0.0433
5342 | 2010-11-09 | L52163-8 | 0.1005 | 106 | 8.4 |  | 0.0465 | 0.0161 | 7.4 | 12.6 | 0.2975 | 0.0433
5343 | 2010-11-09 | L52163-9 | 0.1005 | 106 | 8.4 |  | 0.0465 | 0.0161 | 7.4 | 12.6 | 0.2975 | 0.0433
5344 | 2010-11-09 | L52163-10 | 0.1005 | 106 | 8.4 |  | 0.0465 | 0.0161 | 7.4 | 12.6 | 0.2975 | 0.0433
5345 | 2010-11-09 | L52163-11 | 0.1005 | 106 | 8.4 |  | 0.0465 | 0.0161 | 7.4 | 12.6 | 0.2975 | 0.0433
5346 | 2010-11-09 | L52163-12 | 0.1005 | 106 | 8.4 |  | 0.0465 | 0.0161 | 7.4 | 12.6 | 0.2975 | 0.0433
5347 | 2010-11-09 | L52163-13 | 0.1005 | 106 | 8.4 |  | 0.0465 | 0.0161 | 7.4 | 12.6 | 0.2975 | 0.0433
5348 | 2010-11-09 | L52163-14 | 0.1005 | 106 | 8.4 |  | 0.0465 | 0.0161 | 7.4 | 12.6 | 0.2975 | 0.0433
5349 | 2010-11-09 | L52163-15 | 0.1005 | 106 | 8.4 |  | 0.0465 | 0.0161 | 7.4 | 12.6 | 0.2975 | 0.0433
5350 | 2010-11-09 | L52163-16 | 0.1005 | 106 | 8.3 |  | 0.0465 | 0.0161 | 7.4 | 12.6 | 0.2975 | 0.0433
5351 | 2010-11-09 | L52163-17 | 0.1005 | 106 | 8.3 |  | 0.0465 | 0.0161 | 7.4 | 12.6 | 0.2975 | 0.0433
5352 | 2010-11-09 | L52163-18 | 0.1005 | 111 | 1.6 |  | 0.0465 | 0.0161 | 6.9 | 11.1 | 0.2975 | 0.0433
5353 | 2010-11-09 | L52163-19 | 0.1005 | 115 | 0.5 |  | 0.0465 | 0.0161 | 6.8 | 10.3 | 0.2975 | 0.0433
5354 | 2010-11-09 | L52163-20 | 0.1005 | 118 | 0.5 |  | 0.0465 | 0.0161 | 6.8 | 9.8 | 0.2975 | 0.0433
5355 | 2010-11-09 | L52163-21 | 0.1005 | 119 | 0.5 |  | 0.0465 | 0.0161 | 6.9 | 9.8 | 0.2975 | 0.0433
5356 | 2010-11-09 | L52163-22 | 0.1005 | 120 | 0.5 |  | 0.0465 | 0.0161 | 6.9 | 9.8 | 0.2975 | 0.0433
5357 | 2010-11-09 | L52111-24 | 0.185 | 108.3636 | 6.6591 |  | 0.014 | 0.0282 |  | 12.0455 | 0.339 | 0.0746
5358 | 2010-12-14 | L52261-23 | 0.005 | 105 | 9.3727 |  | 0.205 | 0.0098 |  | 8.8 | 0.365 | 0.0182
5359 | 2010-12-14 | L52376-1 | 0.005 | 105 | 9.4 |  | 0.2035 | 0.01 | 7.2 | 8.8 | 0.3655 | 0.0172
5360 | 2010-12-14 | L52376-2 | 0.005 | 105 | 9.3 |  | 0.2035 | 0.01 | 7.2 | 8.8 | 0.3655 | 0.0172
5361 | 2010-12-14 | L52376-3 | 0.005 | 105 | 9.3 |  | 0.2035 | 0.01 | 7.2 | 8.8 | 0.3655 | 0.0172
5362 | 2010-12-14 | L52376-4 | 0.005 | 105 | 9.3 |  | 0.2035 | 0.01 | 7.3 | 8.8 | 0.3655 | 0.0172
5363 | 2010-12-14 | L52376-5 | 0.005 | 105 | 9.3 |  | 0.2035 | 0.01 | 7.3 | 8.8 | 0.3655 | 0.0172
5364 | 2010-12-14 | L52376-6 | 0.005 | 105 | 9.3 |  | 0.2035 | 0.01 | 7.3 | 8.8 | 0.3655 | 0.0172
5365 | 2010-12-14 | L52376-7 | 0.005 | 105 | 9.4 |  | 0.2035 | 0.01 | 7.3 | 8.8 | 0.3655 | 0.0172
5366 | 2010-12-14 | L52376-8 | 0.005 | 105 | 9.4 |  | 0.2035 | 0.01 | 7.3 | 8.8 | 0.3655 | 0.0172
5367 | 2010-12-14 | L52376-9 | 0.005 | 105 | 9.4 |  | 0.2035 | 0.01 | 7.3 | 8.8 | 0.3655 | 0.0172
5368 | 2010-12-14 | L52376-10 | 0.005 | 105 | 9.4 |  | 0.2035 | 0.01 | 7.3 | 8.8 | 0.3655 | 0.0172
5369 | 2010-12-14 | L52376-11 | 0.005 | 105 | 9.4 |  | 0.2035 | 0.01 | 7.3 | 8.8 | 0.3655 | 0.0172
5370 | 2010-12-14 | L52376-12 | 0.005 | 105 | 9.4 |  | 0.2035 | 0.01 | 7.3 | 8.8 | 0.3655 | 0.0172
5371 | 2010-12-14 | L52376-14 | 0.005 | 105 | 9.4 |  | 0.2035 | 0.01 | 7.3 | 8.8 | 0.3655 | 0.0172
5372 | 2010-12-14 | L52376-13 | 0.005 | 105 | 9.3 |  | 0.2035 | 0.01 | 7.3 | 8.8 | 0.3655 | 0.0172
5373 | 2010-12-14 | L52376-15 | 0.005 | 105 | 9.4 |  | 0.2035 | 0.01 | 7.3 | 8.8 | 0.3655 | 0.0172
5374 | 2010-12-14 | L52376-16 | 0.005 | 105 | 9.4 |  | 0.2035 | 0.01 | 7.3 | 8.8 | 0.3655 | 0.0172
5375 | 2010-12-14 | L52376-17 | 0.005 | 105 | 9.4 |  | 0.2035 | 0.01 | 7.3 | 8.8 | 0.3655 | 0.0172
5376 | 2010-12-14 | L52376-18 | 0.005 | 105 | 9.4 |  | 0.2035 | 0.01 | 7.3 | 8.8 | 0.3655 | 0.0172
5377 | 2010-12-14 | L52376-19 | 0.005 | 105 | 9.4 |  | 0.2035 | 0.01 | 7.3 | 8.8 | 0.3655 | 0.0172
5378 | 2010-12-14 | L52376-20 | 0.005 | 105 | 9.4 |  | 0.2035 | 0.01 | 7.3 | 8.8 | 0.3655 | 0.0172
5379 | 2010-12-14 | L52376-21 | 0.005 | 105 | 9.4 |  | 0.2035 | 0.01 | 7.3 | 8.8 | 0.3655 | 0.0172
5380 | 2010-12-14 | L52261-24 | 0.005 | 105 | 9.3727 |  | 0.202 | 0.0102 |  | 8.8 | 0.366 | 0.0162
5381 | 2010-12-14 | L52376-22 | 0.005 | 105 | 9.4 |  | 0.2035 | 0.01 | 7.3 | 8.8 | 0.3655 | 0.0172
5382 | 2011-01-11 | L52495-29 | 0.005 | 103 | 10.5 |  | 0.2965 | 0.0104 | 7.3 | 6.6 | 0.4075 | 0.0193
5383 | 2011-01-11 | L52495-30 | 0.005 | 103 | 10.3 |  | 0.2965 | 0.0104 | 7.3 | 6.6 | 0.4075 | 0.0193
5384 | 2011-01-11 | L52378-23 | 0.005 | 103 | 10.3043 |  | 0.295 | 0.0104 |  | 6.6 | 0.396 | 0.0188
5385 | 2011-01-11 | L52495-31 | 0.005 | 103 | 10.3 |  | 0.2965 | 0.0104 | 7.3 | 6.6 | 0.4075 | 0.0193
5386 | 2011-01-11 | L52495-32 | 0.005 | 103 | 10.3 |  | 0.2965 | 0.0104 | 7.3 | 6.6 | 0.4075 | 0.0193
5387 | 2011-01-11 | L52495-33 | 0.005 | 103 | 10.3 |  | 0.2965 | 0.0104 | 7.3 | 6.6 | 0.4075 | 0.0193
5388 | 2011-01-11 | L52495-34 | 0.005 | 103 | 10.3 |  | 0.2965 | 0.0104 | 7.3 | 6.6 | 0.4075 | 0.0193
5389 | 2011-01-11 | L52495-35 | 0.005 | 103 | 10.3 |  | 0.2965 | 0.0104 | 7.3 | 6.6 | 0.4075 | 0.0193
5390 | 2011-01-11 | L52495-36 | 0.005 | 103 | 10.3 |  | 0.2965 | 0.0104 | 7.3 | 6.6 | 0.4075 | 0.0193
5391 | 2011-01-11 | L52495-37 | 0.005 | 103 | 10.3 |  | 0.2965 | 0.0104 | 7.3 | 6.6 | 0.4075 | 0.0193
5392 | 2011-01-11 | L52495-38 | 0.005 | 103 | 10.3 |  | 0.2965 | 0.0104 | 7.4 | 6.6 | 0.4075 | 0.0193
5393 | 2011-01-11 | L52495-39 | 0.005 | 103 | 10.3 |  | 0.2965 | 0.0104 | 7.3 | 6.6 | 0.4075 | 0.0193
5394 | 2011-01-11 | L52495-40 | 0.005 | 103 | 10.3 |  | 0.2965 | 0.0104 | 7.4 | 6.6 | 0.4075 | 0.0193
5395 | 2011-01-11 | L52495-41 | 0.005 | 103 | 10.3 |  | 0.2965 | 0.0104 | 7.4 | 6.6 | 0.4075 | 0.0193
5396 | 2011-01-11 | L52495-42 | 0.005 | 103 | 10.3 |  | 0.2965 | 0.0104 | 7.3 | 6.6 | 0.4075 | 0.0193
5397 | 2011-01-11 | L52495-43 | 0.005 | 103 | 10.3 |  | 0.2965 | 0.0104 | 7.4 | 6.6 | 0.4075 | 0.0193
5398 | 2011-01-11 | L52495-44 | 0.005 | 103 | 10.3 |  | 0.2965 | 0.0104 | 7.4 | 6.6 | 0.4075 | 0.0193
5399 | 2011-01-11 | L52495-45 | 0.005 | 103 | 10.3 |  | 0.2965 | 0.0104 | 7.4 | 6.6 | 0.4075 | 0.0193
5400 | 2011-01-11 | L52495-46 | 0.005 | 103 | 10.3 |  | 0.2965 | 0.0104 | 7.4 | 6.6 | 0.4075 | 0.0193
5401 | 2011-01-11 | L52495-47 | 0.005 | 103 | 10.3 |  | 0.2965 | 0.0104 | 7.4 | 6.6 | 0.4075 | 0.0193
5402 | 2011-01-11 | L52495-48 | 0.005 | 103 | 10.3 |  | 0.2965 | 0.0104 | 7.4 | 6.6 | 0.4075 | 0.0193
5403 | 2011-01-11 | L52495-49 | 0.005 | 103 | 10.3 |  | 0.2965 | 0.0104 | 7.4 | 6.6 | 0.4075 | 0.0193
5404 | 2011-01-11 | L52495-50 | 0.005 | 103 | 10.3 |  | 0.2965 | 0.0104 | 7.4 | 6.6 | 0.4075 | 0.0193
5405 | 2011-01-11 | L52495-51 | 0.005 | 103 | 10.2 |  | 0.2965 | 0.0104 | 7.3 | 6.6 | 0.4075 | 0.0193
5406 | 2011-01-11 | L52378-24 | 0.005 | 103 | 10.3043 |  | 0.298 | 0.0104 |  | 6.6 | 0.419 | 0.0198
5407 | 2011-02-15 | L52530-23 | 0.005 | 100.3846 | 11.4308 |  | 0.347 | 0.008 |  | 6.7 | 0.468 | 0.0171
5408 | 2011-02-15 | L52665-2 | 0.005 | 100 | 11.5 |  | 0.347 | 0.008 | 7.5 | 6.7 | 0.48 | 0.01705
5409 | 2011-02-15 | L52665-1 | 0.005 | 101 | 11.7 |  | 0.347 | 0.008 | 7.5 | 6.7 | 0.48 | 0.01705
5410 | 2011-02-15 | L52665-3 | 0.005 | 100 | 11.4 |  | 0.347 | 0.008 | 7.5 | 6.7 | 0.48 | 0.01705
5411 | 2011-02-15 | L52665-4 | 0.005 | 100 | 11.4 |  | 0.347 | 0.008 | 7.5 | 6.7 | 0.48 | 0.01705
5412 | 2011-02-15 | L52665-5 | 0.005 | 100 | 11.4 |  | 0.347 | 0.008 | 7.5 | 6.7 | 0.48 | 0.01705
5413 | 2011-02-15 | L52665-6 | 0.005 | 100 | 11.4 |  | 0.347 | 0.008 | 7.5 | 6.7 | 0.48 | 0.01705
5414 | 2011-02-15 | L52665-7 | 0.005 | 100 | 11.4 |  | 0.347 | 0.008 | 7.5 | 6.7 | 0.48 | 0.01705
5415 | 2011-02-15 | L52665-8 | 0.005 | 101 | 11.4 |  | 0.347 | 0.008 | 7.5 | 6.7 | 0.48 | 0.01705
5416 | 2011-02-15 | L52665-9 | 0.005 | 100 | 11.4 |  | 0.347 | 0.008 | 7.5 | 6.7 | 0.48 | 0.01705
5417 | 2011-02-15 | L52665-10 | 0.005 | 101 | 11.4 |  | 0.347 | 0.008 | 7.5 | 6.7 | 0.48 | 0.01705
5418 | 2011-02-15 | L52665-11 | 0.005 | 101 | 11.4 |  | 0.347 | 0.008 | 7.5 | 6.7 | 0.48 | 0.01705
5419 | 2011-02-15 | L52665-12 | 0.005 | 100 | 11.4 |  | 0.347 | 0.008 | 7.5 | 6.7 | 0.48 | 0.01705
5420 | 2011-02-15 | L52530-24 | 0.005 | 100.3846 | 11.4308 |  | 0.347 | 0.008 |  | 6.7 | 0.492 | 0.017
5421 | 2011-02-15 | L52665-13 | 0.005 | 101 | 11.4 |  | 0.347 | 0.008 | 7.5 | 6.7 | 0.48 | 0.01705
5422 | 2011-03-15 | L52722-44 | 0.005 | 98.7071 | 12.4429 |  | 0.323 | 0.002 |  | 6.6 | 0.531 | 0.0152
5423 | 2011-03-15 | L52812-1 | 0.005 | 98.6 | 12.6 |  | 0.324 | 0.002 | 7.7 | 6.6 | 0.5375 | 0.0154
5424 | 2011-03-15 | L52812-2 | 0.005 | 98.6 | 12.6 |  | 0.324 | 0.002 | 7.8 | 6.6 | 0.5375 | 0.0154
5425 | 2011-03-15 | L52812-3 | 0.005 | 98.9 | 12.6 |  | 0.324 | 0.002 | 7.7 | 6.6 | 0.5375 | 0.0154
5426 | 2011-03-15 | L52722-45 | 0.005 | 98.7071 | 12.4429 |  | 0.321 | 0.002 |  | 6.6 | 0.541 | 0.0153
5427 | 2011-03-15 | L52812-4 | 0.005 | 98.6 | 12.6 |  | 0.324 | 0.002 | 7.7 | 6.6 | 0.5375 | 0.0154
5428 | 2011-03-15 | L52812-5 | 0.005 | 98.9 | 12.6 |  | 0.324 | 0.002 | 7.7 | 6.6 | 0.5375 | 0.0154
5429 | 2011-03-15 | L52812-6 | 0.005 | 99 | 12.4 |  | 0.324 | 0.002 | 7.7 | 6.6 | 0.5375 | 0.0154
5430 | 2011-03-15 | L52722-46 | 0.005 | 98.7071 | 12.4429 |  | 0.324 | 0.002 |  | 6.6 | 0.544 | 0.0166
5431 | 2011-03-15 | L52812-7 | 0.005 | 98.6 | 12.4 |  | 0.324 | 0.002 | 7.7 | 6.6 | 0.5375 | 0.0154
5432 | 2011-03-15 | L52812-8 | 0.005 | 98.6 | 12.4 |  | 0.324 | 0.002 | 7.7 | 6.6 | 0.5375 | 0.0154
5433 | 2011-03-15 | L52722-47 | 0.005 | 98.7071 | 12.4429 |  | 0.325 | 0.002 |  | 6.6 | 0.525 | 0.0136
5434 | 2011-03-15 | L52812-9 | 0.005 | 98.6 | 12.3 |  | 0.324 | 0.002 | 7.7 | 6.6 | 0.5375 | 0.0154
5435 | 2011-03-15 | L52812-10 | 0.005 | 98.5 | 12.3 |  | 0.324 | 0.002 | 7.7 | 6.6 | 0.5375 | 0.0154
5436 | 2011-03-15 | L52812-11 | 0.005 | 99 | 12.4 |  | 0.324 | 0.002 | 7.7 | 6.6 | 0.5375 | 0.0154
5437 | 2011-03-15 | L52722-48 | 0.005 | 98.7071 | 12.4429 |  | 0.325 | 0.002 |  | 6.6 | 0.539 | 0.0152
5438 | 2011-03-15 | L52812-12 | 0.005 | 98.6 | 12.4 |  | 0.324 | 0.002 | 7.7 | 6.6 | 0.5375 | 0.0154
5439 | 2011-03-15 | L52812-14 | 0.005 | 98.9 | 12.3 |  | 0.324 | 0.002 | 7.7 | 6.6 | 0.5375 | 0.0154
5440 | 2011-03-15 | L52722-49 | 0.005 | 98.7071 | 12.4429 |  | 0.326 | 0.002 |  | 6.6 | 0.545 | 0.0165
5441 | 2011-03-15 | L52812-13 | 0.005 | 98.5 | 12.3 |  | 0.324 | 0.002 | 7.7 | 6.6 | 0.5375 | 0.0154
5442 | 2011-03-29 | L52935-2 | 0.0073333 | 99.5 | 13.6 |  | 0.274 | 0.002 | 8.6 | 7.5
5443 | 2011-03-29 | L52935-1 | 0.0073333 | 99.5 | 13.6 |  | 0.274 | 0.002 | 8.6 | 7.5
5444 | 2011-03-29 | L52816-44 | 0.005 | 100.1214 | 13.1286 |  | 0.27 | 0.002 |  | 7.3786
5445 | 2011-03-29 | L52935-3 | 0.0073333 | 99.7 | 13.4 |  | 0.274 | 0.002 | 8.6 | 7.5
5446 | 2011-03-29 | L52816-45 | 0.005 | 100.1214 | 13.1286 |  | 0.271 | 0.002 |  | 7.3786
5447 | 2011-03-29 | L52935-4 | 0.0073333 | 100 | 13.4 |  | 0.274 | 0.002 | 8.5 | 7.5
5448 | 2011-03-29 | L52935-5 | 0.0073333 | 100 | 13.5 |  | 0.274 | 0.002 | 8.5 | 7.5
5449 | 2011-03-29 | L52935-6 | 0.0073333 | 100 | 13.4 |  | 0.274 | 0.002 | 8.5 | 7.5
5450 | 2011-03-29 | L52816-46 | 0.005 | 100.1214 | 13.1286 |  | 0.277 | 0.002 |  | 7.3786
5451 | 2011-03-29 | L52935-7 | 0.0073333 | 100 | 13.4 |  | 0.274 | 0.002 | 8.5 | 7.4
5452 | 2011-03-29 | L52935-8 | 0.0073333 | 100 | 13.3 |  | 0.274 | 0.002 | 8.5 | 7.4
5453 | 2011-03-29 | L52816-47 | 0.005 | 100.1214 | 13.1286 |  | 0.276 | 0.002 |  | 7.3786
5454 | 2011-03-29 | L52935-9 | 0.0073333 | 100 | 13.4 |  | 0.274 | 0.002 | 8.5 | 7.4
5455 | 2011-03-29 | L52935-10 | 0.0073333 | 100 | 13.3 |  | 0.274 | 0.002 | 8.5 | 7.4
5456 | 2011-03-29 | L52935-11 | 0.0073333 | 100 | 13.1 |  | 0.274 | 0.002 | 8.4 | 7.4
5457 | 2011-03-29 | L52935-12 | 0.0073333 | 101 | 12.4 |  | 0.274 | 0.002 | 7.9 | 7.1
5458 | 2011-03-29 | L52816-48 | 0.011 | 100.1214 | 13.1286 |  | 0.277 | 0.002 |  | 7.3786
5459 | 2011-03-29 | L52935-13 | 0.0073333 | 101 | 12.1 |  | 0.274 | 0.002 | 7.7 | 7.1
5460 | 2011-03-29 | L52816-49 | 0.013 | 100.1214 | 13.1286 |  | 0.273 | 0.002 |  | 7.3786
5461 | 2011-03-29 | L52935-14 | 0.0073333 | 101 | 11.9 |  | 0.274 | 0.002 | 7.7 | 7.1
5462 | 2011-04-12 | L52965-44 | 0.005 | 97.5933 | 12.4667 |  | 0.27 | 0.002 |  | 8.0467 | 0.465 | 0.0085
5463 | 2011-04-12 | L53024-1 | 0.005 | 97.1 | 12.7 |  | 0.2675 | 0.002 | 8.4 | 8.2 | 0.4735 | 0.0079833
5464 | 2011-04-12 | L53024-2 | 0.005 | 97.4 | 12.7 |  | 0.2675 | 0.002 | 8.4 | 8.2 | 0.4735 | 0.0079833
5465 | 2011-04-12 | L53024-3 | 0.005 | 97.5 | 12.6 |  | 0.2675 | 0.002 | 8.4 | 8.1 | 0.4735 | 0.0079833
5466 | 2011-04-12 | L52965-45 | 0.005 | 97.5933 | 12.4667 |  | 0.265 | 0.002 |  | 8.0467 | 0.486 | 0.0086
5467 | 2011-04-12 | L53024-4 | 0.005 | 97.1 | 12.6 |  | 0.2675 | 0.002 | 8.4 | 8.1 | 0.4735 | 0.0079833
5468 | 2011-04-12 | L53024-5 | 0.005 | 97.2 | 12.5 |  | 0.2675 | 0.002 | 8.4 | 8.1 | 0.4735 | 0.0079833
5469 | 2011-04-12 | L53024-6 | 0.005 | 97.9 | 12.5 |  | 0.2675 | 0.002 | 8.4 | 8.1 | 0.4735 | 0.0079833
5470 | 2011-04-12 | L53024-7 | 0.005 | 97.5 | 12.5 |  | 0.2675 | 0.002 | 8.4 | 8.1 | 0.4735 | 0.0079833
5471 | 2011-04-12 | L52965-46 | 0.005 | 97.5933 | 12.4667 |  | 0.264 | 0.002 |  | 8.0467 | 0.458 | 0.0072
5472 | 2011-04-12 | L53024-8 | 0.005 | 98 | 12.5 |  | 0.2675 | 0.002 | 8.4 | 8.1 | 0.4735 | 0.0079833
5473 | 2011-04-12 | L53024-9 | 0.005 | 97.9 | 12.5 |  | 0.2675 | 0.002 | 8.4 | 8.1 | 0.4735 | 0.0079833
5474 | 2011-04-12 | L52965-47 | 0.005 | 97.5933 | 12.4667 |  | 0.266 | 0.002 |  | 8.0467 | 0.46 | 0.0072
5475 | 2011-04-12 | L53024-10 | 0.005 | 97.9 | 12.4 |  | 0.2675 | 0.002 | 8.3 | 8 | 0.4735 | 0.0079833
5476 | 2011-04-12 | L53024-11 | 0.005 | 97.7 | 12.4 |  | 0.2675 | 0.002 | 8.3 | 8 | 0.4735 | 0.0079833
5477 | 2011-04-12 | L53024-12 | 0.005 | 97.5 | 12.4 |  | 0.2675 | 0.002 | 8.3 | 7.9 | 0.4735 | 0.0079833
5478 | 2011-04-12 | L53024-13 | 0.005 | 97.7 | 12.3 |  | 0.2675 | 0.002 | 8.3 | 7.9 | 0.4735 | 0.0079833
5479 | 2011-04-12 | L52965-48 | 0.005 | 97.5933 | 12.4667 |  | 0.271 | 0.002 |  | 8.0467 | 0.472 | 0.0067
5480 | 2011-04-12 | L53024-14 | 0.005 | 97.7 | 12.3 |  | 0.2675 | 0.002 | 8.2 | 7.9 | 0.4735 | 0.0079833
5481 | 2011-04-12 | L53024-15 | 0.005 | 97.8 | 12.1 |  | 0.2675 | 0.002 | 8.1 | 7.9 | 0.4735 | 0.0079833
5482 | 2011-04-12 | L52965-49 | 0.005 | 97.5933 | 12.4667 |  | 0.269 | 0.002 |  | 8.0467 | 0.5 | 0.0097
5483 | 2011-04-26 | L53133-1 | 0.0081667 | 98.2 | 12.3 |  | 0.26917 | 0.002 | 8.3 | 10.1 | 0.441 | 0.00705
5484 | 2011-04-26 | L53133-2 | 0.0081667 | 98.2 | 12.2 |  | 0.26917 | 0.002 | 8.3 | 10.1 | 0.441 | 0.00705
5485 | 2011-04-26 | L53084-44 | 0.005 | 98.25 | 11.7062 |  | 0.267 | 0.002 |  | 9.3125 | 0.423 | 0.005
5486 | 2011-04-26 | L53133-3 | 0.0081667 | 98.6 | 12.2 |  | 0.26917 | 0.002 | 8.3 | 10 | 0.441 | 0.00705
5487 | 2011-04-26 | L53133-4 | 0.0081667 | 98.4 | 12.2 |  | 0.26917 | 0.002 | 8.3 | 9.9 | 0.441 | 0.00705
5488 | 2011-04-26 | L53084-45 | 0.005 | 98.25 | 11.7062 |  | 0.271 | 0.002 |  | 9.3125 | 0.43 | 0.0061
5489 | 2011-04-26 | L53133-5 | 0.0081667 | 98.4 | 12.2 |  | 0.26917 | 0.002 | 8.3 | 9.9 | 0.441 | 0.00705
5490 | 2011-04-26 | L53133-6 | 0.0081667 | 98.3 | 12.2 |  | 0.26917 | 0.002 | 8.3 | 9.8 | 0.441 | 0.00705
5491 | 2011-04-26 | L53084-46 | 0.005 | 98.25 | 11.7062 |  | 0.273 | 0.002 |  | 9.3125 | 0.428 | 0.0053
5492 | 2011-04-26 | L53133-8 | 0.0081667 | 98.7 | 12.2 |  | 0.26917 | 0.002 | 8.3 | 9.8 | 0.441 | 0.00705
5493 | 2011-04-26 | L53133-7 | 0.0081667 | 98.8 | 12.2 |  | 0.26917 | 0.002 | 8.3 | 9.8 | 0.441 | 0.00705
5494 | 2011-04-26 | L53133-9 | 0.0081667 | 98.3 | 12.2 |  | 0.26917 | 0.002 | 8.4 | 9.8 | 0.441 | 0.00705
5495 | 2011-04-26 | L53133-10 | 0.0081667 | 98.4 | 12.2 |  | 0.26917 | 0.002 | 8.4 | 9.8 | 0.441 | 0.00705
5496 | 2011-04-26 | L53084-47 | 0.005 | 98.25 | 11.7062 |  | 0.272 | 0.002 |  | 9.3125 | 0.438 | 0.006
5497 | 2011-04-26 | L53133-11 | 0.0081667 | 98.1 | 12.2 |  | 0.26917 | 0.002 | 8.2 | 9.4 | 0.441 | 0.00705
5498 | 2011-04-26 | L53133-12 | 0.0081667 | 97.8 | 11.9 |  | 0.26917 | 0.002 | 7.9 | 8.6 | 0.441 | 0.00705
5499 | 2011-04-26 | L53133-13 | 0.0081667 | 98 | 10.6 |  | 0.26917 | 0.002 | 7.3 | 8 | 0.441 | 0.00705
5500 | 2011-04-26 | L53084-48 | 0.014 | 98.25 | 11.7062 |  | 0.267 | 0.002 |  | 9.3125 | 0.456 | 0.0086
5501 | 2011-04-26 | L53133-14 | 0.0081667 | 98 | 10.2 |  | 0.26917 | 0.002 | 7.2 | 8 | 0.441 | 0.00705
5502 | 2011-04-26 | L53133-15 | 0.0081667 | 97.9 | 10.2 |  | 0.26917 | 0.002 | 7.2 | 8 | 0.441 | 0.00705
5503 | 2011-04-26 | L53084-49 | 0.015 | 98.25 | 11.7062 |  | 0.265 | 0.002 |  | 9.3125 | 0.471 | 0.0113
5504 | 2011-04-26 | L53133-16 | 0.0081667 | 97.9 | 10.1 |  | 0.26917 | 0.002 | 7.2 | 8 | 0.441 | 0.00705
5505 | 2011-05-10 | L53232-1 | 0.012833 | 98.6 | 11.3 |  | 0.27183 | 0.002 | 8.1 | 11.8 | 0.44683 | 0.0068833
5506 | 2011-05-10 | L53176-44 | 0.005 | 98.2333 | 10.7267 |  | 0.253 | 0.002 |  | 9.9267 | 0.433 | 0.0064
5507 | 2011-05-10 | L53232-2 | 0.012833 | 98.9 | 11.3 |  | 0.27183 | 0.002 | 8.1 | 11.7 | 0.44683 | 0.0068833
5508 | 2011-05-10 | L53232-3 | 0.012833 | 98.8 | 11 |  | 0.27183 | 0.002 | 8.1 | 11.6 | 0.44683 | 0.0068833
5509 | 2011-05-10 | L53232-4 | 0.012833 | 98.5 | 11.2 |  | 0.27183 | 0.002 | 8.1 | 11.2 | 0.44683 | 0.0068833
5510 | 2011-05-10 | L53232-5 | 0.012833 | 98.6 | 11.1 |  | 0.27183 | 0.002 | 8.1 | 11.5 | 0.44683 | 0.0068833
5511 | 2011-05-10 | L53176-45 | 0.005 | 98.2333 | 10.7267 |  | 0.261 | 0.002 |  | 9.9267 | 0.441 | 0.0052
5512 | 2011-05-10 | L53232-6 | 0.012833 | 98.9 | 11.3 |  | 0.27183 | 0.002 | 8.1 | 11.1 | 0.44683 | 0.0068833
5513 | 2011-05-10 | L53232-7 | 0.012833 | 98.8 | 11.3 |  | 0.27183 | 0.002 | 8 | 10.7 | 0.44683 | 0.0068833
5514 | 2011-05-10 | L53176-46 | 0.005 | 98.2333 | 10.7267 |  | 0.275 | 0.002 |  | 9.9267 | 0.445 | 0.0055
5515 | 2011-05-10 | L53232-15 | 0.012833 | 98.4 | 11.1 |  | 0.27183 | 0.002 | 7.9 | 9.7 | 0.44683 | 0.0068833
5516 | 2011-05-10 | L53232-8 | 0.012833 | 97.8 | 11.2 |  | 0.27183 | 0.002 | 7.8 | 9.6 | 0.44683 | 0.0068833
5517 | 2011-05-10 | L53232-9 | 0.012833 | 98 | 11.2 |  | 0.27183 | 0.002 | 7.7 | 9.1 | 0.44683 | 0.0068833
5518 | 2011-05-10 | L53176-47 | 0.016 | 98.2333 | 10.7267 |  | 0.283 | 0.002 |  | 9.9267 | 0.472 | 0.0085
5519 | 2011-05-10 | L53232-10 | 0.012833 | 98 | 11 |  | 0.27183 | 0.002 | 7.6 | 8.7 | 0.44683 | 0.0068833
5520 | 2011-05-10 | L53232-11 | 0.012833 | 97.8 | 10.6 |  | 0.27183 | 0.002 | 7.4 | 8.3 | 0.44683 | 0.0068833
5521 | 2011-05-10 | L53232-12 | 0.012833 | 97.7 | 9.7 |  | 0.27183 | 0.002 | 7.2 | 8.1 | 0.44683 | 0.0068833
5522 | 2011-05-10 | L53176-48 | 0.023 | 98.2333 | 10.7267 |  | 0.282 | 0.002 |  | 9.9267 | 0.451 | 0.0072
5523 | 2011-05-10 | L53232-13 | 0.012833 | 97.2 | 8.8 |  | 0.27183 | 0.002 | 7 | 7.9 | 0.44683 | 0.0068833
5524 | 2011-05-10 | L53176-49 | 0.023 | 98.2333 | 10.7267 |  | 0.277 | 0.002 |  | 9.9267 | 0.439 | 0.0085
5525 | 2011-05-10 | L53232-14 | 0.012833 | 97.5 | 8.8 |  | 0.27183 | 0.002 | 7 | 7.9 | 0.44683 | 0.0068833
5526 | 2011-05-24 | L53278-44 | 0.005 | 102.7857 | 10.1929 |  | 0.255 | 0.002 |  | 10.7 | 0.42 | 0.0098
5527 | 2011-05-24 | L53337-1 | 0.013167 | 102 | 10.6 |  | 0.27217 | 0.002 | 7.9 | 14.5 | 0.442 | 0.010333
5528 | 2011-05-24 | L53337-2 | 0.013167 | 103 | 10.6 |  | 0.27217 | 0.002 | 7.9 | 14.5 | 0.442 | 0.010333
5529 | 2011-05-24 | L53337-3 | 0.013167 | 102 | 10.9 |  | 0.27217 | 0.002 | 8 | 13.3 | 0.442 | 0.010333
5530 | 2011-05-24 | L53278-45 | 0.005 | 102.7857 | 10.1929 |  | 0.255 | 0.002 |  | 10.7 | 0.456 | 0.0161
5531 | 2011-05-24 | L53337-4 | 0.013167 | 102 | 11 |  | 0.27217 | 0.002 | 7.9 | 12.4 | 0.442 | 0.010333
5532 | 2011-05-24 | L53337-5 | 0.013167 | 102 | 11 |  | 0.27217 | 0.002 | 7.7 | 11.6 | 0.442 | 0.010333
5533 | 2011-05-24 | L53337-6 | 0.013167 | 104 | 10.7 |  | 0.27217 | 0.002 | 7.6 | 10.7 | 0.442 | 0.010333
5534 | 2011-05-24 | L53278-46 | 0.005 | 102.7857 | 10.1929 |  | 0.277 | 0.002 |  | 10.7 | 0.46 | 0.011
5535 | 2011-05-24 | L53337-7 | 0.013167 | 103 | 10.8 |  | 0.27217 | 0.002 | 7.6 | 10.5 | 0.442 | 0.010333
5536 | 2011-05-24 | L53337-8 | 0.013167 | 103 | 10.6 |  | 0.27217 | 0.002 | 7.5 | 10.1 | 0.442 | 0.010333
5537 | 2011-05-24 | L53278-47 | 0.019 | 102.7857 | 10.1929 |  | 0.293 | 0.002 |  | 10.7 | 0.471 | 0.0087
5538 | 2011-05-24 | L53337-9 | 0.013167 | 103 | 10.3 |  | 0.27217 | 0.002 | 7.4 | 9.4 | 0.442 | 0.010333
5539 | 2011-05-24 | L53337-10 | 0.013167 | 103 | 10.3 |  | 0.27217 | 0.002 | 7.3 | 9.1 | 0.442 | 0.010333
5540 | 2011-05-24 | L53337-11 | 0.013167 | 103 | 9.2 |  | 0.27217 | 0.002 | 7.1 | 8.5 | 0.442 | 0.010333
5541 | 2011-05-24 | L53337-12 | 0.013167 | 103 | 8.9 |  | 0.27217 | 0.002 | 7.1 | 8.4 | 0.442 | 0.010333
5542 | 2011-05-24 | L53278-48 | 0.022 | 102.7857 | 10.1929 |  | 0.278 | 0.002 |  | 10.7 | 0.432 | 0.0092
5543 | 2011-05-24 | L53337-13 | 0.013167 | 103 | 8.9 |  | 0.27217 | 0.002 | 7.1 | 8.4 | 0.442 | 0.010333
5544 | 2011-05-24 | L53337-14 | 0.013167 | 103 | 8.9 |  | 0.27217 | 0.002 | 7 | 8.4 | 0.442 | 0.010333
5545 | 2011-05-24 | L53278-49 | 0.023 | 102.7857 | 10.1929 |  | 0.275 | 0.002 |  | 10.7 | 0.413 | 0.0072
5546 | 2011-06-14 | L53422-44 | 0.005 | 102.2857 | 8.8571 |  | 0.216 | 0.002 |  | 12.0643 | 0.412 | 0.0058
5547 | 2011-06-14 | L53510-28 | 0.005 | 104 | 10.4 |  | 0.2615 | 0.0021167 | 8.5 | 16.8 | 0.42917 | 0.0067667
5548 | 2011-06-14 | L53510-27 | 0.005 | 104 | 10.8 |  | 0.2615 | 0.0021167 | 8.5 | 16.8 | 0.42917 | 0.0067667
5549 | 2011-06-14 | L53510-29 | 0.005 | 103 | 10.3 |  | 0.2615 | 0.0021167 | 8.5 | 16.8 | 0.42917 | 0.0067667
5550 | 2011-06-14 | L53510-30 | 0.005 | 104 | 10.3 |  | 0.2615 | 0.0021167 | 8.4 | 16.6 | 0.42917 | 0.0067667
5551 | 2011-06-14 | L53422-45 | 0.005 | 102.2857 | 8.8571 |  | 0.217 | 0.002 |  | 12.0643 | 0.429 | 0.0068
5552 | 2011-06-14 | L53510-31 | 0.005 | 104 | 10.4 |  | 0.2615 | 0.0021167 | 8.4 | 16.4 | 0.42917 | 0.0067667
5553 | 2011-06-14 | L53510-32 | 0.005 | 101 | 9.8 |  | 0.2615 | 0.0021167 | 7.7 | 12.7 | 0.42917 | 0.0067667
5554 | 2011-06-14 | L53510-33 | 0.005 | 102 | 9.5 |  | 0.2615 | 0.0021167 | 7.5 | 10.9 | 0.42917 | 0.0067667
5555 | 2011-06-14 | L53422-46 | 0.005 | 102.2857 | 8.8571 |  | 0.273 | 0.002 |  | 12.0643 | 0.43 | 0.005
5556 | 2011-06-14 | L53510-34 | 0.005 | 102 | 9.2 |  | 0.2615 | 0.0021167 | 7.3 | 10 | 0.42917 | 0.0067667
5557 | 2011-06-14 | L53510-35 | 0.005 | 101 | 8.7 |  | 0.2615 | 0.0021167 | 7.2 | 9.3 | 0.42917 | 0.0067667
5558 | 2011-06-14 | L53510-36 | 0.005 | 101 | 8.5 |  | 0.2615 | 0.0021167 | 7.2 | 9 | 0.42917 | 0.0067667
5559 | 2011-06-14 | L53422-47 | 0.005 | 102.2857 | 8.8571 |  | 0.306 | 0.002 |  | 12.0643 | 0.438 | 0.005
5560 | 2011-06-14 | L53510-37 | 0.005 | 102 | 7.6 |  | 0.2615 | 0.0021167 | 7 | 8.7 | 0.42917 | 0.0067667
5561 | 2011-06-14 | L53510-38 | 0.005 | 101 | 6.4 |  | 0.2615 | 0.0021167 | 6.9 | 8.3 | 0.42917 | 0.0067667
5562 | 2011-06-14 | L53422-48 | 0.005 | 102.2857 | 8.8571 |  | 0.279 | 0.0023 |  | 12.0643 | 0.431 | 0.0088
5563 | 2011-06-14 | L53510-39 | 0.005 | 101 | 6.1 |  | 0.2615 | 0.0021167 | 6.9 | 8.3 | 0.42917 | 0.0067667
5564 | 2011-06-14 | L53422-49 | 0.005 | 102.2857 | 8.8571 |  | 0.278 | 0.0024 |  | 12.0643 | 0.435 | 0.0092
5565 | 2011-06-14 | L53510-40 | 0.005 | 102 | 6 |  | 0.2615 | 0.0021167 | 6.9 | 8.3 | 0.42917 | 0.0067667
5566 | 2011-06-29 | L53513-44 | 0.005 | 100.9077 | 8.6462 |  | 0.156 | 0.002 |  | 12.9462 | 0.374 | 0.0086
5567 | 2011-06-29 | L53565-1 | 0.005 | 102 | 10.8 |  | 0.23283 | 0.002 | 8.7 | 18.4 | 0.43883 | 0.0097333
5568 | 2011-06-29 | L53565-2 | 0.005 | 102 | 10.8 |  | 0.23283 | 0.002 | 8.6 | 18.4 | 0.43883 | 0.0097333
5569 | 2011-06-29 | L53565-3 | 0.005 | 102 | 10.8 |  | 0.23283 | 0.002 | 8.7 | 18.2 | 0.43883 | 0.0097333
5570 | 2011-06-29 | L53513-45 | 0.005 | 100.9077 | 8.6462 |  | 0.157 | 0.002 |  | 12.9462 | 0.39 | 0.0099
5571 | 2011-06-29 | L53565-4 | 0.005 | 102 | 10.8 |  | 0.23283 | 0.002 | 8.5 | 17.6 | 0.43883 | 0.0097333
5572 | 2011-06-29 | L53565-5 | 0.005 | 101 | 10.4 |  | 0.23283 | 0.002 | 7.6 | 14.5 | 0.43883 | 0.0097333
5573 | 2011-06-29 | L53565-6 | 0.005 | 101 | 9.6 |  | 0.23283 | 0.002 | 7.3 | 12.9 | 0.43883 | 0.0097333
5574 | 2011-06-29 | L53513-46 | 0.005 | 100.9077 | 8.6462 |  | 0.22 | 0.002 |  | 12.9462 | 0.424 | 0.0078
5575 | 2011-06-29 | L53565-7 | 0.005 | 100 | 9.3 |  | 0.23283 | 0.002 | 7.2 | 12.3 | 0.43883 | 0.0097333
5576 | 2011-06-29 | L53565-8 | 0.005 | 100 | 8.6 |  | 0.23283 | 0.002 | 7 | 10.9 | 0.43883 | 0.0097333
5577 | 2011-06-29 | L53565-9 | 0.005 | 99.8 | 7.7 |  | 0.23283 | 0.002 | 6.9 | 9.7 | 0.43883 | 0.0097333
5578 | 2011-06-29 | L53513-47 | 0.005 | 100.9077 | 8.6462 |  | 0.298 | 0.002 |  | 12.9462 | 0.502 | 0.0099
5579 | 2011-06-29 | L53565-10 | 0.005 | 100 | 7.1 |  | 0.23283 | 0.002 | 6.8 | 9.3 | 0.43883 | 0.0097333
5580 | 2011-06-29 | L53565-11 | 0.005 | 100 | 5.9 |  | 0.23283 | 0.002 | 6.7 | 8.8 | 0.43883 | 0.0097333
5581 | 2011-06-29 | L53513-48 | 0.005 | 100.9077 | 8.6462 |  | 0.287 | 0.002 |  | 12.9462 | 0.482 | 0.0103
5582 | 2011-06-29 | L53565-12 | 0.005 | 101 | 5.5 |  | 0.23283 | 0.002 | 6.7 | 8.7 | 0.43883 | 0.0097333
5583 | 2011-06-29 | L53565-13 | 0.005 | 101 | 5.1 |  | 0.23283 | 0.002 | 6.7 | 8.6 | 0.43883 | 0.0097333
5584 | 2011-06-29 | L53513-49 | 0.005 | 100.9077 | 8.6462 |  | 0.279 | 0.002 |  | 12.9462 | 0.461 | 0.0119
5585 | 2011-07-12 | L53590-44 | 0.005 | 100.2765 | 7.3941 |  | 0.13 | 0.002 |  | 13.0235 | 0.395 | 0.0168
5586 | 2011-07-12 | L53730-1 | 0.0055 | 102 | 9.5 |  | 0.22483 | 0.002 | 8.7 | 19.8 | 0.41667 | 0.010467
5587 | 2011-07-12 | L53730-2 | 0.0055 | 103 | 9.8 |  | 0.22483 | 0.002 | 8.7 | 19.6 | 0.41667 | 0.010467
5588 | 2011-07-12 | L53730-3 | 0.0055 | 102 | 9.9 |  | 0.22483 | 0.002 | 8.7 | 19 | 0.41667 | 0.010467
5589 | 2011-07-12 | L53590-45 | 0.005 | 100.2765 | 7.3941 |  | 0.131 | 0.002 |  | 13.0235 | 0.374 | 0.0123
5590 | 2011-07-12 | L53730-4 | 0.0055 | 101 | 9.8 |  | 0.22483 | 0.002 | 8.5 | 18 | 0.41667 | 0.010467
5591 | 2011-07-12 | L53730-5 | 0.0055 | 101 | 9.4 |  | 0.22483 | 0.002 | 7.7 | 15.3 | 0.41667 | 0.010467
5592 | 2011-07-12 | L53730-6 | 0.0055 | 101 | 9.3 |  | 0.22483 | 0.002 | 7.6 | 14.7 | 0.41667 | 0.010467
5593 | 2011-07-12 | L53590-46 | 0.008 | 100.2765 | 7.3941 |  | 0.234 | 0.002 |  | 13.0235 | 0.411 | 0.0079
5594 | 2011-07-12 | L53730-7 | 0.0055 | 100 | 9.4 |  | 0.22483 | 0.002 | 7.5 | 14.5 | 0.41667 | 0.010467
5595 | 2011-07-12 | L53730-8 | 0.0055 | 100 | 9 |  | 0.22483 | 0.002 | 7.4 | 13.6 | 0.41667 | 0.010467
5596 | 2011-07-12 | L53730-9 | 0.0055 | 99.8 | 7.9 |  | 0.22483 | 0.002 | 7.2 | 12.2 | 0.41667 | 0.010467
5597 | 2011-07-12 | L53730-10 | 0.0055 | 99.1 | 7.6 |  | 0.22483 | 0.002 | 7.1 | 11.2 | 0.41667 | 0.010467
5598 | 2011-07-12 | L53590-47 | 0.005 | 100.2765 | 7.3941 |  | 0.295 | 0.002 |  | 13.0235 | 0.463 | 0.0068
5599 | 2011-07-12 | L53730-11 | 0.0055 | 99.2 | 6.1 |  | 0.22483 | 0.002 | 6.9 | 10.1 | 0.41667 | 0.010467
5600 | 2011-07-12 | L53730-12 | 0.0055 | 99.5 | 5.3 |  | 0.22483 | 0.002 | 6.8 | 9.2 | 0.41667 | 0.010467
5601 | 2011-07-12 | L53730-13 | 0.0055 | 99.2 | 4.7 |  | 0.22483 | 0.002 | 6.8 | 9 | 0.41667 | 0.010467
5602 | 2011-07-12 | L53730-14 | 0.0055 | 99.2 | 4.7 |  | 0.22483 | 0.002 | 6.8 | 8.9 | 0.41667 | 0.010467
5603 | 2011-07-12 | L53590-48 | 0.005 | 100.2765 | 7.3941 |  | 0.282 | 0.002 |  | 13.0235 | 0.436 | 0.0097
5604 | 2011-07-12 | L53730-16 | 0.0055 | 99.4 | 4.3 |  | 0.22483 | 0.002 | 6.7 | 8.8 | 0.41667 | 0.010467
5605 | 2011-07-12 | L53730-15 | 0.0055 | 99.7 | 4.3 |  | 0.22483 | 0.002 | 6.7 | 8.8 | 0.41667 | 0.010467
5606 | 2011-07-12 | L53590-49 | 0.005 | 100.2765 | 7.3941 |  | 0.277 | 0.002 |  | 13.0235 | 0.421 | 0.0093
5607 | 2011-07-12 | L53730-17 | 0.0055 | 99.6 | 4.7 |  | 0.22483 | 0.002 | 6.8 | 8.7 | 0.41667 | 0.010467
5608 | 2011-08-10 | L53980-28 | 0.005 | 105 | 10.2 |  | 0.18333 | 0.002 | 9 | 21.4 | 0.37383 | 0.0091833
5609 | 2011-08-10 | L53758-44 | 0.005 | 102.1 | 7.5556 |  | 0.013 | 0.002 |  | 14.1111 | 0.32 | 0.0205
5610 | 2011-08-10 | L53980-29 | 0.005 | 105 | 10.2 |  | 0.18333 | 0.002 | 9 | 21.4 | 0.37383 | 0.0091833
5611 | 2011-08-10 | L53758-45 | 0.005 | 102.1 | 7.5556 |  | 0.013 | 0.002 |  | 14.1111 | 0.225 | 0.0061
5612 | 2011-08-10 | L53980-30 | 0.005 | 105 | 10.3 |  | 0.18333 | 0.002 | 9 | 21.4 | 0.37383 | 0.0091833
5613 | 2011-08-10 | L53980-31 | 0.005 | 105 | 10.2 |  | 0.18333 | 0.002 | 9 | 21.4 | 0.37383 | 0.0091833
5614 | 2011-08-10 | L53980-32 | 0.005 | 104 | 10.9 |  | 0.18333 | 0.002 | 8.9 | 19.3 | 0.37383 | 0.0091833
5615 | 2011-08-10 | L53980-33 | 0.005 | 103 | 10.5 |  | 0.18333 | 0.002 | 8.2 | 16.8 | 0.37383 | 0.0091833
5616 | 2011-08-10 | L53758-46 | 0.005 | 102.1 | 7.5556 |  | 0.209 | 0.002 |  | 14.1111 | 0.41 | 0.0071
5617 | 2011-08-10 | L53980-34 | 0.005 | 102 | 10 |  | 0.18333 | 0.002 | 7.9 | 15.9 | 0.37383 | 0.0091833
5618 | 2011-08-10 | L53980-35 | 0.005 | 101 | 8.9 |  | 0.18333 | 0.002 | 7.5 | 14.1 | 0.37383 | 0.0091833
5619 | 2011-08-10 | L53980-36 | 0.005 | 101 | 8.4 |  | 0.18333 | 0.002 | 7.3 | 13.2 | 0.37383 | 0.0091833
5620 | 2011-08-10 | L53980-37 | 0.005 | 101 | 7.5 |  | 0.18333 | 0.002 | 7.2 | 12.1 | 0.37383 | 0.0091833
5621 | 2011-08-10 | L53980-38 | 0.005 | 101 | 6.8 |  | 0.18333 | 0.002 | 7 | 11.1 | 0.37383 | 0.0091833
5622 | 2011-08-10 | L53758-47 | 0.005 | 102.1 | 7.5556 |  | 0.317 | 0.002 |  | 14.1111 | 0.45 | 0.0054
5623 | 2011-08-10 | L53980-39 | 0.005 | 100 | 6.4 |  | 0.18333 | 0.002 | 7 | 10.4 | 0.37383 | 0.0091833
5624 | 2011-08-10 | L53980-40 | 0.005 | 100 | 6 |  | 0.18333 | 0.002 | 6.9 | 10 | 0.37383 | 0.0091833
5625 | 2011-08-10 | L53980-41 | 0.005 | 99.8 | 5.7 |  | 0.18333 | 0.002 | 6.9 | 9.6 | 0.37383 | 0.0091833
5626 | 2011-08-10 | L53980-42 | 0.005 | 101 | 4.2 |  | 0.18333 | 0.002 | 6.8 | 9.1 | 0.37383 | 0.0091833
5627 | 2011-08-10 | L53758-48 | 0.005 | 102.1 | 7.5556 |  | 0.278 | 0.002 |  | 14.1111 | 0.418 | 0.007
5628 | 2011-08-10 | L53980-43 | 0.005 | 101 | 3.7 |  | 0.18333 | 0.002 | 6.7 | 9 | 0.37383 | 0.0091833
5629 | 2011-08-10 | L53980-44 | 0.005 | 101 | 3.4 |  | 0.18333 | 0.002 | 6.7 | 8.9 | 0.37383 | 0.0091833
5630 | 2011-08-10 | L53980-45 | 0.005 | 102 | 2.7 |  | 0.18333 | 0.002 | 6.7 | 8.9 | 0.37383 | 0.0091833
5631 | 2011-08-10 | L53758-49 | 0.005 | 102.1 | 7.5556 |  | 0.27 | 0.002 |  | 14.1111 | 0.42 | 0.009
5632 | 2011-08-24 | L54013-27 | 0.0135 | 107 | 9.5 |  | 0.1685 | 0.0029167 | 8.9 | 22.1 | 0.351 | 0.0099167
5633 | 2011-08-24 | L54013-28 | 0.0135 | 107 | 9.4 |  | 0.1685 | 0.0029167 | 9 | 22.1 | 0.351 | 0.0099167
5634 | 2011-08-24 | L53984-44 | 0.005 | 103.2632 | 6.7005 |  | 0.01 | 0.002 |  | 14.5 | 0.203 | 0.006
5635 | 2011-08-24 | L54013-29 | 0.0135 | 106 | 9.6 |  | 0.1685 | 0.0029167 | 9 | 21.8 | 0.351 | 0.0099167
5636 | 2011-08-24 | L53984-45 | 0.005 | 103.2632 | 6.7005 |  | 0.01 | 0.002 |  | 14.5 | 0.215 | 0.0079
5637 | 2011-08-24 | L54013-30 | 0.0135 | 107 | 9.7 |  | 0.1685 | 0.0029167 | 9 | 21.5 | 0.351 | 0.0099167
5638 | 2011-08-24 | L54013-31 | 0.0135 | 106 | 9.8 |  | 0.1685 | 0.0029167 | 9 | 21.5 | 0.351 | 0.0099167
5639 | 2011-08-24 | L54013-32 | 0.0135 | 105 | 9.9 |  | 0.1685 | 0.0029167 | 8.6 | 19.4 | 0.351 | 0.0099167
5640 | 2011-08-24 | L54013-33 | 0.0135 | 103 | 9.9 |  | 0.1685 | 0.0029167 | 7.9 | 16.7 | 0.351 | 0.0099167
5641 | 2011-08-24 | L54013-34 | 0.0135 | 102 | 8.8 |  | 0.1685 | 0.0029167 | 7.4 | 15.1 | 0.351 | 0.0099167
5642 | 2011-08-24 | L54013-35 | 0.0135 | 101 | 8 |  | 0.1685 | 0.0029167 | 7.2 | 13.9 | 0.351 | 0.0099167
5643 | 2011-08-24 | L53984-46 | 0.005 | 103.2632 | 6.7005 |  | 0.248 | 0.002 |  | 14.5 | 0.425 | 0.0065
5644 | 2011-08-24 | L54013-36 | 0.0135 | 101 | 7.3 |  | 0.1685 | 0.0029167 | 7 | 12.9 | 0.351 | 0.0099167
5645 | 2011-08-24 | L54013-37 | 0.0135 | 101 | 6.7 |  | 0.1685 | 0.0029167 | 6.9 | 11.9 | 0.351 | 0.0099167
5646 | 2011-08-24 | L54013-38 | 0.0135 | 101 | 6.3 |  | 0.1685 | 0.0029167 | 6.9 | 11.3 | 0.351 | 0.0099167
5647 | 2011-08-24 | L54013-39 | 0.0135 | 101 | 5.7 |  | 0.1685 | 0.0029167 | 6.8 | 10.5 | 0.351 | 0.0099167
5648 | 2011-08-24 | L53984-47 | 0.005 | 103.2632 | 6.7005 |  | 0.311 | 0.002 |  | 14.5 | 0.476 | 0.0057
5649 | 2011-08-24 | L54013-40 | 0.0135 | 101 | 5.4 |  | 0.1685 | 0.0029167 | 6.8 | 10 | 0.351 | 0.0099167
5650 | 2011-08-24 | L54013-41 | 0.0135 | 101 | 4.3 |  | 0.1685 | 0.0029167 | 6.7 | 9.4 | 0.351 | 0.0099167
5651 | 2011-08-24 | L54013-42 | 0.0135 | 101 | 3.5 |  | 0.1685 | 0.0029167 | 6.6 | 9 | 0.351 | 0.0099167
5652 | 2011-08-24 | L53984-48 | 0.029 | 103.2632 | 6.7005 |  | 0.22 | 0.0045 |  | 14.5 | 0.38 | 0.015
5653 | 2011-08-24 | L54013-43 | 0.0135 | 103 | 1.5 |  | 0.1685 | 0.0029167 | 6.6 | 8.8 | 0.351 | 0.0099167
5654 | 2011-08-24 | L54013-44 | 0.0135 | 104 | 1.1 |  | 0.1685 | 0.0029167 | 6.6 | 8.8 | 0.351 | 0.0099167
5655 | 2011-08-24 | L53984-49 | 0.032 | 103.2632 | 6.7005 |  | 0.212 | 0.005 |  | 14.5 | 0.407 | 0.0184
5656 | 2011-08-24 | L54013-45 | 0.0135 | 104 | 0.91 |  | 0.1685 | 0.0029167 | 6.5 | 8.8 | 0.351 | 0.0099167
5657 | 2011-09-14 | L54223-27 | 0.0055 | 99.9 | 9 |  | 0.17183 | 0.0023167 | 8.8 | 21.3 | 0.36017 | 0.0099667
5658 | 2011-09-14 | L54107-44 | 0.005 | 96.0895 | 5.3142 |  | 0.01 | 0.002 |  | 13.5632 | 0.208 | 0.0076
5659 | 2011-09-14 | L54223-28 | 0.0055 | 99.7 | 8.9 |  | 0.17183 | 0.0023167 | 8.8 | 21.3 | 0.36017 | 0.0099667
5660 | 2011-09-14 | L54107-45 | 0.005 | 96.0895 | 5.3142 |  | 0.01 | 0.002 |  | 13.5632 | 0.212 | 0.0073
5661 | 2011-09-14 | L54223-29 | 0.0055 | 99.7 | 9.1 |  | 0.17183 | 0.0023167 | 8.8 | 21.3 | 0.36017 | 0.0099667
5662 | 2011-09-14 | L54223-30 | 0.0055 | 99.7 | 9 |  | 0.17183 | 0.0023167 | 8.8 | 21.3 | 0.36017 | 0.0099667
5663 | 2011-09-14 | L54223-31 | 0.0055 | 96.4 | 8.5 |  | 0.17183 | 0.0023167 | 7.7 | 18.1 | 0.36017 | 0.0099667
5664 | 2011-09-14 | L54223-32 | 0.0055 | 95.8 | 7.9 |  | 0.17183 | 0.0023167 | 7.4 | 16.8 | 0.36017 | 0.0099667
5665 | 2011-09-14 | L54223-33 | 0.0055 | 94.7 | 7.1 |  | 0.17183 | 0.0023167 | 7.2 | 14.7 | 0.36017 | 0.0099667
5666 | 2011-09-14 | L54107-46 | 0.005 | 96.0895 | 5.3142 |  | 0.178 | 0.002 |  | 13.5632 | 0.377 | 0.0089
5667 | 2011-09-14 | L54223-34 | 0.0055 | 94.4 | 6.2 |  | 0.17183 | 0.0023167 | 7 | 13.3 | 0.36017 | 0.0099667
5668 | 2011-09-14 | L54223-35 | 0.0055 | 94.2 | 5.7 |  | 0.17183 | 0.0023167 | 6.9 | 12.4 | 0.36017 | 0.0099667
5669 | 2011-09-14 | L54223-36 | 0.0055 | 93.6 | 5.4 |  | 0.17183 | 0.0023167 | 6.9 | 11.5 | 0.36017 | 0.0099667
5670 | 2011-09-14 | L54223-37 | 0.0055 | 94 | 5.2 |  | 0.17183 | 0.0023167 | 6.8 | 11 | 0.36017 | 0.0099667
5671 | 2011-09-14 | L54223-38 | 0.0055 | 94.2 | 4.3 |  | 0.17183 | 0.0023167 | 6.8 | 10.5 | 0.36017 | 0.0099667
5672 | 2011-09-14 | L54107-47 | 0.005 | 96.0895 | 5.3142 |  | 0.31 | 0.002 |  | 13.5632 | 0.501 | 0.0093
5673 | 2011-09-14 | L54223-39 | 0.0055 | 94.2 | 3.5 |  | 0.17183 | 0.0023167 | 6.7 | 9.8 | 0.36017 | 0.0099667
5674 | 2011-09-14 | L54223-40 | 0.0055 | 94.2 | 3.4 |  | 0.17183 | 0.0023167 | 6.7 | 9.5 | 0.36017 | 0.0099667
5675 | 2011-09-14 | L54223-41 | 0.0055 | 94.5 | 2.7 |  | 0.17183 | 0.0023167 | 6.7 | 9.3 | 0.36017 | 0.0099667
5676 | 2011-09-14 | L54223-42 | 0.0055 | 94.8 | 2.4 |  | 0.17183 | 0.0023167 | 6.6 | 9.1 | 0.36017 | 0.0099667
5677 | 2011-09-14 | L54223-43 | 0.0055 | 95.9 | 1.6 |  | 0.17183 | 0.0023167 | 6.6 | 8.9 | 0.36017 | 0.0099667
5678 | 2011-09-14 | L54107-48 | 0.005 | 96.0895 | 5.3142 |  | 0.29 | 0.002 |  | 13.5632 | 0.438 | 0.0079
5679 | 2011-09-14 | L54223-44 | 0.0055 | 97.4 | 0.57 |  | 0.17183 | 0.0023167 | 6.6 | 8.8 | 0.36017 | 0.0099667
5680 | 2011-09-14 | L54107-49 | 0.008 | 96.0895 | 5.3142 |  | 0.233 | 0.0039 |  | 13.5632 | 0.425 | 0.0188
5681 | 2011-09-14 | L54223-45 | 0.0055 | 98.4 | 0.5 |  | 0.17183 | 0.0023167 | 6.6 | 8.8 | 0.36017 | 0.0099667
5682 | 2011-09-28 | L54210-44 | 0.005 | 103.3333 |  |  | 0.011 | 0.002 |  | 13.5333 | 0.195 | 0.0087
5683 | 2011-09-28 | L54331-8 | 0.0076667 | 104 |  |  | 0.14317 | 0.0027667 | 8.3 | 19 | 0.28967 | 0.0080833
5684 | 2011-09-28 | L54210-45 | 0.005 | 103.3333 |  |  | 0.01 | 0.002 |  | 13.5333 | 0.203 | 0.0082
5685 | 2011-09-28 | L54331-9 | 0.0076667 | 105 |  |  | 0.14317 | 0.0027667 | 8.3 | 18.9 | 0.28967 | 0.0080833
5686 | 2011-09-28 | L54331-10 | 0.0076667 | 102 |  |  | 0.14317 | 0.0027667 | 7.3 | 15.7 | 0.28967 | 0.0080833
5687 | 2011-09-28 | L54210-46 | 0.005 | 103.3333 |  |  | 0.03 | 0.002 |  | 13.5333 | 0.2 | 0.0056
5688 | 2011-09-28 | L54331-11 | 0.0076667 | 100 |  |  | 0.14317 | 0.0027667 | 6.6 | 9.8 | 0.28967 | 0.0080833
5689 | 2011-09-28 | L54210-47 | 0.005 | 103.3333 |  |  | 0.3 | 0.002 |  | 13.5333 | 0.399 | 0.005
5690 | 2011-09-28 | L54210-48 | 0.005 | 103.3333 |  |  | 0.275 | 0.002 |  | 13.5333 | 0.371 | 0.0053
5691 | 2011-09-28 | L54331-12 | 0.0076667 | 104 |  |  | 0.14317 | 0.0027667 | 6.5 | 8.9 | 0.28967 | 0.0080833
5692 | 2011-09-28 | L54331-13 | 0.0076667 | 105 |  |  | 0.14317 | 0.0027667 | 6.5 | 8.9 | 0.28967 | 0.0080833
5693 | 2011-09-28 | L54210-49 | 0.021 | 103.3333 |  |  | 0.233 | 0.0066 |  | 13.5333 | 0.37 | 0.0157
5694 | 2011-10-13 | L54358-44 | 0.005 | 103.4706 | 5.2059 |  | 0.022 | 0.002 |  | 13.1588 | 0.204 | 0.0102
5695 | 2011-10-13 | L54447-29 | 0.017833 | 105 | 9 |  | 0.13383 | 0.0028667 | 7.9 | 16.4 | 0.30267 | 0.0143
5696 | 2011-10-13 | L54447-30 | 0.017833 | 105 | 8.8 |  | 0.13383 | 0.0028667 | 7.8 | 16.3 | 0.30267 | 0.0143
5697 | 2011-10-13 | L54358-45 | 0.005 | 103.4706 | 5.2059 |  | 0.024 | 0.002 |  | 13.1588 | 0.213 | 0.0108
5698 | 2011-10-13 | L54447-31 | 0.017833 | 105 | 8.8 |  | 0.13383 | 0.0028667 | 7.8 | 16.3 | 0.30267 | 0.0143
5699 | 2011-10-13 | L54447-33 | 0.017833 | 104 | 8.7 |  | 0.13383 | 0.0028667 | 7.9 | 16.3 | 0.30267 | 0.0143
5700 | 2011-10-13 | L54447-32 | 0.017833 | 105 | 8.8 |  | 0.13383 | 0.0028667 | 7.9 | 16.3 | 0.30267 | 0.0143
5701 | 2011-10-13 | L54447-34 | 0.017833 | 105 | 8.7 |  | 0.13383 | 0.0028667 | 7.9 | 16.2 | 0.30267 | 0.0143
5702 | 2011-10-13 | L54358-46 | 0.005 | 103.4706 | 5.2059 |  | 0.029 | 0.002 |  | 13.1588 | 0.207 | 0.0082
5703 | 2011-10-13 | L54447-35 | 0.017833 | 105 | 8.7 |  | 0.13383 | 0.0028667 | 7.8 | 16 | 0.30267 | 0.0143
5704 | 2011-10-13 | L54447-36 | 0.017833 | 104 | 7 |  | 0.13383 | 0.0028667 | 7.3 | 14.9 | 0.30267 | 0.0143
5705 | 2011-10-13 | L54447-37 | 0.017833 | 103 | 5.4 |  | 0.13383 | 0.0028667 | 7.1 | 14.2 | 0.30267 | 0.0143
5706 | 2011-10-13 | L54447-38 | 0.017833 | 101 | 3.5 |  | 0.13383 | 0.0028667 | 6.9 | 12 | 0.30267 | 0.0143
5707 | 2011-10-13 | L54447-39 | 0.017833 | 101 | 3.1 |  | 0.13383 | 0.0028667 | 6.9 | 11.3 | 0.30267 | 0.0143
5708 | 2011-10-13 | L54447-40 | 0.017833 | 100 | 2.4 |  | 0.13383 | 0.0028667 | 6.8 | 10.3 | 0.30267 | 0.0143
5709 | 2011-10-13 | L54447-41 | 0.017833 | 101 | 2 |  | 0.13383 | 0.0028667 | 6.8 | 10.1 | 0.30267 | 0.0143
5710 | 2011-10-13 | L54358-47 | 0.005 | 103.4706 | 5.2059 |  | 0.311 | 0.002 |  | 13.1588 | 0.44 | 0.0063
5711 | 2011-10-13 | L54447-42 | 0.017833 | 101 | 1.6 |  | 0.13383 | 0.0028667 | 6.8 | 9.7 | 0.30267 | 0.0143
5712 | 2011-10-13 | L54447-43 | 0.017833 | 101 | 1 |  | 0.13383 | 0.0028667 | 6.8 | 9.3 | 0.30267 | 0.0143
5713 | 2011-10-13 | L54447-44 | 0.017833 | 102 | 0.5 |  | 0.13383 | 0.0028667 | 6.8 | 9.2 | 0.30267 | 0.0143
5714 | 2011-10-13 | L54358-48 | 0.019 | 103.4706 | 5.2059 |  | 0.247 | 0.0025 |  | 13.1588 | 0.379 | 0.0129
5715 | 2011-10-13 | L54447-45 | 0.017833 | 111 | 0.5 |  | 0.13383 | 0.0028667 | 6.9 | 8.9 | 0.30267 | 0.0143
5716 | 2011-10-13 | L54358-49 | 0.068 | 103.4706 | 5.2059 |  | 0.17 | 0.0067 |  | 13.1588 | 0.373 | 0.0374
5717 | 2011-10-25 | L54445-44 | 0.005 | 101.9182 | 5.9455 |  | 0.024 | 0.002 |  | 12.85 | 0.214 | 0.0101
5718 | 2011-10-25 | L54525-30 | 0.0095 | 103 | 9.5 |  | 0.13367 | 0.00255 | 7.8 | 14.9 | 0.3095 | 0.0121
5719 | 2011-10-25 | L54525-31 | 0.0095 | 103 | 9.3 |  | 0.13367 | 0.00255 | 7.8 | 14.8 | 0.3095 | 0.0121
5720 | 2011-10-25 | L54525-32 | 0.0095 | 102 | 9.3 |  | 0.13367 | 0.00255 | 7.8 | 14.8 | 0.3095 | 0.0121
5721 | 2011-10-25 | L54525-33 | 0.0095 | 103 | 9.2 |  | 0.13367 | 0.00255 | 7.8 | 14.8 | 0.3095 | 0.0121
5722 | 2011-10-25 | L54525-34 | 0.0095 | 103 | 9.2 |  | 0.13367 | 0.00255 | 7.8 | 14.8 | 0.3095 | 0.0121
5723 | 2011-10-25 | L54445-45 | 0.005 | 101.9182 | 5.9455 |  | 0.024 | 0.002 |  | 12.85 | 0.21 | 0.0096
5724 | 2011-10-25 | L54525-35 | 0.0095 | 103 | 9.3 |  | 0.13367 | 0.00255 | 7.8 | 14.8 | 0.3095 | 0.0121
5725 | 2011-10-25 | L54525-36 | 0.0095 | 102 | 9.3 |  | 0.13367 | 0.00255 | 7.8 | 14.8 | 0.3095 | 0.0121
5726 | 2011-10-25 | L54525-37 | 0.0095 | 103 | 9.2 |  | 0.13367 | 0.00255 | 7.8 | 14.8 | 0.3095 | 0.0121
5727 | 2011-10-25 | L54525-38 | 0.0095 | 103 | 9.2 |  | 0.13367 | 0.00255 | 7.8 | 14.8 | 0.3095 | 0.0121
5728 | 2011-10-25 | L54445-46 | 0.005 | 101.9182 | 5.9455 |  | 0.024 | 0.002 |  | 12.85 | 0.211 | 0.0098
5729 | 2011-10-25 | L54525-39 | 0.0095 | 102 | 9.2 |  | 0.13367 | 0.00255 | 7.8 | 14.8 | 0.3095 | 0.0121
5730 | 2011-10-25 | L54525-40 | 0.0095 | 102 | 9.2 |  | 0.13367 | 0.00255 | 7.8 | 14.8 | 0.3095 | 0.0121
5731 | 2011-10-25 | L54525-41 | 0.0095 | 103 | 9.2 |  | 0.13367 | 0.00255 | 7.8 | 14.8 | 0.3095 | 0.0121
5732 | 2011-10-25 | L54525-42 | 0.0095 | 102 | 9.2 |  | 0.13367 | 0.00255 | 7.8 | 14.8 | 0.3095 | 0.0121
5733 | 2011-10-25 | L54525-43 | 0.0095 | 99.6 | 2.3 |  | 0.13367 | 0.00255 | 6.8 | 12.1 | 0.3095 | 0.0121
5734 | 2011-10-25 | L54445-47 | 0.005 | 101.9182 | 5.9455 |  | 0.242 | 0.002 |  | 12.85 | 0.396 | 0.0068
5735 | 2011-10-25 | L54525-44 | 0.0095 | 99.2 | 2.1 |  | 0.13367 | 0.00255 | 6.8 | 10.7 | 0.3095 | 0.0121
5736 | 2011-10-25 | L54525-45 | 0.0095 | 99.5 | 1.5 |  | 0.13367 | 0.00255 | 6.7 | 10.4 | 0.3095 | 0.0121
5737 | 2011-10-25 | L54525-46 | 0.0095 | 100 | 1.3 |  | 0.13367 | 0.00255 | 6.7 | 9.9 | 0.3095 | 0.0121
5738 | 2011-10-25 | L54525-47 | 0.0095 | 99.9 | 1 |  | 0.13367 | 0.00255 | 6.7 | 9.7 | 0.3095 | 0.0121
5739 | 2011-10-25 | L54525-48 | 0.0095 | 100 | 0.8 |  | 0.13367 | 0.00255 | 6.7 | 9.5 | 0.3095 | 0.0121
5740 | 2011-10-25 | L54445-48 | 0.005 | 101.9182 | 5.9455 |  | 0.276 | 0.002 |  | 12.85 | 0.427 | 0.0082
5741 | 2011-10-25 | L54525-49 | 0.0095 | 101 | 0.5 |  | 0.13367 | 0.00255 | 6.7 | 9.4 | 0.3095 | 0.0121
5742 | 2011-10-25 | L54525-50 | 0.0095 | 103 | 0.5 |  | 0.13367 | 0.00255 | 6.7 | 9.3 | 0.3095 | 0.0121
5743 | 2011-10-25 | L54525-51 | 0.0095 | 106 | 0.5 |  | 0.13367 | 0.00255 | 6.8 | 9.2 | 0.3095 | 0.0121
5744 | 2011-10-25 | L54445-49 | 0.032 | 101.9182 | 5.9455 |  | 0.212 | 0.0053 |  | 12.85 | 0.399 | 0.0281
5745 | 2011-11-15 | L54534-22 | 0.021 | 106.7857 | 6.05 |  | 0.076 | 0.0031 |  | 10.6214 | 0.265 | 0.0096
5746 | 2011-11-15 | L54666-27 | 0.0975 | 104 | 8.5 |  | 0.0495 | 0.0083 | 7.4 | 11.3 | 0.28 | 0.0396
5747 | 2011-11-15 | L54666-28 | 0.0975 | 104 | 8.7 |  | 0.0495 | 0.0083 | 7.4 | 11.3 | 0.28 | 0.0396
5748 | 2011-11-15 | L54666-29 | 0.0975 | 104 | 8.7 |  | 0.0495 | 0.0083 | 7.4 | 11.3 | 0.28 | 0.0396
5749 | 2011-11-15 | L54666-30 | 0.0975 | 104 | 8.5 |  | 0.0495 | 0.0083 | 7.4 | 11.3 | 0.28 | 0.0396
5750 | 2011-11-15 | L54666-31 | 0.0975 | 104 | 8.6 |  | 0.0495 | 0.0083 | 7.4 | 11.3 | 0.28 | 0.0396
5751 | 2011-11-15 | L54666-32 | 0.0975 | 105 | 8.6 |  | 0.0495 | 0.0083 | 7.4 | 11.3 | 0.28 | 0.0396
5752 | 2011-11-15 | L54666-33 | 0.0975 | 104 | 8.6 |  | 0.0495 | 0.0083 | 7.4 | 11.3 | 0.28 | 0.0396
5753 | 2011-11-15 | L54666-34 | 0.0975 | 104 | 8.5 |  | 0.0495 | 0.0083 | 7.4 | 11.3 | 0.28 | 0.0396
5754 | 2011-11-15 | L54666-35 | 0.0975 | 104 | 8.4 |  | 0.0495 | 0.0083 | 7.4 | 11.3 | 0.28 | 0.0396
5755 | 2011-11-15 | L54666-36 | 0.0975 | 105 | 5.6 |  | 0.0495 | 0.0083 | 7.1 | 10.8 | 0.28 | 0.0396
5756 | 2011-11-15 | L54666-37 | 0.0975 | 109 | 0.5 |  | 0.0495 | 0.0083 | 6.8 | 9.2 | 0.28 | 0.0396
5757 | 2011-11-15 | L54666-38 | 0.0975 | 114 | 0.5 |  | 0.0495 | 0.0083 | 6.8 | 9 | 0.28 | 0.0396
5758 | 2011-11-15 | L54666-39 | 0.0975 | 115 | 0.5 |  | 0.0495 | 0.0083 | 6.8 | 9 | 0.28 | 0.0396
5759 | 2011-11-15 | L54534-23 | 0.174 | 106.7857 | 6.05 |  | 0.023 | 0.0135 |  | 10.6214 | 0.295 | 0.0696
5760 | 2011-11-15 | L54666-40 | 0.0975 | 115 | 0.5 |  | 0.0495 | 0.0083 | 6.8 | 9 | 0.28 | 0.0396
5761 | 2011-12-13 | L54814-1 | 0.005 | 103 | 8.3 |  | 0.193 | 0.00895 | 7.1 | 8.4 | 0.347 | 0.0209
5762 | 2011-12-13 | L54745-22 | 0.005 | 102.5833 | 8.2167 |  | 0.193 | 0.0089 |  | 8.4 | 0.358 | 0.0203
5763 | 2011-12-13 | L54814-2 | 0.005 | 102 | 8.3 |  | 0.193 | 0.00895 | 7.1 | 8.4 | 0.347 | 0.0209
5764 | 2011-12-13 | L54814-3 | 0.005 | 103 | 8.2 |  | 0.193 | 0.00895 | 7.1 | 8.4 | 0.347 | 0.0209
5765 | 2011-12-13 | L54814-4 | 0.005 | 103 | 8.2 |  | 0.193 | 0.00895 | 7.1 | 8.4 | 0.347 | 0.0209
5766 | 2011-12-13 | L54814-5 | 0.005 | 102 | 8.2 |  | 0.193 | 0.00895 | 7.1 | 8.4 | 0.347 | 0.0209
5767 | 2011-12-13 | L54814-6 | 0.005 | 103 | 8.2 |  | 0.193 | 0.00895 | 7.1 | 8.4 | 0.347 | 0.0209
5768 | 2011-12-13 | L54814-7 | 0.005 | 102 | 8.2 |  | 0.193 | 0.00895 | 7.1 | 8.4 | 0.347 | 0.0209
5769 | 2011-12-13 | L54814-8 | 0.005 | 102 | 8.2 |  | 0.193 | 0.00895 | 7.1 | 8.4 | 0.347 | 0.0209
5770 | 2011-12-13 | L54814-9 | 0.005 | 103 | 8.2 |  | 0.193 | 0.00895 | 7.1 | 8.4 | 0.347 | 0.0209
5771 | 2011-12-13 | L54814-10 | 0.005 | 103 | 8.2 |  | 0.193 | 0.00895 | 7.1 | 8.4 | 0.347 | 0.0209
5772 | 2011-12-13 | L54814-11 | 0.005 | 103 | 8.2 |  | 0.193 | 0.00895 | 7.1 | 8.4 | 0.347 | 0.0209
5773 | 2011-12-13 | L54745-23 | 0.005 | 102.5833 | 8.2167 |  | 0.193 | 0.009 |  | 8.4 | 0.336 | 0.0215
5774 | 2011-12-13 | L54814-12 | 0.005 | 102 | 8.2 |  | 0.193 | 0.00895 | 7.1 | 8.4 | 0.347 | 0.0209
5775 | 2012-01-10 | L54848-22 | 0.005 | 102.4167 | 9.975 |  | 0.219 | 0.0098 |  | 7.4 | 0.392 | 0.0187
5776 | 2012-01-10 | L54935-31 | 0.005 | 102 | 9.9 |  | 0.2175 | 0.00985 | 7.2 | 7.4 | 0.38 | 0.0186
5777 | 2012-01-10 | L54935-32 | 0.005 | 102 | 9.9 |  | 0.2175 | 0.00985 | 7.2 | 7.4 | 0.38 | 0.0186
5778 | 2012-01-10 | L54935-33 | 0.005 | 102 | 9.9 |  | 0.2175 | 0.00985 | 7.2 | 7.4 | 0.38 | 0.0186
5779 | 2012-01-10 | L54935-34 | 0.005 | 102 | 10 |  | 0.2175 | 0.00985 | 7.2 | 7.4 | 0.38 | 0.0186
5780 | 2012-01-10 | L54935-35 | 0.005 | 102 | 10 |  | 0.2175 | 0.00985 | 7.2 | 7.4 | 0.38 | 0.0186
5781 | 2012-01-10 | L54935-36 | 0.005 | 103 | 10 |  | 0.2175 | 0.00985 | 7.2 | 7.4 | 0.38 | 0.0186
5782 | 2012-01-10 | L54935-37 | 0.005 | 103 | 10 |  | 0.2175 | 0.00985 | 7.3 | 7.4 | 0.38 | 0.0186
5783 | 2012-01-10 | L54935-38 | 0.005 | 103 | 10 |  | 0.2175 | 0.00985 | 7.2 | 7.4 | 0.38 | 0.0186
5784 | 2012-01-10 | L54935-39 | 0.005 | 103 | 10 |  | 0.2175 | 0.00985 | 7.3 | 7.4 | 0.38 | 0.0186
5785 | 2012-01-10 | L54935-40 | 0.005 | 102 | 10 |  | 0.2175 | 0.00985 | 7.2 | 7.4 | 0.38 | 0.0186
5786 | 2012-01-10 | L54935-41 | 0.005 | 102 | 10 |  | 0.2175 | 0.00985 | 7.2 | 7.4 | 0.38 | 0.0186
5787 | 2012-01-10 | L54848-23 | 0.005 | 102.4167 | 9.975 |  | 0.216 | 0.0099 |  | 7.4 | 0.368 | 0.0185
5788 | 2012-01-10 | L54935-42 | 0.005 | 103 | 10 |  | 0.2175 | 0.00985 | 7.2 | 7.4 | 0.38 | 0.0186
5789 | 2012-02-14 | L55068-22 | 0.005 | 101.7692 | 11.1692 |  | 0.263 | 0.0055 |  | 6.3462 | 0.393 | 0.0152
5790 | 2012-02-14 | L55125-1 | 0.005 | 102 | 11.5 |  | 0.256 | 0.0054 | 7.5 | 6.4 | 0.3815 | 0.0154
5791 | 2012-02-14 | L55125-2 | 0.005 | 101 | 11.5 |  | 0.256 | 0.0054 | 7.5 | 6.4 | 0.3815 | 0.0154
5792 | 2012-02-14 | L55125-4 | 0.005 | 102 | 11.4 |  | 0.256 | 0.0054 | 7.5 | 6.4 | 0.3815 | 0.0154
5793 | 2012-02-14 | L55125-3 | 0.005 | 102 | 11.4 |  | 0.256 | 0.0054 | 7.5 | 6.4 | 0.3815 | 0.0154
5794 | 2012-02-14 | L55125-5 | 0.005 | 102 | 11.4 |  | 0.256 | 0.0054 | 7.5 | 6.4 | 0.3815 | 0.0154
5795 | 2012-02-14 | L55125-6 | 0.005 | 101 | 11.2 |  | 0.256 | 0.0054 | 7.5 | 6.4 | 0.3815 | 0.0154
5796 | 2012-02-14 | L55125-7 | 0.005 | 102 | 11.2 |  | 0.256 | 0.0054 | 7.5 | 6.4 | 0.3815 | 0.0154
5797 | 2012-02-14 | L55125-8 | 0.005 | 102 | 11.2 |  | 0.256 | 0.0054 | 7.5 | 6.4 | 0.3815 | 0.0154
5798 | 2012-02-14 | L55125-9 | 0.005 | 102 | 11.2 |  | 0.256 | 0.0054 | 7.5 | 6.4 | 0.3815 | 0.0154
5799 | 2012-02-14 | L55125-10 | 0.005 | 102 | 11 |  | 0.256 | 0.0054 | 7.5 | 6.3 | 0.3815 | 0.0154
5800 | 2012-02-14 | L55125-11 | 0.005 | 101 | 10.9 |  | 0.256 | 0.0054 | 7.5 | 6.2 | 0.3815 | 0.0154
5801 | 2012-02-14 | L55125-12 | 0.005 | 102 | 10.8 |  | 0.256 | 0.0054 | 7.4 | 6.2 | 0.3815 | 0.0154
5802 | 2012-02-14 | L55125-13 | 0.005 | 102 | 10.5 |  | 0.256 | 0.0054 | 7.4 | 6.2 | 0.3815 | 0.0154
5803 | 2012-02-14 | L55068-23 | 0.005 | 101.7692 | 11.1692 |  | 0.249 | 0.0053 |  | 6.3462 | 0.37 | 0.0156
5804 | 2012-03-13 | L55353-1 | 0.005 | 100 | 13.4 |  | 0.20117 | 0.002 | 8.7 | 6.5 | 0.44433 | 0.013267
5805 | 2012-03-13 | L55191-44 | 0.005 | 99.8571 | 13.1357 |  | 0.201 | 0.002 |  | 6.5071 | 0.44 | 0.0116
5806 | 2012-03-13 | L55353-2 | 0.005 | 99.9 | 13.4 |  | 0.20117 | 0.002 | 8.7 | 6.5 | 0.44433 | 0.013267
5807 | 2012-03-13 | L55353-3 | 0.005 | 100 | 13.3 |  | 0.20117 | 0.002 | 8.7 | 6.6 | 0.44433 | 0.013267
5808 | 2012-03-13 | L55353-4 | 0.005 | 99.9 | 13.3 |  | 0.20117 | 0.002 | 8.7 | 6.5 | 0.44433 | 0.013267
5809 | 2012-03-13 | L55191-45 | 0.005 | 99.8571 | 13.1357 |  | 0.201 | 0.002 |  | 6.5071 | 0.44 | 0.0124
5810 | 2012-03-13 | L55353-5 | 0.005 | 100 | 13.1 |  | 0.20117 | 0.002 | 8.7 | 6.5 | 0.44433 | 0.013267
5811 | 2012-03-13 | L55353-6 | 0.005 | 99.6 | 13.1 |  | 0.20117 | 0.002 | 8.7 | 6.5 | 0.44433 | 0.013267
5812 | 2012-03-13 | L55353-7 | 0.005 | 99.5 | 13.1 |  | 0.20117 | 0.002 | 8.7 | 6.5 | 0.44433 | 0.013267
5813 | 2012-03-13 | L55191-46 | 0.005 | 99.8571 | 13.1357 |  | 0.2 | 0.002 |  | 6.5071 | 0.445 | 0.0134
5814 | 2012-03-13 | L55353-8 | 0.005 | 100 | 13.1 |  | 0.20117 | 0.002 | 8.7 | 6.5 | 0.44433 | 0.013267
5815 | 2012-03-13 | L55353-9 | 0.005 | 100 | 13.2 |  | 0.20117 | 0.002 | 8.7 | 6.5 | 0.44433 | 0.013267
5816 | 2012-03-13 | L55191-47 | 0.005 | 99.8571 | 13.1357 |  | 0.202 | 0.002 |  | 6.5071 | 0.457 | 0.0149
5817 | 2012-03-13 | L55353-10 | 0.005 | 100 | 13.1 |  | 0.20117 | 0.002 | 8.7 | 6.5 | 0.44433 | 0.013267
5818 | 2012-03-13 | L55353-11 | 0.005 | 99.8 | 13 |  | 0.20117 | 0.002 | 8.7 | 6.5 | 0.44433 | 0.013267
5819 | 2012-03-13 | L55353-12 | 0.005 | 99.8 | 13 |  | 0.20117 | 0.002 | 8.7 | 6.5 | 0.44433 | 0.013267
5820 | 2012-03-13 | L55191-48 | 0.005 | 99.8571 | 13.1357 |  | 0.201 | 0.002 |  | 6.5071 | 0.434 | 0.0121
5821 | 2012-03-13 | L55353-13 | 0.005 | 100 | 12.9 |  | 0.20117 | 0.002 | 8.7 | 6.5 | 0.44433 | 0.013267
5822 | 2012-03-13 | L55191-49 | 0.005 | 99.8571 | 13.1357 |  | 0.202 | 0.002 |  | 6.5071 | 0.45 | 0.0152
5823 | 2012-03-13 | L55353-14 | 0.005 | 99.5 | 12.9 |  | 0.20117 | 0.002 | 8.7 | 6.5 | 0.44433 | 0.013267
5824 | 2012-03-26 | L55390-27 | 0.005 | 98.8 | 14.1 |  | 0.21 | 0.002 | 9.2 | 7.3 | 0.4535 | 0.01475
5825 | 2012-03-26 | L55342-44 | 0.005 | 98.0933 | 13.1133 |  | 0.189 | 0.002 |  | 6.7933 | 0.43 | 0.0139
5826 | 2012-03-26 | L55390-26 | 0.005 | 98.5 | 14 |  | 0.21 | 0.002 | 9.2 | 7.3 | 0.4535 | 0.01475
5827 | 2012-03-26 | L55390-28 | 0.005 | 98.2 | 14.2 |  | 0.21 | 0.002 | 9.2 | 7.3 | 0.4535 | 0.01475
5828 | 2012-03-26 | L55390-29 | 0.005 | 98.7 | 14.2 |  | 0.21 | 0.002 | 9.2 | 7.3 | 0.4535 | 0.01475
5829 | 2012-03-26 | L55342-45 | 0.005 | 98.0933 | 13.1133 |  | 0.188 | 0.002 |  | 6.7933 | 0.426 | 0.0143
5830 | 2012-03-26 | L55390-30 | 0.005 | 98.5 | 13.9 |  | 0.21 | 0.002 | 9.1 | 7.1 | 0.4535 | 0.01475
5831 | 2012-03-26 | L55390-31 | 0.005 | 98.6 | 13.9 |  | 0.21 | 0.002 | 9.1 | 7 | 0.4535 | 0.01475
5832 | 2012-03-26 | L55390-32 | 0.005 | 98.5 | 13.9 |  | 0.21 | 0.002 | 9.1 | 6.9 | 0.4535 | 0.01475
5833 | 2012-03-26 | L55342-46 | 0.005 | 98.0933 | 13.1133 |  | 0.186 | 0.002 |  | 6.7933 | 0.433 | 0.0142
5834 | 2012-03-26 | L55390-33 | 0.005 | 97.8 | 13.2 |  | 0.21 | 0.002 | 8.8 | 6.7 | 0.4535 | 0.01475
5835 | 2012-03-26 | L55390-34 | 0.005 | 97.8 | 12.6 |  | 0.21 | 0.002 | 8.4 | 6.5 | 0.4535 | 0.01475
5836 | 2012-03-26 | L55390-35 | 0.005 | 97.7 | 12.4 |  | 0.21 | 0.002 | 8.3 | 6.5 | 0.4535 | 0.01475
5837 | 2012-03-26 | L55342-47 | 0.005 | 98.0933 | 13.1133 |  | 0.223 | 0.002 |  | 6.7933 | 0.469 | 0.0155
5838 | 2012-03-26 | L55390-36 | 0.005 | 97.5 | 12.3 |  | 0.21 | 0.002 | 8.3 | 6.4 | 0.4535 | 0.01475
5839 | 2012-03-26 | L55390-37 | 0.005 | 97.5 | 12.2 |  | 0.21 | 0.002 | 8.1 | 6.4 | 0.4535 | 0.01475
5840 | 2012-03-26 | L55342-48 | 0.005 | 98.0933 | 13.1133 |  | 0.239 | 0.002 |  | 6.7933 | 0.495 | 0.0161
5841 | 2012-03-26 | L55390-38 | 0.005 | 98.1 | 12 |  | 0.21 | 0.002 | 8.1 | 6.4 | 0.4535 | 0.01475
5842 | 2012-03-26 | L55390-39 | 0.005 | 97.6 | 12 |  | 0.21 | 0.002 | 8.1 | 6.4 | 0.4535 | 0.01475
5843 | 2012-03-26 | L55342-49 | 0.005 | 98.0933 | 13.1133 |  | 0.235 | 0.002 |  | 6.7933 | 0.468 | 0.0145
5844 | 2012-03-26 | L55390-40 | 0.005 | 97.6 | 11.8 |  | 0.21 | 0.002 | 7.9 | 6.4 | 0.4535 | 0.01475
5845 | 2012-04-10 | L55505-29 | 0.0086667 | 99 | 14.2 |  | 0.20083 | 0.002 | 9.5 | 10.2 | 0.3995 | 0.010333
5846 | 2012-04-10 | L55462-44 | 0.005 | 97.7214 | 12.7143 |  | 0.171 | 0.002 |  | 7.7286 | 0.37 | 0.0099
5847 | 2012-04-10 | L55505-30 | 0.0086667 | 98.7 | 14.5 |  | 0.20083 | 0.002 | 9.5 | 9.5 | 0.3995 | 0.010333
5848 | 2012-04-10 | L55505-31 | 0.0086667 | 98.4 | 14.8 |  | 0.20083 | 0.002 | 9.4 | 8.5 | 0.3995 | 0.010333
5849 | 2012-04-10 | L55462-45 | 0.005 | 97.7214 | 12.7143 |  | 0.186 | 0.002 |  | 7.7286 | 0.375 | 0.0084
5850 | 2012-04-10 | L55505-32 | 0.0086667 | 98 | 14.6 |  | 0.20083 | 0.002 | 9.4 | 8.3 | 0.3995 | 0.010333
5851 | 2012-04-10 | L55505-33 | 0.0086667 | 97.6 | 13.9 |  | 0.20083 | 0.002 | 9.2 | 8 | 0.3995 | 0.010333
5852 | 2012-04-10 | L55505-34 | 0.0086667 | 97.8 | 13.8 |  | 0.20083 | 0.002 | 9.2 | 7.7 | 0.3995 | 0.010333
5853 | 2012-04-10 | L55462-46 | 0.005 | 97.7214 | 12.7143 |  | 0.197 | 0.002 |  | 7.7286 | 0.39 | 0.0086
5854 | 2012-04-10 | L55505-35 | 0.0086667 | 97 | 12.5 |  | 0.20083 | 0.002 | 8.6 | 7.3 | 0.3995 | 0.010333
5855 | 2012-04-10 | L55505-36 | 0.0086667 | 97 | 12.6 |  | 0.20083 | 0.002 | 8.6 | 7.2 | 0.3995 | 0.010333
5856 | 2012-04-10 | L55462-47 | 0.005 | 97.7214 | 12.7143 |  | 0.217 | 0.002 |  | 7.7286 | 0.394 | 0.0093
5857 | 2012-04-10 | L55505-37 | 0.0086667 | 97.3 | 12.4 |  | 0.20083 | 0.002 | 8.6 | 7 | 0.3995 | 0.010333
5858 | 2012-04-10 | L55505-39 | 0.0086667 | 97.2 | 12.1 |  | 0.20083 | 0.002 | 8.1 | 7 | 0.3995 | 0.010333
5859 | 2012-04-10 | L55505-38 | 0.0086667 | 97.6 | 12.1 |  | 0.20083 | 0.002 | 8.3 | 7 | 0.3995 | 0.010333
5860 | 2012-04-10 | L55505-40 | 0.0086667 | 97.3 | 10.8 |  | 0.20083 | 0.002 | 7.6 | 6.9 | 0.3995 | 0.010333
5861 | 2012-04-10 | L55462-48 | 0.013 | 97.7214 | 12.7143 |  | 0.218 | 0.002 |  | 7.7286 | 0.446 | 0.0122
5862 | 2012-04-10 | L55505-41 | 0.0086667 | 97.8 | 10 |  | 0.20083 | 0.002 | 7.4 | 6.8 | 0.3995 | 0.010333
5863 | 2012-04-10 | L55505-42 | 0.0086667 | 97.4 | 9.7 |  | 0.20083 | 0.002 | 7.3 | 6.8 | 0.3995 | 0.010333
5864 | 2012-04-10 | L55462-49 | 0.019 | 97.7214 | 12.7143 |  | 0.216 | 0.002 |  | 7.7286 | 0.422 | 0.0136
5865 | 2012-04-23 | L55574-1 | 0.0088333 | 99.7 | 13 |  | 0.1645 | 0.002 | 9.3 | 12.9 | 0.345 | 0.00955
5866 | 2012-04-23 | L55526-44 | 0.005 | 98.2286 | 12 |  | 0.123 | 0.002 |  | 9.1643 | 0.287 | 0.0066
5867 | 2012-04-23 | L55574-2 | 0.0088333 | 100 | 12.9 |  | 0.1645 | 0.002 | 9.3 | 12.9 | 0.345 | 0.00955
5868 | 2012-04-23 | L55574-3 | 0.0088333 | 99.9 | 13.3 |  | 0.1645 | 0.002 | 9.3 | 11.5 | 0.345 | 0.00955
5869 | 2012-04-23 | L55526-45 | 0.005 | 98.2286 | 12 |  | 0.133 | 0.002 |  | 9.1643 | 0.314 | 0.0063
5870 | 2012-04-23 | L55574-4 | 0.0088333 | 99.2 | 13.4 |  | 0.1645 | 0.002 | 9.3 | 10.4 | 0.345 | 0.00955
5871 | 2012-04-23 | L55574-5 | 0.0088333 | 98.9 | 13.4 |  | 0.1645 | 0.002 | 9.3 | 10.2 | 0.345 | 0.00955
5872 | 2012-04-23 | L55574-6 | 0.0088333 | 98.2 | 12.8 |  | 0.1645 | 0.002 | 9.1 | 9.4 | 0.345 | 0.00955
5873 | 2012-04-23 | L55526-46 | 0.005 | 98.2286 | 12 |  | 0.167 | 0.002 |  | 9.1643 | 0.343 | 0.0059
5874 | 2012-04-23 | L55574-7 | 0.0088333 | 97.8 | 12.5 |  | 0.1645 | 0.002 | 8.9 | 8.6 | 0.345 | 0.00955
5875 | 2012-04-23 | L55574-8 | 0.0088333 | 97.7 | 12.2 |  | 0.1645 | 0.002 | 8.8 | 8.3 | 0.345 | 0.00955
5876 | 2012-04-23 | L55574-9 | 0.0088333 | 97 | 12 |  | 0.1645 | 0.002 | 8.6 | 7.8 | 0.345 | 0.00955
5877 | 2012-04-23 | L55574-10 | 0.0088333 | 97.5 | 11.8 |  | 0.1645 | 0.002 | 8.5 | 7.5 | 0.345 | 0.00955
5878 | 2012-04-23 | L55526-47 | 0.005 | 98.2286 | 12 |  | 0.189 | 0.002 |  | 9.1643 | 0.346 | 0.0054
5879 | 2012-04-23 | L55574-11 | 0.0088333 | 97.4 | 10.7 |  | 0.1645 | 0.002 | 7.7 | 7.3 | 0.345 | 0.00955
5880 | 2012-04-23 | L55574-12 | 0.0088333 | 97.5 | 10.1 |  | 0.1645 | 0.002 | 7.4 | 7.2 | 0.345 | 0.00955
5881 | 2012-04-23 | L55526-48 | 0.016 | 98.2286 | 12 |  | 0.188 | 0.002 |  | 9.1643 | 0.364 | 0.0097
5882 | 2012-04-23 | L55574-13 | 0.0088333 | 97.2 | 10 |  | 0.1645 | 0.002 | 7.4 | 7.2 | 0.345 | 0.00955
5883 | 2012-04-23 | L55574-14 | 0.0088333 | 97.2 | 9.9 |  | 0.1645 | 0.002 | 7.4 | 7.1 | 0.345 | 0.00955
5884 | 2012-04-23 | L55526-49 | 0.017 | 98.2286 | 12 |  | 0.187 | 0.002 |  | 9.1643 | 0.416 | 0.0234
5885 | 2012-05-15 | L55643-44 | 0.005 | 97.55 | 9.5875 |  | 0.134 | 0.002 |  | 10.6375 | 0.307 | 0.005
5886 | 2012-05-15 | L55725-1 | 0.019167 | 99.3 | 10.3 |  | 0.15 | 0.002 | 8.8 | 16.2 | 0.33367 | 0.0056333
5887 | 2012-05-15 | L55725-2 | 0.019167 | 99.1 | 10.2 |  | 0.15 | 0.002 | 8.8 | 15.8 | 0.33367 | 0.0056333
5888 | 2012-05-15 | L55725-3 | 0.019167 | 99.1 | 10.1 |  | 0.15 | 0.002 | 8.8 | 15.7 | 0.33367 | 0.0056333
5889 | 2012-05-15 | L55725-4 | 0.019167 | 97.9 | 10.8 |  | 0.15 | 0.002 | 9 | 13.2 | 0.33367 | 0.0056333
5890 | 2012-05-15 | L55643-45 | 0.007 | 97.55 | 9.5875 |  | 0.135 | 0.002 |  | 10.6375 | 0.311 | 0.005
5891 | 2012-05-15 | L55725-5 | 0.019167 | 97.8 | 11 |  | 0.15 | 0.002 | 9 | 12.4 | 0.33367 | 0.0056333
5892 | 2012-05-15 | L55725-6 | 0.019167 | 97.6 | 11 |  | 0.15 | 0.002 | 8.9 | 11.1 | 0.33367 | 0.0056333
5893 | 2012-05-15 | L55643-46 | 0.006 | 97.55 | 9.5875 |  | 0.147 | 0.002 |  | 10.6375 | 0.33 | 0.0051
5894 | 2012-05-15 | L55725-7 | 0.019167 | 97.3 | 10.9 |  | 0.15 | 0.002 | 8.9 | 10.8 | 0.33367 | 0.0056333
5895 | 2012-05-15 | L55725-8 | 0.019167 | 97 | 10.7 |  | 0.15 | 0.002 | 8.8 | 10.4 | 0.33367 | 0.0056333
5896 | 2012-05-15 | L55725-9 | 0.019167 | 96.8 | 10.5 |  | 0.15 | 0.002 | 8.4 | 9.5 | 0.33367 | 0.0056333
5897 | 2012-05-15 | L55725-10 | 0.019167 | 97.3 | 10.1 |  | 0.15 | 0.002 | 7.8 | 8.5 | 0.33367 | 0.0056333
5898 | 2012-05-15 | L55725-11 | 0.019167 | 97 | 10.1 |  | 0.15 | 0.002 | 7.8 | 8.5 | 0.33367 | 0.0056333
5899 | 2012-05-15 | L55643-47 | 0.026 | 97.55 | 9.5875 |  | 0.167 | 0.002 |  | 10.6375 | 0.353 | 0.0053
5900 | 2012-05-15 | L55725-12 | 0.019167 | 97.3 | 9.2 |  | 0.15 | 0.002 | 7.3 | 8 | 0.33367 | 0.0056333
5901 | 2012-05-15 | L55725-13 | 0.019167 | 96.6 | 8.1 |  | 0.15 | 0.002 | 7.1 | 7.6 | 0.33367 | 0.0056333
5902 | 2012-05-15 | L55725-14 | 0.019167 | 96.8 | 7.2 |  | 0.15 | 0.002 | 7 | 7.5 | 0.33367 | 0.0056333
5903 | 2012-05-15 | L55643-48 | 0.036 | 97.55 | 9.5875 |  | 0.166 | 0.002 |  | 10.6375 | 0.359 | 0.006
5904 | 2012-05-15 | L55725-15 | 0.019167 | 96.8 | 6.7 |  | 0.15 | 0.002 | 6.9 | 7.5 | 0.33367 | 0.0056333
5905 | 2012-05-15 | L55725-16 | 0.019167 | 97.1 | 6.5 |  | 0.15 | 0.002 | 6.9 | 7.5 | 0.33367 | 0.0056333
5906 | 2012-05-15 | L55643-49 | 0.035 | 97.55 | 9.5875 |  | 0.151 | 0.002 |  | 10.6375 | 0.342 | 0.0074
5907 | 2012-05-29 | L55858-2 | 0.028167 | 99.9 | 9.9 |  | 0.1505 | 0.002 | 8.4 | 16.8 | 0.3415 | 0.0085167
5908 | 2012-05-29 | L55729-44 | 0.005 | 97.9286 | 9.2857 |  | 0.132 | 0.002 |  | 11.5071 | 0.29 | 0.0057
5909 | 2012-05-29 | L55858-1 | 0.028167 | 99.9 | 10 |  | 0.1505 | 0.002 | 8.4 | 16.8 | 0.3415 | 0.0085167
5910 | 2012-05-29 | L55858-3 | 0.028167 | 99.9 | 9.9 |  | 0.1505 | 0.002 | 8.4 | 16.7 | 0.3415 | 0.0085167
5911 | 2012-05-29 | L55858-4 | 0.028167 | 99.6 | 10 |  | 0.1505 | 0.002 | 8.5 | 16.2 | 0.3415 | 0.0085167
5912 | 2012-05-29 | L55729-45 | 0.005 | 97.9286 | 9.2857 |  | 0.142 | 0.002 |  | 11.5071 | 0.311 | 0.005
5913 | 2012-05-29 | L55858-5 | 0.028167 | 97.9 | 10.5 |  | 0.1505 | 0.002 | 8.6 | 13.2 | 0.3415 | 0.0085167
5914 | 2012-05-29 | L55858-6 | 0.028167 | 97.3 | 10.3 |  | 0.1505 | 0.002 | 8.3 | 11.4 | 0.3415 | 0.0085167
5915 | 2012-05-29 | L55858-7 | 0.028167 | 97 | 10.2 |  | 0.1505 | 0.002 | 8 | 10.3 | 0.3415 | 0.0085167
5916 | 2012-05-29 | L55729-46 | 0.032 | 97.9286 | 9.2857 |  | 0.165 | 0.002 |  | 11.5071 | 0.354 | 0.005
5917 | 2012-05-29 | L55858-8 | 0.028167 | 97.4 | 10.3 |  | 0.1505 | 0.002 | 8.1 | 10 | 0.3415 | 0.0085167
5918 | 2012-05-29 | L55858-9 | 0.028167 | 97.1 | 9.8 |  | 0.1505 | 0.002 | 7.6 | 9.2 | 0.3415 | 0.0085167
5919 | 2012-05-29 | L55858-10 | 0.028167 | 97.5 | 9.5 |  | 0.1505 | 0.002 | 7.4 | 8.7 | 0.3415 | 0.0085167
5920 | 2012-05-29 | L55729-47 | 0.044 | 97.9286 | 9.2857 |  | 0.172 | 0.002 |  | 11.5071 | 0.366 | 0.0058
5921 | 2012-05-29 | L55858-11 | 0.028167 | 96.9 | 8.9 |  | 0.1505 | 0.002 | 7.2 | 8.2 | 0.3415 | 0.0085167
5922 | 2012-05-29 | L55858-12 | 0.028167 | 97.3 | 7.9 |  | 0.1505 | 0.002 | 7 | 8.1 | 0.3415 | 0.0085167
5923 | 2012-05-29 | L55729-48 | 0.042 | 97.9286 | 9.2857 |  | 0.148 | 0.002 |  | 11.5071 | 0.343 | 0.0096
5924 | 2012-05-29 | L55858-13 | 0.028167 | 96.5 | 6.6 |  | 0.1505 | 0.002 | 6.8 | 7.8 | 0.3415 | 0.0085167
5925 | 2012-05-29 | L55729-49 | 0.041 | 97.9286 | 9.2857 |  | 0.144 | 0.002 |  | 11.5071 | 0.385 | 0.02
5926 | 2012-05-29 | L55858-14 | 0.028167 | 96.8 | 6.2 |  | 0.1505 | 0.002 | 6.8 | 7.7 | 0.3415 | 0.0085167
5927 | 2012-06-12 | L55898-1 | 0.017667 | 100 | 10.4 |  | 0.15925 | 0.0046667 | 8.4 | 17.3 |  | 0.05
5928 | 2012-06-12 | L55868-44 | 0.005 | 0.005 | 8.2714 |  | 0.15925 | 0.01 | H"" | 11.7286 |  | 0.05
5929 | 2012-06-12 | L55898-2 | 0.017667 | 100 | 10.3 |  | 0.15925 | 0.0046667 | 8.4 | 16.8 |  | 0.05
5930 | 2012-06-12 | L55898-3 | 0.017667 | 100 | 10.4 |  | 0.15925 | 0.0046667 | 8.4 | 16.3 |  | 0.05
5931 | 2012-06-12 | L55868-45 | 0.005 | 0.005 | 8.2714 |  | 0.15925 | 0.01 | H"" | 11.7286 |  | 0.05
5932 | 2012-06-12 | L55898-4 | 0.017667 | 99.8 | 10.1 |  | 0.15925 | 0.0046667 | 8.3 | 15.7 |  | 0.05
5933 | 2012-06-12 | L55898-5 | 0.017667 | 98.9 | 9.9 |  | 0.15925 | 0.0046667 | 8.1 | 13 |  | 0.05
5934 | 2012-06-12 | L55868-46 | 0.022 | 86.1694 | 8.2714 |  | 0.159 | 0.002 | 0.002 | 11.7286 |  | 0.05
5935 | 2012-06-12 | L55898-6 | 0.017667 | 98.9 | 9.9 |  | 0.15925 | 0.0046667 | 8.1 | 12.3 |  | 0.05
5936 | 2012-06-12 | L55898-7 | 0.017667 | 98.6 | 9.8 |  | 0.15925 | 0.0046667 | 8.1 | 12 |  | 0.05
5937 | 2012-06-12 | L55898-8 | 0.017667 | 98.3 | 9.5 |  | 0.15925 | 0.0046667 | 7.7 | 10.4 |  | 0.05
5938 | 2012-06-12 | L55868-47 | 0.035 | 86.1694 | 8.2714 |  | 0.169 | 0.002 | 0.002 | 11.7286 |  | 0.05
5939 | 2012-06-12 | L55898-9 | 0.017667 | 98.3 | 8.9 |  | 0.15925 | 0.0046667 | 7.4 | 9.5 |  | 0.05
5940 | 2012-06-12 | L55898-10 | 0.017667 | 97.2 | 7 |  | 0.15925 | 0.0046667 | 7 | 8.7 |  | 0.05
5941 | 2012-06-12 | L55898-11 | 0.017667 | 97.4 | 5.9 |  | 0.15925 | 0.0046667 | 6.8 | 8.3 |  | 0.05
5942 | 2012-06-12 | L55898-12 | 0.017667 | 97.2 | 4.7 |  | 0.15925 | 0.0046667 | 6.7 | 8 |  | 0.05
5943 | 2012-06-12 | L55868-48 | 0.02 | 86.1694 | 8.2714 |  | 0.157 | 0.002 | 0.002 | 11.7286 |  | 0.05
5944 | 2012-06-12 | L55898-13 | 0.017667 | 96.9 | 4.7 |  | 0.15925 | 0.0046667 | 6.7 | 8 |  | 0.05
5945 | 2012-06-12 | L55868-49 | 0.019 | 86.1694 | 8.2714 |  | 0.152 | 0.002 | 0.002 | 11.7286 |  | 0.05
5946 | 2012-06-12 | L55898-14 | 0.017667 | 97.2 | 4.3 |  | 0.15925 | 0.0046667 | 6.7 | 7.9 |  | 0.05
5947 | 2012-06-25 | L55911-44 | 0.005 | 100.8538 | 7.3769 |  | 0.1 | 0.002 |  | 12.1731 | 0.307 | 0.0097
5948 | 2012-06-25 | L56100-34 | 0.007 | 103 | 9.9 |  | 0.14517 | 0.0022 | 8.4 | 17.7 | 0.3115 | 0.00825
5949 | 2012-06-25 | L56100-35 | 0.007 | 103 | 9.9 |  | 0.14517 | 0.0022 | 8.4 | 17.7 | 0.3115 | 0.00825
5950 | 2012-06-25 | L56100-36 | 0.007 | 103 | 9.9 |  | 0.14517 | 0.0022 | 8.4 | 17.7 | 0.3115 | 0.00825
5951 | 2012-06-25 | L56100-37 | 0.007 | 103 | 9.9 |  | 0.14517 | 0.0022 | 8.4 | 17.5 | 0.3115 | 0.00825
5952 | 2012-06-25 | L56100-38 | 0.007 | 102 | 9.9 |  | 0.14517 | 0.0022 | 8.4 | 17.4 | 0.3115 | 0.00825
5953 | 2012-06-25 | L56100-39 | 0.007 | 103 | 9.8 |  | 0.14517 | 0.0022 | 8.2 | 17 | 0.3115 | 0.00825
5954 | 2012-06-25 | L55911-45 | 0.005 | 100.8538 | 7.3769 |  | 0.099 | 0.002 |  | 12.1731 | 0.273 | 0.0058
5955 | 2012-06-25 | L56100-40 | 0.007 | 102 | 9.5 |  | 0.14517 | 0.0022 | 8.1 | 16 | 0.3115 | 0.00825
5956 | 2012-06-25 | L56100-41 | 0.007 | 102 | 9.3 |  | 0.14517 | 0.0022 | 7.8 | 14.8 | 0.3115 | 0.00825
5957 | 2012-06-25 | L56100-42 | 0.007 | 102 | 9.1 |  | 0.14517 | 0.0022 | 7.7 | 14.4 | 0.3115 | 0.00825
5958 | 2012-06-25 | L56100-43 | 0.007 | 101 | 8.9 |  | 0.14517 | 0.0022 | 7.6 | 13.9 | 0.3115 | 0.00825
5959 | 2012-06-25 | L56100-44 | 0.007 | 101 | 8.9 |  | 0.14517 | 0.0022 | 7.5 | 12.9 | 0.3115 | 0.00825
5960 | 2012-06-25 | L56100-45 | 0.007 | 101 | 8.7 |  | 0.14517 | 0.0022 | 7.4 | 12.3 | 0.3115 | 0.00825
5961 | 2012-06-25 | L55911-46 | 0.017 | 100.8538 | 7.3769 |  | 0.169 | 0.002 |  | 12.1731 | 0.358 | 0.0065
5962 | 2012-06-25 | L56100-46 | 0.007 | 101 | 8.7 |  | 0.14517 | 0.0022 | 7.3 | 11.5 | 0.3115 | 0.00825
5963 | 2012-06-25 | L56100-47 | 0.007 | 100 | 8.6 |  | 0.14517 | 0.0022 | 7.2 | 10.9 | 0.3115 | 0.00825
5964 | 2012-06-25 | L56100-48 | 0.007 | 101 | 8.5 |  | 0.14517 | 0.0022 | 7.2 | 10.1 | 0.3115 | 0.00825
5965 | 2012-06-25 | L56100-49 | 0.007 | 101 | 7.9 |  | 0.14517 | 0.0022 | 7 | 9.6 | 0.3115 | 0.00825
5966 | 2012-06-25 | L56100-50 | 0.007 | 100 | 7.2 |  | 0.14517 | 0.0022 | 6.9 | 9.2 | 0.3115 | 0.00825
5967 | 2012-06-25 | L55911-47 | 0.005 | 100.8538 | 7.3769 |  | 0.199 | 0.002 |  | 12.1731 | 0.36 | 0.0072
5968 | 2012-06-25 | L56100-51 | 0.007 | 99.6 | 6.6 |  | 0.14517 | 0.0022 | 6.9 | 9.2 | 0.3115 | 0.00825
5969 | 2012-06-25 | L56100-52 | 0.007 | 99.2 | 5.2 |  | 0.14517 | 0.0022 | 6.7 | 8.9 | 0.3115 | 0.00825
5970 | 2012-06-25 | L56100-53 | 0.007 | 99.1 | 4.9 |  | 0.14517 | 0.0022 | 6.7 | 8.7 | 0.3115 | 0.00825
5971 | 2012-06-25 | L56100-54 | 0.007 | 99 | 4.1 |  | 0.14517 | 0.0022 | 6.6 | 8.4 | 0.3115 | 0.00825
5972 | 2012-06-25 | L56100-55 | 0.007 | 99.4 | 3.6 |  | 0.14517 | 0.0022 | 6.6 | 8.3 | 0.3115 | 0.00825
5973 | 2012-06-25 | L56100-56 | 0.007 | 99.1 | 3.3 |  | 0.14517 | 0.0022 | 6.6 | 8.1 | 0.3115 | 0.00825
5974 | 2012-06-25 | L55911-48 | 0.005 | 100.8538 | 7.3769 |  | 0.154 | 0.0026 |  | 12.1731 | 0.288 | 0.01
5975 | 2012-06-25 | L56100-57 | 0.007 | 98.9 | 3.2 |  | 0.14517 | 0.0022 | 6.6 | 8.1 | 0.3115 | 0.00825
5976 | 2012-06-25 | L56100-58 | 0.007 | 99.5 | 3.2 |  | 0.14517 | 0.0022 | 6.6 | 8.1 | 0.3115 | 0.00825
5977 | 2012-06-25 | L55911-49 | 0.005 | 100.8538 | 7.3769 |  | 0.15 | 0.0026 |  | 12.1731 | 0.283 | 0.0103
5978 | 2012-06-25 | L56100-59 | 0.007 | 99.4 | 3.1 |  | 0.14517 | 0.0022 | 6.6 | 8.1 | 0.3115 | 0.00825
5979 | 2012-07-10 | L56131-28 | 0.0056667 | 103 | 9.5 |  | 0.12483 | 0.0021 | 8.8 | 21 | 0.27867 | 0.0080667
5980 | 2012-07-10 | L56131-29 | 0.0056667 | 103 | 9.7 |  | 0.12483 | 0.0021 | 8.8 | 21 | 0.27867 | 0.0080667
5981 | 2012-07-10 | L55934-44 | 0.005 | 100.7417 | 7.6083 |  | 0.049 | 0.002 |  | 14.5917 | 0.234 | 0.0084
5982 | 2012-07-10 | L56131-30 | 0.0056667 | 103 | 9.9 |  | 0.12483 | 0.0021 | 8.8 | 20.8 | 0.27867 | 0.0080667
5983 | 2012-07-10 | L55934-45 | 0.005 | 100.7417 | 7.6083 |  | 0.051 | 0.002 |  | 14.5917 | 0.247 | 0.0072
5984 | 2012-07-10 | L56131-31 | 0.0056667 | 103 | 10.4 |  | 0.12483 | 0.0021 | 8.9 | 19.7 | 0.27867 | 0.0080667
5985 | 2012-07-10 | L56131-32 | 0.0056667 | 102 | 10.2 |  | 0.12483 | 0.0021 | 8.7 | 17.4 | 0.27867 | 0.0080667
5986 | 2012-07-10 | L56131-33 | 0.0056667 | 101 | 9.3 |  | 0.12483 | 0.0021 | 7.8 | 15.5 | 0.27867 | 0.0080667
5987 | 2012-07-10 | L55934-46 | 0.005 | 100.7417 | 7.6083 |  | 0.162 | 0.002 |  | 14.5917 | 0.324 | 0.0078
5988 | 2012-07-10 | L56131-34 | 0.0056667 | 99.8 | 7.8 |  | 0.12483 | 0.0021 | 7.3 | 13 | 0.27867 | 0.0080667
5989 | 2012-07-10 | L56131-35 | 0.0056667 | 99.5 | 7.5 |  | 0.12483 | 0.0021 | 7.2 | 11 | 0.27867 | 0.0080667
5990 | 2012-07-10 | L56131-36 | 0.0056667 | 98.8 | 6.8 |  | 0.12483 | 0.0021 | 7.1 | 9.9 | 0.27867 | 0.0080667
5991 | 2012-07-10 | L55934-47 | 0.005 | 100.7417 | 7.6083 |  | 0.213 | 0.002 |  | 14.5917 | 0.345 | 0.0054
5992 | 2012-07-10 | L56131-37 | 0.0056667 | 98.4 | 5 |  | 0.12483 | 0.0021 | 6.8 | 8.8 | 0.27867 | 0.0080667
5993 | 2012-07-10 | L56131-38 | 0.0056667 | 98.8 | 2.8 |  | 0.12483 | 0.0021 | 6.7 | 8.5 | 0.27867 | 0.0080667
5994 | 2012-07-10 | L55934-48 | 0.007 | 100.7417 | 7.6083 |  | 0.138 | 0.0022 |  | 14.5917 | 0.251 | 0.0083
5995 | 2012-07-10 | L56131-39 | 0.0056667 | 98.6 | 2.4 |  | 0.12483 | 0.0021 | 6.7 | 8.5 | 0.27867 | 0.0080667
5996 | 2012-07-10 | L55934-49 | 0.007 | 100.7417 | 7.6083 |  | 0.136 | 0.0024 |  | 14.5917 | 0.271 | 0.0113
5997 | 2012-07-24 | L56114-44 | 0.006 | 101 | 6.6133 |  | 0.01 | 0.002 |  | 14.38 | 0.193 | 0.0063
5998 | 2012-07-24 | L56221-2 | 0.007 | 103 | 9.6 |  | 0.086667 | 0.0020167 | 8.8 | 20.5 | 0.26017 | 0.009
5999 | 2012-07-24 | L56221-1 | 0.007 | 103 | 9.6 |  | 0.086667 | 0.0020167 | 8.8 | 20.5 | 0.26017 | 0.009
6000 | 2012-07-24 | L56221-3 | 0.007 | 103 | 9.6 |  | 0.086667 | 0.0020167 | 8.8 | 20.5 | 0.26017 | 0.009
6001 | 2012-07-24 | L56114-45 | 0.006 | 101 | 6.6133 |  | 0.01 | 0.002 |  | 14.38 | 0.198 | 0.0066
6002 | 2012-07-24 | L56221-4 | 0.007 | 103 | 9.5 |  | 0.086667 | 0.0020167 | 8.8 | 20.5 | 0.26017 | 0.009
6003 | 2012-07-24 | L56221-5 | 0.007 | 101 | 10.4 |  | 0.086667 | 0.0020167 | 8.6 | 17.7 | 0.26017 | 0.009
6004 | 2012-07-24 | L56221-6 | 0.007 | 101 | 10 |  | 0.086667 | 0.0020167 | 8.3 | 16.3 | 0.26017 | 0.009
6005 | 2012-07-24 | L56221-7 | 0.007 | 101 | 9.8 |  | 0.086667 | 0.0020167 | 8.2 | 16.2 | 0.26017 | 0.009
6006 | 2012-07-24 | L56114-46 | 0.006 | 101 | 6.6133 |  | 0.088 | 0.002 |  | 14.38 | 0.322 | 0.01
6007 | 2012-07-24 | L56221-8 | 0.007 | 101 | 8.6 |  | 0.086667 | 0.0020167 | 7.5 | 14.8 | 0.26017 | 0.009
6008 | 2012-07-24 | L56221-9 | 0.007 | 100 | 7 |  | 0.086667 | 0.0020167 | 7.2 | 13 | 0.26017 | 0.009
6009 | 2012-07-24 | L56221-10 | 0.007 | 100 | 5.9 |  | 0.086667 | 0.0020167 | 7 | 11.2 | 0.26017 | 0.009
6010 | 2012-07-24 | L56114-47 | 0.007 | 101 | 6.6133 |  | 0.194 | 0.002 |  | 14.38 | 0.342 | 0.0069
6011 | 2012-07-24 | L56221-11 | 0.007 | 99.6 | 4.4 |  | 0.086667 | 0.0020167 | 6.9 | 10.2 | 0.26017 | 0.009
6012 | 2012-07-24 | L56221-12 | 0.007 | 99.8 | 1.6 |  | 0.086667 | 0.0020167 | 6.7 | 8.6 | 0.26017 | 0.009
6013 | 2012-07-24 | L56221-14 | 0.007 | 99.8 | 1.1 |  | 0.086667 | 0.0020167 | 6.7 | 8.6 | 0.26017 | 0.009
6014 | 2012-07-24 | L56221-13 | 0.007 | 99.8 | 1.1 |  | 0.086667 | 0.0020167 | 6.7 | 8.6 | 0.26017 | 0.009
6015 | 2012-07-24 | L56114-48 | 0.008 | 101 | 6.6133 |  | 0.114 | 0.002 |  | 14.38 | 0.253 | 0.0103
6016 | 2012-07-24 | L56221-15 | 0.007 | 100 | 1 |  | 0.086667 | 0.0020167 | 6.7 | 8.5 | 0.26017 | 0.009
6017 | 2012-07-24 | L56114-49 | 0.009 | 101 | 6.6133 |  | 0.104 | 0.0021 |  | 14.38 | 0.253 | 0.0139
6018 | 2012-08-14 | L56214-44 | 0.006 | 100.9 | 5.9291 |  | 0.01 | 0.002 |  | 15.3727 | 0.188 | 0.0081
6019 | 2012-08-14 | L56357-1 | 0.0055 | 104 | 8.9 |  | 0.077 | 0.0024 | 8.7 | 22.7 | 0.2295 | 0.0091
6020 | 2012-08-14 | L56357-2 | 0.0055 | 104 | 8.9 |  | 0.077 | 0.0024 | 8.7 | 22.6 | 0.2295 | 0.0091
6021 | 2012-08-14 | L56214-45 | 0.005 | 100.9 | 5.9291 |  | 0.01 | 0.002 |  | 15.3727 | 0.168 | 0.0053
6022 | 2012-08-14 | L56357-3 | 0.0055 | 104 | 8.9 |  | 0.077 | 0.0024 | 8.7 | 22.5 | 0.2295 | 0.0091
6023 | 2012-08-14 | L56357-4 | 0.0055 | 103 | 10 |  | 0.077 | 0.0024 | 8.9 | 21.1 | 0.2295 | 0.0091
6024 | 2012-08-14 | L56357-5 | 0.0055 | 99.7 | 9.8 |  | 0.077 | 0.0024 | 8.3 | 17.1 | 0.2295 | 0.0091
6025 | 2012-08-14 | L56214-46 | 0.005 | 100.9 | 5.9291 |  | 0.029 | 0.002 |  | 15.3727 | 0.232 | 0.0098
6026 | 2012-08-14 | L56357-6 | 0.0055 | 98.4 | 7.3 |  | 0.077 | 0.0024 | 7.4 | 14.3 | 0.2295 | 0.0091
6027 | 2012-08-14 | L56357-7 | 0.0055 | 98.3 | 5.1 |  | 0.077 | 0.0024 | 7.1 | 11.8 | 0.2295 | 0.0091
6028 | 2012-08-14 | L56357-8 | 0.0055 | 98.1 | 3.5 |  | 0.077 | 0.0024 | 6.9 | 10.1 | 0.2295 | 0.0091
6029 | 2012-08-14 | L56214-47 | 0.005 | 100.9 | 5.9291 |  | 0.185 | 0.002 |  | 15.3727 | 0.337 | 0.0064
6030 | 2012-08-14 | L56357-9 | 0.0055 | 99.4 | 1.7 |  | 0.077 | 0.0024 | 6.8 | 9.3 | 0.2295 | 0.0091
6031 | 2012-08-14 | L56357-10 | 0.0055 | 101 | 0.62 |  | 0.077 | 0.0024 | 6.7 | 8.9 | 0.2295 | 0.0091
6032 | 2012-08-14 | L56214-48 | 0.006 | 100.9 | 5.9291 |  | 0.115 | 0.0031 |  | 15.3727 | 0.228 | 0.0116
6033 | 2012-08-14 | L56357-11 | 0.0055 | 100 | 0.5 |  | 0.077 | 0.0024 | 6.7 | 8.7 | 0.2295 | 0.0091
6034 | 2012-08-14 | L56214-49 | 0.006 | 100.9 | 5.9291 |  | 0.113 | 0.0033 |  | 15.3727 | 0.224 | 0.0134
6035 | 2012-08-28 | L56448-27 | 0.017333 | 107 | 8.6 |  | 0.093167 | 0.0032 | 8.7 | 22.2 | 0.26333 | 0.010433
6036 | 2012-08-28 | L56372-44 | 0.051 | 103.7333 | 5.2787 |  | 0.063 | 0.0071 |  | 14.98 | 0.185 | 0.0072
6037 | 2012-08-28 | L56448-28 | 0.017333 | 107 | 8.5 |  | 0.093167 | 0.0032 | 8.7 | 22.1 | 0.26333 | 0.010433
6038 | 2012-08-28 | L56448-29 | 0.017333 | 107 | 8.5 |  | 0.093167 | 0.0032 | 8.7 | 22.1 | 0.26333 | 0.010433
6039 | 2012-08-28 | L56372-45 | 0.005 | 103.7333 | 5.2787 |  | 0.01 | 0.002 |  | 14.98 | 0.222 | 0.0102
6040 | 2012-08-28 | L56448-30 | 0.017333 | 107 | 8.6 |  | 0.093167 | 0.0032 | 8.7 | 22.1 | 0.26333 | 0.010433
6041 | 2012-08-28 | L56448-31 | 0.017333 | 107 | 8.6 |  | 0.093167 | 0.0032 | 8.7 | 22 | 0.26333 | 0.010433
6042 | 2012-08-28 | L56448-32 | 0.017333 | 101 | 9.8 |  | 0.093167 | 0.0032 | 8.6 | 17.4 | 0.26333 | 0.010433
6043 | 2012-08-28 | L56448-33 | 0.017333 | 100 | 8.7 |  | 0.093167 | 0.0032 | 7.8 | 15.6 | 0.26333 | 0.010433
6044 | 2012-08-28 | L56372-46 | 0.005 | 103.7333 | 5.2787 |  | 0.082 | 0.002 |  | 14.98 | 0.301 | 0.01
6045 | 2012-08-28 | L56448-34 | 0.017333 | 101 | 7 |  | 0.093167 | 0.0032 | 7.3 | 14.3 | 0.26333 | 0.010433
6046 | 2012-08-28 | L56448-35 | 0.017333 | 101 | 3.8 |  | 0.093167 | 0.0032 | 7 | 12.4 | 0.26333 | 0.010433
6047 | 2012-08-28 | L56448-36 | 0.017333 | 100 | 2.5 |  | 0.093167 | 0.0032 | 6.9 | 10.3 | 0.26333 | 0.010433
6048 | 2012-08-28 | L56372-47 | 0.005 | 103.7333 | 5.2787 |  | 0.173 | 0.002 |  | 14.98 | 0.327 | 0.009
6049 | 2012-08-28 | L56448-37 | 0.017333 | 101 | 2.1 |  | 0.093167 | 0.0032 | 6.8 | 9.3 | 0.26333 | 0.010433
6050 | 2012-08-28 | L56448-38 | 0.017333 | 102 | 0.98 |  | 0.093167 | 0.0032 | 6.8 | 8.8 | 0.26333 | 0.010433
6051 | 2012-08-28 | L56372-48 | 0.013 | 103.7333 | 5.2787 |  | 0.125 | 0.0021 |  | 14.98 | 0.271 | 0.0097
6052 | 2012-08-28 | L56448-40 | 0.017333 | 105 | 0.5 |  | 0.093167 | 0.0032 | 6.8 | 8.7 | 0.26333 | 0.010433
6053 | 2012-08-28 | L56448-39 | 0.017333 | 105 | 0.5 |  | 0.093167 | 0.0032 | 6.8 | 8.7 | 0.26333 | 0.010433
6054 | 2012-08-28 | L56372-49 | 0.025 | 103.7333 | 5.2787 |  | 0.106 | 0.004 |  | 14.98 | 0.274 | 0.0165
6055 | 2012-08-28 | L56448-41 | 0.017333 | 105 | 0.5 |  | 0.093167 | 0.0032 | 6.8 | 8.7 | 0.26333 | 0.010433
6056 | 2012-09-11 | L56470-44 | 0.005 | 104.0769 | 4.6492 |  | 0.01 | 0.002 |  | 14.1769 | 0.207 | 0.0091
6057 | 2012-09-11 | L56508-28 | 0.0093333 | 107 | 8.8 |  | 0.076167 | 0.0023 | 8.7 | 20.8 | 0.26367 | 0.011667
6058 | 2012-09-11 | L56508-29 | 0.0093333 | 107 | 8.9 |  | 0.076167 | 0.0023 | 8.6 | 20.7 | 0.26367 | 0.011667
6059 | 2012-09-11 | L56508-30 | 0.0093333 | 107 | 8.8 |  | 0.076167 | 0.0023 | 8.7 | 20.7 | 0.26367 | 0.011667
6060 | 2012-09-11 | L56470-45 | 0.005 | 104.0769 | 4.6492 |  | 0.01 | 0.002 |  | 14.1769 | 0.2 | 0.008
6061 | 2012-09-11 | L56508-31 | 0.0093333 | 107 | 8.9 |  | 0.076167 | 0.0023 | 8.6 | 20.7 | 0.26367 | 0.011667
6062 | 2012-09-11 | L56508-32 | 0.0093333 | 103 | 8.7 |  | 0.076167 | 0.0023 | 8 | 18.5 | 0.26367 | 0.011667
6063 | 2012-09-11 | L56470-46 | 0.005 | 104.0769 | 4.6492 |  | 0.021 | 0.002 |  | 14.1769 | 0.266 | 0.0139
6064 | 2012-09-11 | L56508-33 | 0.0093333 | 101 | 6.4 |  | 0.076167 | 0.0023 | 7.1 | 14.3 | 0.26367 | 0.011667
6065 | 2012-09-11 | L56508-34 | 0.0093333 | 100 | 3.4 |  | 0.076167 | 0.0023 | 6.8 | 12.1 | 0.26367 | 0.011667
6066 | 2012-09-11 | L56508-35 | 0.0093333 | 100 | 2.5 |  | 0.076167 | 0.0023 | 6.7 | 11.2 | 0.26367 | 0.011667
6067 | 2012-09-11 | L56470-47 | 0.005 | 104.0769 | 4.6492 |  | 0.168 | 0.002 |  | 14.1769 | 0.328 | 0.0084
6068 | 2012-09-11 | L56508-36 | 0.0093333 | 102 | 1.3 |  | 0.076167 | 0.0023 | 6.6 | 9.7 | 0.26367 | 0.011667
6069 | 2012-09-11 | L56508-37 | 0.0093333 | 100 | 1.2 |  | 0.076167 | 0.0023 | 6.6 | 9.1 | 0.26367 | 0.011667
6070 | 2012-09-11 | L56470-48 | 0.005 | 104.0769 | 4.6492 |  | 0.146 | 0.0027 |  | 14.1769 | 0.293 | 0.0113
6071 | 2012-09-11 | L56508-38 | 0.0093333 | 105 | 0.54 |  | 0.076167 | 0.0023 | 6.6 | 8.9 | 0.26367 | 0.011667
6072 | 2012-09-11 | L56470-49 | 0.031 | 104.0769 | 4.6492 |  | 0.102 | 0.0031 |  | 14.1769 | 0.288 | 0.0193
6073 | 2012-09-11 | L56508-39 | 0.0093333 | 104 | 0.5 |  | 0.076167 | 0.0023 | 6.6 | 8.9 | 0.26367 | 0.011667
6074 | 2012-09-11 | L56508-40 | 0.0093333 | 110 | 0.5 |  | 0.076167 | 0.0023 | 6.8 | 8.7 | 0.26367 | 0.011667
6075 | 2012-09-25 | L56573-27 | 0.022333 | 107 | 9.2 |  | 0.047 | 0.01225 | 8.6 | 19.6 | 0.27483 | 0.026167
6076 | 2012-09-25 | L56525-44 | 0.005 | 104.4143 | 5.1929 |  | 0.01 | 0.002 |  | 14.7071 | 0.201 | 0.0065
6077 | 2012-09-25 | L56573-26 | 0.022333 | 107 | 9.2 |  | 0.047 | 0.01225 | 8.6 | 19.6 | 0.27483 | 0.026167
6078 | 2012-09-25 | L56573-28 | 0.022333 | 106 | 9.1 |  | 0.047 | 0.01225 | 8.6 | 19.6 | 0.27483 | 0.026167
6079 | 2012-09-25 | L56525-45 | 0.005 | 104.4143 | 5.1929 |  | 0.01 | 0.002 |  | 14.7071 | 0.196 | 0.0058
6080 | 2012-09-25 | L56573-29 | 0.022333 | 107 | 9.1 |  | 0.047 | 0.01225 | 8.6 | 19.6 | 0.27483 | 0.026167
6081 | 2012-09-25 | L56573-30 | 0.022333 | 107 | 9 |  | 0.047 | 0.01225 | 8.6 | 19.6 | 0.27483 | 0.026167
6082 | 2012-09-25 | L56573-31 | 0.022333 | 107 | 9 |  | 0.047 | 0.01225 | 8.6 | 19.6 | 0.27483 | 0.026167
6083 | 2012-09-25 | L56573-32 | 0.022333 | 101 | 7.4 |  | 0.047 | 0.01225 | 7.3 | 16.6 | 0.27483 | 0.026167
6084 | 2012-09-25 | L56525-46 | 0.005 | 104.4143 | 5.1929 |  | 0.01 | 0.002 |  | 14.7071 | 0.189 | 0.0065
6085 | 2012-09-25 | L56573-33 | 0.022333 | 99.9 | 5.1 |  | 0.047 | 0.01225 | 7 | 14.4 | 0.27483 | 0.026167
6086 | 2012-09-25 | L56573-34 | 0.022333 | 100 | 2.3 |  | 0.047 | 0.01225 | 6.7 | 11.8 | 0.27483 | 0.026167
6087 | 2012-09-25 | L56525-47 | 0.005 | 104.4143 | 5.1929 |  | 0.147 | 0.002 |  | 14.7071 | 0.546 | 0.0506
6088 | 2012-09-25 | L56573-35 | 0.022333 | 99.9 | 1.3 |  | 0.047 | 0.01225 | 6.6 | 10.3 | 0.27483 | 0.026167
6089 | 2012-09-25 | L56573-36 | 0.022333 | 101 | 0.5 |  | 0.047 | 0.01225 | 6.6 | 9.3 | 0.27483 | 0.026167
6090 | 2012-09-25 | L56573-37 | 0.022333 | 101 | 0.5 |  | 0.047 | 0.01225 | 6.6 | 8.8 | 0.27483 | 0.026167
6091 | 2012-09-25 | L56525-48 | 0.008 | 104.4143 | 5.1929 |  | 0.095 | 0.002 |  | 14.7071 | 0.254 | 0.0082
6092 | 2012-09-25 | L56573-38 | 0.022333 | 103 | 0.5 |  | 0.047 | 0.01225 | 6.6 | 8.7 | 0.27483 | 0.026167
6093 | 2012-09-25 | L56573-39 | 0.022333 | 115 | 0.5 |  | 0.047 | 0.01225 | 6.8 | 8.4 | 0.27483 | 0.026167
6094 | 2012-09-25 | L56525-49 | 0.106 | 104.4143 | 5.1929 |  | 0.01 | 0.0635 |  | 14.7071 | 0.263 | 0.0794
6095 | 2012-10-09 | L56720-2 | 0.024167 | 110 | 8.9 |  | 0.0465 | 0.01125 | 8.5 | 17.6 | 0.2205 | 0.019767
6096 | 2012-10-09 | L56720-1 | 0.024167 | 109 | 8.9 |  | 0.0465 | 0.01125 | 8.5 | 17.6 | 0.2205 | 0.019767
6097 | 2012-10-09 | L56654-44 | 0.005 | 108.125 | 4.8575 |  | 0.01 | 0.002 |  | 13.9688 | 0.181 | 0.0083
6098 | 2012-10-09 | L56720-3 | 0.024167 | 110 | 8.9 |  | 0.0465 | 0.01125 | 8.6 | 17.6 | 0.2205 | 0.019767
6099 | 2012-10-09 | L56654-45 | 0.005 | 108.125 | 4.8575 |  | 0.01 | 0.002 |  | 13.9688 | 0.201 | 0.0116
6100 | 2012-10-09 | L56720-4 | 0.024167 | 109 | 8.8 |  | 0.0465 | 0.01125 | 8.7 | 17.5 | 0.2205 | 0.019767
6101 | 2012-10-09 | L56720-5 | 0.024167 | 109 | 8.8 |  | 0.0465 | 0.01125 | 8.7 | 17.4 | 0.2205 | 0.019767
6102 | 2012-10-09 | L56720-6 | 0.024167 | 109 | 8.5 |  | 0.0465 | 0.01125 | 8.7 | 17.4 | 0.2205 | 0.019767
6103 | 2012-10-09 | L56654-46 | 0.005 | 108.125 | 4.8575 |  | 0.01 | 0.002 |  | 13.9688 | 0.18 | 0.0081
6104 | 2012-10-09 | L56720-7 | 0.024167 | 109 | 8.8 |  | 0.0465 | 0.01125 | 8.7 | 17.4 | 0.2205 | 0.019767
6105 | 2012-10-09 | L56720-8 | 0.024167 | 109 | 8.8 |  | 0.0465 | 0.01125 | 8.8 | 17.4 | 0.2205 | 0.019767
6106 | 2012-10-09 | L56720-9 | 0.024167 | 105 | 2.8 |  | 0.0465 | 0.01125 | 7.4 | 13.9 | 0.2205 | 0.019767
6107 | 2012-10-09 | L56720-10 | 0.024167 | 105 | 1.2 |  | 0.0465 | 0.01125 | 7.4 | 12.1 | 0.2205 | 0.019767
6108 | 2012-10-09 | L56720-11 | 0.024167 | 106 | 0.5 |  | 0.0465 | 0.01125 | 7.3 | 11 | 0.2205 | 0.019767
6109 | 2012-10-09 | L56720-12 | 0.024167 | 105 | 0.82 |  | 0.0465 | 0.01125 | 7.3 | 10.4 | 0.2205 | 0.019767
6110 | 2012-10-09 | L56654-47 | 0.007 | 108.125 | 4.8575 |  | 0.141 | 0.0033 |  | 13.9688 | 0.291 | 0.0132
6111 | 2012-10-09 | L56720-13 | 0.024167 | 105 | 0.5 |  | 0.0465 | 0.01125 | 7.3 | 9.7 | 0.2205 | 0.019767
6112 | 2012-10-09 | L56720-14 | 0.024167 | 106 | 0.5 |  | 0.0465 | 0.01125 | 7.3 | 9 | 0.2205 | 0.019767
6113 | 2012-10-09 | L56720-15 | 0.024167 | 106 | 0.5 |  | 0.0465 | 0.01125 | 7.4 | 8.9 | 0.2205 | 0.019767
6114 | 2012-10-09 | L56654-48 | 0.013 | 108.125 | 4.8575 |  | 0.098 | 0.0022 |  | 13.9688 | 0.23 | 0.0081
6115 | 2012-10-09 | L56720-16 | 0.024167 | 118 | 0.5 |  | 0.0465 | 0.01125 | 7.6 | 8.6 | 0.2205 | 0.019767
6116 | 2012-10-09 | L56654-49 | 0.11 | 108.125 | 4.8575 |  | 0.01 | 0.056 |  | 13.9688 | 0.24 | 0.0693
6117 | 2012-10-23 | L56766-44 | 0.008 | 109.8667 | 5.7147 |  | 0.018 | 0.002 |  | 13.2133 | 0.2 | 0.0101
6118 | 2012-10-23 | L56860-29 | 0.021 | 109 | 7.7 |  | 0.032667 | 0.0071 | 7.7 | 14.5 | 0.20983 | 0.01905
6119 | 2012-10-23 | L56860-30 | 0.021 | 108 | 8.1 |  | 0.032667 | 0.0071 | 7.8 | 14.5 | 0.20983 | 0.01905
6120 | 2012-10-23 | L56860-31 | 0.021 | 108 | 7.6 |  | 0.032667 | 0.0071 | 7.8 | 14.5 | 0.20983 | 0.01905
6121 | 2012-10-23 | L56766-45 | 0.009 | 109.8667 | 5.7147 |  | 0.023 | 0.0023 |  | 13.2133 | 0.197 | 0.0092
6122 | 2012-10-23 | L56860-32 | 0.021 | 109 | 7.6 |  | 0.032667 | 0.0071 | 7.8 | 14.5 | 0.20983 | 0.01905
6123 | 2012-10-23 | L56860-33 | 0.021 | 109 | 7.6 |  | 0.032667 | 0.0071 | 7.8 | 14.5 | 0.20983 | 0.01905
6124 | 2012-10-23 | L56860-34 | 0.021 | 109 | 7.6 |  | 0.032667 | 0.0071 | 7.9 | 14.5 | 0.20983 | 0.01905
6125 | 2012-10-23 | L56766-46 | 0.008 | 109.8667 | 5.7147 |  | 0.018 | 0.002 |  | 13.2133 | 0.193 | 0.0092
6126 | 2012-10-23 | L56860-35 | 0.021 | 109 | 7.5 |  | 0.032667 | 0.0071 | 7.9 | 14.5 | 0.20983 | 0.01905
6127 | 2012-10-23 | L56860-36 | 0.021 | 109 | 7.6 |  | 0.032667 | 0.0071 | 7.9 | 14.5 | 0.20983 | 0.01905
6128 | 2012-10-23 | L56860-37 | 0.021 | 109 | 7.6 |  | 0.032667 | 0.0071 | 7.9 | 14.5 | 0.20983 | 0.01905
6129 | 2012-10-23 | L56860-38 | 0.021 | 108 | 7.6 |  | 0.032667 | 0.0071 | 7.9 | 14.5 | 0.20983 | 0.01905
6130 | 2012-10-23 | L56766-47 | 0.011 | 109.8667 | 5.7147 |  | 0.022 | 0.0028 |  | 13.2133 | 0.194 | 0.0109
6131 | 2012-10-23 | L56860-39 | 0.021 | 109 | 7.1 |  | 0.032667 | 0.0071 | 7.9 | 14.4 | 0.20983 | 0.01905
6132 | 2012-10-23 | L56860-40 | 0.021 | 109 | 0.62 |  | 0.032667 | 0.0071 | 7.2 | 10.6 | 0.20983 | 0.01905
6133 | 2012-10-23 | L56860-41 | 0.021 | 110 | 0.5 |  | 0.032667 | 0.0071 | 7.2 | 9.8 | 0.20983 | 0.01905
6134 | 2012-10-23 | L56766-48 | 0.037 | 109.8667 | 5.7147 |  | 0.067 | 0.0115 |  | 13.2133 | 0.236 | 0.0313
6135 | 2012-10-23 | L56860-42 | 0.021 | 116 | 0.5 |  | 0.032667 | 0.0071 | 7.2 | 9.2 | 0.20983 | 0.01905
6136 | 2012-10-23 | L56766-49 | 0.053 | 109.8667 | 5.7147 |  | 0.048 | 0.022 |  | 13.2133 | 0.239 | 0.0436
6137 | 2012-10-23 | L56860-43 | 0.021 | 117 | 0.5 |  | 0.032667 | 0.0071 | 7.3 | 9.2 | 0.20983 | 0.01905
6138 | 2012-11-07 | L56880-44 | 0.02 |  |  |  | 0.038 | 0.0054 |  |  | 0.257 | 0.0155
6139 | 2012-11-07 | L56880-45 | 0.019 |  |  |  | 0.039 | 0.0049 |  |  | 0.231 | 0.0123
6140 | 2012-11-07 | L56880-46 | 0.019 |  |  |  | 0.037 | 0.0047 |  |  | 0.235 | 0.0129
6141 | 2012-11-07 | L56880-47 | 0.021 |  |  |  | 0.036 | 0.005 |  |  | 0.226 | 0.0127
6142 | 2012-11-07 | L56880-48 | 0.037 |  |  |  | 0.04 | 0.0093 |  |  | 0.249 | 0.0224
6143 | 2012-11-07 | L56880-49 | 0.125 |  |  |  | 0.029 | 0.0545 |  |  | 0.249 | 0.105
6144 | 2012-11-08 | L56974-1 |  | 102 | 8.2 |  |  |  | 7.4 | 13.1
6145 | 2012-11-08 | L56974-2 |  | 102 | 8.1 |  |  |  | 7.4 | 13.1
6146 | 2012-11-08 | L56974-3 |  | 103 | 8.2 |  |  |  | 7.4 | 13.1
6147 | 2012-11-08 | L56974-4 |  | 103 | 8.2 |  |  |  | 7.5 | 13.1
6148 | 2012-11-08 | L56974-5 |  | 103 | 8.1 |  |  |  | 7.5 | 13.1
6149 | 2012-11-08 | L56974-6 |  | 103 | 8.1 |  |  |  | 7.6 | 13.1
6150 | 2012-11-08 | L56974-7 |  | 103 | 8 |  |  |  | 7.6 | 13.1
6151 | 2012-11-08 | L56974-8 |  | 103 | 8 |  |  |  | 7.6 | 13.1
6152 | 2012-11-08 | L56974-9 |  | 103 | 7.9 |  |  |  | 7.6 | 13.1
6153 | 2012-11-08 | L56974-10 |  | 103 | 6.3 |  |  |  | 7.4 | 12.8
6154 | 2012-11-08 | L56974-11 |  | 106 | 2 |  |  |  | 7.1 | 11.2
6155 | 2012-11-08 | L56974-12 |  | 107 | 0.67 |  |  |  | 7.1 | 10.4
6156 | 2012-11-08 | L56974-13 |  | 108 | 0.5 |  |  |  | 7.1 | 10.2
6157 | 2012-11-08 | L56974-14 |  | 108 | 0.5 |  |  |  | 7.1 | 10
6158 | 2012-11-08 | L56974-15 |  | 114 | 0.5 |  |  |  | 7.2 | 9.3
6159 | 2012-11-08 | L56974-17 |  | 115 | 0.5 |  |  |  | 7.2 | 9.2
6160 | 2012-11-08 | L56974-16 |  | 115 | 0.5 |  |  |  | 7.2 | 9.2
6161 | 2012-11-08 | L56974-18 |  | 115 | 2.3 |  |  |  | 7.2 | 9.2
6162 | 2012-11-27 | L57043-1 | 0.027833 | 102 | 7.6 |  | 0.098333 | 0.01105 | 7.1 | 10.6 | 0.3625 | 0.035083
6163 | 2012-11-27 | L56979-44 | 0.018 | 103.1333 | 6.898 |  | 0.095 | 0.0102 |  | 10.5267 | 0.308 | 0.0193
6164 | 2012-11-27 | L57043-2 | 0.027833 | 102 | 7.6 |  | 0.098333 | 0.01105 | 7.1 | 10.6 | 0.3625 | 0.035083
6165 | 2012-11-27 | L56979-45 | 0.017 | 103.1333 | 6.898 |  | 0.095 | 0.0105 |  | 10.5267 | 0.464 | 0.0469
6166 | 2012-11-27 | L57043-3 | 0.027833 | 102 | 7.6 |  | 0.098333 | 0.01105 | 7.2 | 10.6 | 0.3625 | 0.035083
6167 | 2012-11-27 | L57043-4 | 0.027833 | 102 | 7.7 |  | 0.098333 | 0.01105 | 7.2 | 10.6 | 0.3625 | 0.035083
6168 | 2012-11-27 | L57043-5 | 0.027833 | 103 | 7.7 |  | 0.098333 | 0.01105 | 7.3 | 10.6 | 0.3625 | 0.035083
6169 | 2012-11-27 | L56979-46 | 0.016 | 103.1333 | 6.898 |  | 0.097 | 0.0102 |  | 10.5267 | 0.261 | 0.0194
6170 | 2012-11-27 | L57043-6 | 0.027833 | 102 | 7.7 |  | 0.098333 | 0.01105 | 7.3 | 10.6 | 0.3625 | 0.035083
6171 | 2012-11-27 | L57043-7 | 0.027833 | 103 | 7.5 |  | 0.098333 | 0.01105 | 7.3 | 10.6 | 0.3625 | 0.035083
6172 | 2012-11-27 | L57043-8 | 0.027833 | 103 | 7.6 |  | 0.098333 | 0.01105 | 7.4 | 10.6 | 0.3625 | 0.035083
6173 | 2012-11-27 | L57043-9 | 0.027833 | 102 | 7.5 |  | 0.098333 | 0.01105 | 7.4 | 10.6 | 0.3625 | 0.035083
6174 | 2012-11-27 | L56979-47 | 0.016 | 103.1333 | 6.898 |  | 0.1 | 0.0101 |  | 10.5267 | 0.262 | 0.0191
6175 | 2012-11-27 | L57043-10 | 0.027833 | 102 | 7.5 |  | 0.098333 | 0.01105 | 7.4 | 10.6 | 0.3625 | 0.035083
6176 | 2012-11-27 | L57043-11 | 0.027833 | 103 | 7.2 |  | 0.098333 | 0.01105 | 7.4 | 10.5 | 0.3625 | 0.035083
6177 | 2012-11-27 | L57043-13 | 0.027833 | 103 | 7 |  | 0.098333 | 0.01105 | 7.4 | 10.5 | 0.3625 | 0.035083
6178 | 2012-11-27 | L57043-12 | 0.027833 | 103 | 6.9 |  | 0.098333 | 0.01105 | 7.4 | 10.5 | 0.3625 | 0.035083
6179 | 2012-11-27 | L56979-48 | 0.016 | 103.1333 | 6.898 |  | 0.101 | 0.0102 |  | 10.5267 | 0.265 | 0.0192
6180 | 2012-11-27 | L57043-14 | 0.027833 | 103 | 5.5 |  | 0.098333 | 0.01105 | 7.4 | 10.4 | 0.3625 | 0.035083
6181 | 2012-11-27 | L57043-15 | 0.027833 | 112 | 0.87 |  | 0.098333 | 0.01105 | 7.2 | 10 | 0.3625 | 0.035083
6182 | 2012-11-27 | L56979-49 | 0.084 | 103.1333 | 6.898 |  | 0.102 | 0.0151 |  | 10.5267 | 0.615 | 0.0866
6183 | 2012-12-10 | L57046-44 | 0.005 | 102.7143 | 8.4857 |  | 0.157 | 0.0135 |  | 9.6 | 0.313 | 0.0216
6184 | 2012-12-10 | L57115-27 | 0.005 | 103 | 8.5 |  | 0.1565 | 0.01345 | 7.4 | 9.6 | 0.317 | 0.022
6185 | 2012-12-10 | L57115-28 | 0.005 | 103 | 8.7 |  | 0.1565 | 0.01345 | 7.4 | 9.6 | 0.317 | 0.022
6186 | 2012-12-10 | L57115-29 | 0.005 | 103 | 8.6 |  | 0.1565 | 0.01345 | 7.4 | 9.6 | 0.317 | 0.022
6187 | 2012-12-10 | L57046-45 | 0.005 | 102.7143 | 8.4857 |  | 0.156 | 0.0132 |  | 9.6 | 0.329 | 0.0233
6188 | 2012-12-10 | L57115-30 | 0.005 | 102 | 8.5 |  | 0.1565 | 0.01345 | 7.4 | 9.6 | 0.317 | 0.022
6189 | 2012-12-10 | L57115-31 | 0.005 | 103 | 8.5 |  | 0.1565 | 0.01345 | 7.4 | 9.6 | 0.317 | 0.022
6190 | 2012-12-10 | L57115-32 | 0.005 | 102 | 8.5 |  | 0.1565 | 0.01345 | 7.4 | 9.6 | 0.317 | 0.022
6191 | 2012-12-10 | L57046-46 | 0.005 | 102.7143 | 8.4857 |  | 0.157 | 0.0133 |  | 9.6 | 0.324 | 0.0226
6192 | 2012-12-10 | L57115-33 | 0.005 | 103 | 8.5 |  | 0.1565 | 0.01345 | 7.4 | 9.6 | 0.317 | 0.022
6193 | 2012-12-10 | L57115-34 | 0.005 | 103 | 8.4 |  | 0.1565 | 0.01345 | 7.4 | 9.6 | 0.317 | 0.022
6194 | 2012-12-10 | L57115-35 | 0.005 | 103 | 8.5 |  | 0.1565 | 0.01345 | 7.4 | 9.6 | 0.317 | 0.022
6195 | 2012-12-10 | L57046-47 | 0.005 | 102.7143 | 8.4857 |  | 0.157 | 0.0135 |  | 9.6 | 0.32 | 0.0229
6196 | 2012-12-10 | L57115-36 | 0.005 | 102 | 8.5 |  | 0.1565 | 0.01345 | 7.4 | 9.6 | 0.317 | 0.022
6197 | 2012-12-10 | L57115-37 | 0.005 | 103 | 8.4 |  | 0.1565 | 0.01345 | 7.5 | 9.6 | 0.317 | 0.022
6198 | 2012-12-10 | L57115-38 | 0.005 | 103 | 8.4 |  | 0.1565 | 0.01345 | 7.5 | 9.6 | 0.317 | 0.022
6199 | 2012-12-10 | L57046-48 | 0.005 | 102.7143 | 8.4857 |  | 0.156 | 0.0138 |  | 9.6 | 0.314 | 0.0224
6200 | 2012-12-10 | L57115-39 | 0.005 | 103 | 8.4 |  | 0.1565 | 0.01345 | 7.5 | 9.6 | 0.317 | 0.022
6201 | 2012-12-10 | L57046-49 | 0.005 | 102.7143 | 8.4857 |  | 0.156 | 0.0134 |  | 9.6 | 0.302 | 0.0192
6202 | 2012-12-10 | L57115-40 | 0.005 | 102 | 8.4 |  | 0.1565 | 0.01345 | 7.5 | 9.6 | 0.317 | 0.022
6203 | 2013-01-15 | L57269-27 | 0.005 | 99 | 9.9 |  | 0.263 | 0.01405 | 7.5 | 7 | 0.4095 | 0.0215
6204 | 2013-01-15 | L57187-22 | 0.005 | 98.8333 | 9.78 |  | 0.263 | 0.0142 |  | 6.9133 | 0.413 | 0.0217
6205 | 2013-01-15 | L57269-26 | 0.005 | 98.5 | 9.9 |  | 0.263 | 0.01405 | 7.5 | 7 | 0.4095 | 0.0215
6206 | 2013-01-15 | L57269-28 | 0.005 | 99 | 9.8 |  | 0.263 | 0.01405 | 7.5 | 6.9 | 0.4095 | 0.0215
6207 | 2013-01-15 | L57269-29 | 0.005 | 98.9 | 9.8 |  | 0.263 | 0.01405 | 7.5 | 6.9 | 0.4095 | 0.0215
6208 | 2013-01-15 | L57269-30 | 0.005 | 98.9 | 9.8 |  | 0.263 | 0.01405 | 7.5 | 6.9 | 0.4095 | 0.0215
6209 | 2013-01-15 | L57269-31 | 0.005 | 98.8 | 9.7 |  | 0.263 | 0.01405 | 7.5 | 6.9 | 0.4095 | 0.0215
6210 | 2013-01-15 | L57269-32 | 0.005 | 98.6 | 9.8 |  | 0.263 | 0.01405 | 7.5 | 6.9 | 0.4095 | 0.0215
6211 | 2013-01-15 | L57269-33 | 0.005 | 98.8 | 9.8 |  | 0.263 | 0.01405 | 7.5 | 6.9 | 0.4095 | 0.0215
6212 | 2013-01-15 | L57269-34 | 0.005 | 99 | 9.8 |  | 0.263 | 0.01405 | 7.5 | 6.9 | 0.4095 | 0.0215
6213 | 2013-01-15 | L57269-35 | 0.005 | 99 | 9.7 |  | 0.263 | 0.01405 | 7.5 | 6.9 | 0.4095 | 0.0215
6214 | 2013-01-15 | L57269-36 | 0.005 | 99 | 9.7 |  | 0.263 | 0.01405 | 7.6 | 6.9 | 0.4095 | 0.0215
6215 | 2013-01-15 | L57269-37 | 0.005 | 98.9 | 9.8 |  | 0.263 | 0.01405 | 7.6 | 6.9 | 0.4095 | 0.0215
6216 | 2013-01-15 | L57269-38 | 0.005 | 98.5 | 9.7 |  | 0.263 | 0.01405 | 7.6 | 6.9 | 0.4095 | 0.0215
6217 | 2013-01-15 | L57269-39 | 0.005 | 98.6 | 9.8 |  | 0.263 | 0.01405 | 7.6 | 6.9 | 0.4095 | 0.0215
6218 | 2013-01-15 | L57269-40 | 0.005 | 99 | 9.7 |  | 0.263 | 0.01405 | 7.6 | 6.9 | 0.4095 | 0.0215
6219 | 2013-01-15 | L57187-23 | 0.005 | 98.8333 | 9.78 |  | 0.263 | 0.0139 |  | 6.9133 | 0.406 | 0.0213
6220 | 2013-02-12 | L57378-22 | 0.005 | 98.3435 | 10.5174 |  | 0.315 | 0.0123 |  | 6.6174 | 0.427 | 0.0173
6221 | 2013-02-12 | L57428-1 | 0.005 | 98.3 | 11 |  | 0.3235 | 0.0121 | 7.4 | 6.8 | 0.438 | 0.01895
6222 | 2013-02-12 | L57428-2 | 0.005 | 98.4 | 11 |  | 0.3235 | 0.0121 | 7.4 | 6.8 | 0.438 | 0.01895
6223 | 2013-02-12 | L57428-3 | 0.005 | 98.6 | 10.9 |  | 0.3235 | 0.0121 | 7.4 | 6.8 | 0.438 | 0.01895
6224 | 2013-02-12 | L57428-4 | 0.005 | 98.5 | 10.9 |  | 0.3235 | 0.0121 | 7.4 | 6.8 | 0.438 | 0.01895
6225 | 2013-02-12 | L57428-5 | 0.005 | 98.5 | 10.9 |  | 0.3235 | 0.0121 | 7.4 | 6.7 | 0.438 | 0.01895
6226 | 2013-02-12 | L57428-6 | 0.005 | 98.7 | 10.9 |  | 0.3235 | 0.0121 | 7.4 | 6.7 | 0.438 | 0.01895
6227 | 2013-02-12 | L57428-7 | 0.005 | 98.8 | 10.8 |  | 0.3235 | 0.0121 | 7.4 | 6.7 | 0.438 | 0.01895
6228 | 2013-02-12 | L57428-8 | 0.005 | 98.6 | 10.8 |  | 0.3235 | 0.0121 | 7.4 | 6.7 | 0.438 | 0.01895
6229 | 2013-02-12 | L57428-9 | 0.005 | 98.4 | 10.7 |  | 0.3235 | 0.0121 | 7.4 | 6.6 | 0.438 | 0.01895
6230 | 2013-02-12 | L57428-10 | 0.005 | 98.7 | 10.7 |  | 0.3235 | 0.0121 | 7.5 | 6.6 | 0.438 | 0.01895
6231 | 2013-02-12 | L57428-11 | 0.005 | 98.9 | 10.7 |  | 0.3235 | 0.0121 | 7.5 | 6.6 | 0.438 | 0.01895
6232 | 2013-02-12 | L57428-12 | 0.005 | 99.1 | 10.7 |  | 0.3235 | 0.0121 | 7.5 | 6.6 | 0.438 | 0.01895
6233 | 2013-02-12 | L57428-13 | 0.005 | 99 | 10.6 |  | 0.3235 | 0.0121 | 7.5 | 6.6 | 0.438 | 0.01895
6234 | 2013-02-12 | L57428-14 | 0.005 | 98.3 | 10.5 |  | 0.3235 | 0.0121 | 7.5 | 6.6 | 0.438 | 0.01895
6235 | 2013-02-12 | L57428-15 | 0.005 | 97.9 | 10.4 |  | 0.3235 | 0.0121 | 7.4 | 6.6 | 0.438 | 0.01895
6236 | 2013-02-12 | L57428-16 | 0.005 | 98.5 | 10.2 |  | 0.3235 | 0.0121 | 7.4 | 6.5 | 0.438 | 0.01895
6237 | 2013-02-12 | L57428-17 | 0.005 | 97.8 | 10.1 |  | 0.3235 | 0.0121 | 7.4 | 6.5 | 0.438 | 0.01895
6238 | 2013-02-12 | L57428-18 | 0.005 | 97.6 | 10 |  | 0.3235 | 0.0121 | 7.4 | 6.5 | 0.438 | 0.01895
6239 | 2013-02-12 | L57428-19 | 0.005 | 97.6 | 10 |  | 0.3235 | 0.0121 | 7.4 | 6.5 | 0.438 | 0.01895
6240 | 2013-02-12 | L57428-20 | 0.005 | 98 | 10.1 |  | 0.3235 | 0.0121 | 7.4 | 6.5 | 0.438 | 0.01895
6241 | 2013-02-12 | L57428-21 | 0.005 | 97.7 | 10 |  | 0.3235 | 0.0121 | 7.4 | 6.5 | 0.438 | 0.01895
6242 | 2013-02-12 | L57428-22 | 0.005 | 98 | 10 |  | 0.3235 | 0.0121 | 7.4 | 6.5 | 0.438 | 0.01895
6243 | 2013-02-12 | L57428-23 | 0.005 | 98 | 10 |  | 0.3235 | 0.0121 | 7.4 | 6.5 | 0.438 | 0.01895
6244 | 2013-02-12 | L57378-23 | 0.005 | 98.3435 | 10.5174 |  | 0.332 | 0.0119 |  | 6.6174 | 0.449 | 0.0206
6245 | 2013-03-11 | L57581-28 | 0.0053333 | 97.5 | 12 |  | 0.29967 | 0.0090167 | 7.9 | 7.6 | 0.4225 | 0.02125
6246 | 2013-03-11 | L57506-44 | 0.005 | 97.2636 | 11.3091 |  | 0.289 | 0.0075 |  | 7.0818 | 0.422 | 0.0162
6247 | 2013-03-11 | L57581-29 | 0.0053333 | 97.2 | 12 |  | 0.29967 | 0.0090167 | 7.9 | 7.4 | 0.4225 | 0.02125
6248 | 2013-03-11 | L57581-30 | 0.0053333 | 97.5 | 11.8 |  | 0.29967 | 0.0090167 | 7.8 | 7.4 | 0.4225 | 0.02125
6249 | 2013-03-11 | L57506-45 | 0.005 | 97.2636 | 11.3091 |  | 0.293 | 0.0073 |  | 7.0818 | 0.413 | 0.0198
6250 | 2013-03-11 | L57581-31 | 0.0053333 | 97.2 | 11.7 |  | 0.29967 | 0.0090167 | 7.8 | 7.3 | 0.4225 | 0.02125
6251 | 2013-03-11 | L57581-32 | 0.0053333 | 97.1 | 11.6 |  | 0.29967 | 0.0090167 | 7.8 | 7 | 0.4225 | 0.02125
6252 | 2013-03-11 | L57506-46 | 0.005 | 97.2636 | 11.3091 |  | 0.301 | 0.0078 |  | 7.0818 | 0.399 | 0.0201
6253 | 2013-03-11 | L57581-33 | 0.0053333 | 97 | 11.3 |  | 0.29967 | 0.0090167 | 7.7 | 7 | 0.4225 | 0.02125
6254 | 2013-03-11 | L57581-34 | 0.0053333 | 97.4 | 11.1 |  | 0.29967 | 0.0090167 | 7.7 | 6.9 | 0.4225 | 0.02125
6255 | 2013-03-11 | L57581-35 | 0.0053333 | 97.1 | 10.9 |  | 0.29967 | 0.0090167 | 7.6 | 6.9 | 0.4225 | 0.02125
6256 | 2013-03-11 | L57506-47 | 0.005 | 97.2636 | 11.3091 |  | 0.307 | 0.0095 |  | 7.0818 | 0.403 | 0.019
6257 | 2013-03-11 | L57581-36 | 0.0053333 | 97.2 | 10.9 |  | 0.29967 | 0.0090167 | 7.6 | 6.8 | 0.4225 | 0.02125
6258 | 2013-03-11 | L57581-37 | 0.0053333 | 97.1 | 10.7 |  | 0.29967 | 0.0090167 | 7.6 | 6.8 | 0.4225 | 0.02125
6259 | 2013-03-11 | L57506-48 | 0.006 | 97.2636 | 11.3091 |  | 0.306 | 0.0106 |  | 7.0818 | 0.415 | 0.0212
6260 | 2013-03-11 | L57581-38 | 0.0053333 | 97.6 | 10.4 |  | 0.29967 | 0.0090167 | 7.5 | 6.8 | 0.4225 | 0.02125
6261 | 2013-03-11 | L57506-49 | 0.006 | 97.2636 | 11.3091 |  | 0.302 | 0.0114 |  | 7.0818 | 0.483 | 0.0312
6262 | 2013-03-26 | L57630-44 | 0.005 | 98.9429 | 11.4643 |  | 0.236 | 0.002 |  | 7.5286 | 0.431 | 0.0151
6263 | 2013-03-26 | L57651-28 | 0.007 | 98.6 | 12.4 |  | 0.268 | 0.0040667 | 8.4 | 8.2 | 0.46533 | 0.019833
6264 | 2013-03-26 | L57651-29 | 0.007 | 98.7 | 12.3 |  | 0.268 | 0.0040667 | 8.4 | 7.9 | 0.46533 | 0.019833
6265 | 2013-03-26 | L57630-45 | 0.005 | 98.9429 | 11.4643 |  | 0.255 | 0.0023 |  | 7.5286 | 0.458 | 0.0167
6266 | 2013-03-26 | L57651-30 | 0.007 | 98.9 | 12.2 |  | 0.268 | 0.0040667 | 8.2 | 7.6 | 0.46533 | 0.019833
6267 | 2013-03-26 | L57651-31 | 0.007 | 99 | 11.9 |  | 0.268 | 0.0040667 | 8 | 7.5 | 0.46533 | 0.019833
6268 | 2013-03-26 | L57651-32 | 0.007 | 99 | 11.7 |  | 0.268 | 0.0040667 | 7.9 | 7.5 | 0.46533 | 0.019833
6269 | 2013-03-26 | L57630-46 | 0.005 | 98.9429 | 11.4643 |  | 0.271 | 0.0037 |  | 7.5286 | 0.458 | 0.0161
6270 | 2013-03-26 | L57651-33 | 0.007 | 98.9 | 11.6 |  | 0.268 | 0.0040667 | 7.8 | 7.5 | 0.46533 | 0.019833
6271 | 2013-03-26 | L57651-34 | 0.007 | 98.5 | 11.5 |  | 0.268 | 0.0040667 | 7.8 | 7.5 | 0.46533 | 0.019833
6272 | 2013-03-26 | L57651-35 | 0.007 | 98.5 | 11.4 |  | 0.268 | 0.0040667 | 7.8 | 7.5 | 0.46533 | 0.019833
6273 | 2013-03-26 | L57651-36 | 0.007 | 99 | 11.4 |  | 0.268 | 0.0040667 | 7.7 | 7.4 | 0.46533 | 0.019833
6274 | 2013-03-26 | L57630-47 | 0.005 | 98.9429 | 11.4643 |  | 0.275 | 0.004 |  | 7.5286 | 0.452 | 0.0171
6275 | 2013-03-26 | L57651-37 | 0.007 | 99 | 11.3 |  | 0.268 | 0.0040667 | 7.7 | 7.4 | 0.46533 | 0.019833
6276 | 2013-03-26 | L57651-38 | 0.007 | 99.3 | 10.9 |  | 0.268 | 0.0040667 | 7.6 | 7.4 | 0.46533 | 0.019833
6277 | 2013-03-26 | L57651-39 | 0.007 | 99.1 | 10.8 |  | 0.268 | 0.0040667 | 7.6 | 7.4 | 0.46533 | 0.019833
6278 | 2013-03-26 | L57630-48 | 0.011 | 98.9429 | 11.4643 |  | 0.286 | 0.0062 |  | 7.5286 | 0.483 | 0.0233
6279 | 2013-03-26 | L57630-49 | 0.011 | 98.9429 | 11.4643 |  | 0.285 | 0.0062 |  | 7.5286 | 0.51 | 0.0307
6280 | 2013-03-26 | L57651-41 | 0.007 | 99.3 | 10.5 |  | 0.268 | 0.0040667 | 7.5 | 7.3 | 0.46533 | 0.019833
6281 | 2013-03-26 | L57651-40 | 0.007 | 99.4 | 10.6 |  | 0.268 | 0.0040667 | 7.5 | 7.3 | 0.46533 | 0.019833
6282 | 2013-04-08 | L57670-44 | 0.005 | 97.4667 | 11.3067 |  | 0.144 | 0.002 |  | 8.3267 | 0.39 | 0.0148
6283 | 2013-04-08 | L57743-1 | 0.0125 | 97.2 | 13.1 |  | 0.22217 | 0.00355 | 9 | 10.5 | 0.419 | 0.016817
6284 | 2013-04-08 | L57743-2 | 0.0125 | 97.8 | 13 |  | 0.22217 | 0.00355 | 9 | 10.4 | 0.419 | 0.016817
6285 | 2013-04-08 | L57743-3 | 0.0125 | 97.1 | 12.7 |  | 0.22217 | 0.00355 | 8.6 | 9.1 | 0.419 | 0.016817
6286 | 2013-04-08 | L57670-45 | 0.005 | 97.4667 | 11.3067 |  | 0.173 | 0.002 |  | 8.3267 | 0.427 | 0.0179
6287 | 2013-04-08 | L57743-4 | 0.0125 | 97.5 | 12.4 |  | 0.22217 | 0.00355 | 8.4 | 8.9 | 0.419 | 0.016817
6288 | 2013-04-08 | L57743-5 | 0.0125 | 96.9 | 12.3 |  | 0.22217 | 0.00355 | 8.3 | 8.6 | 0.419 | 0.016817
6289 | 2013-04-08 | L57743-6 | 0.0125 | 97 | 12.1 |  | 0.22217 | 0.00355 | 8.2 | 8.5 | 0.419 | 0.016817
6290 | 2013-04-08 | L57670-46 | 0.005 | 97.4667 | 11.3067 |  | 0.208 | 0.002 |  | 8.3267 | 0.398 | 0.0104
6291 | 2013-04-08 | L57743-7 | 0.0125 | 97.4 | 11.9 |  | 0.22217 | 0.00355 | 8 | 8.3 | 0.419 | 0.016817
6292 | 2013-04-08 | L57743-8 | 0.0125 | 97.4 | 11.7 |  | 0.22217 | 0.00355 | 7.9 | 8 | 0.419 | 0.016817
6293 | 2013-04-08 | L57670-47 | 0.008 | 97.4667 | 11.3067 |  | 0.247 | 0.0022 |  | 8.3267 | 0.394 | 0.0113
6294 | 2013-04-08 | L57743-10 | 0.0125 | 97.5 | 11.1 |  | 0.22217 | 0.00355 | 7.6 | 7.8 | 0.419 | 0.016817
6295 | 2013-04-08 | L57743-9 | 0.0125 | 97.5 | 11 |  | 0.22217 | 0.00355 | 7.6 | 7.8 | 0.419 | 0.016817
6296 | 2013-04-08 | L57743-11 | 0.0125 | 97.3 | 10.8 |  | 0.22217 | 0.00355 | 7.5 | 7.6 | 0.419 | 0.016817
6297 | 2013-04-08 | L57743-12 | 0.0125 | 98 | 9.7 |  | 0.22217 | 0.00355 | 7.3 | 7.4 | 0.419 | 0.016817
6298 | 2013-04-08 | L57670-48 | 0.025 | 97.4667 | 11.3067 |  | 0.279 | 0.0064 |  | 8.3267 | 0.461 | 0.0205
6299 | 2013-04-08 | L57743-13 | 0.0125 | 98 | 9.4 |  | 0.22217 | 0.00355 | 7.3 | 7.4 | 0.419 | 0.016817
6300 | 2013-04-08 | L57743-14 | 0.0125 | 97.5 | 9.3 |  | 0.22217 | 0.00355 | 7.3 | 7.3 | 0.419 | 0.016817
6301 | 2013-04-08 | L57670-49 | 0.027 | 97.4667 | 11.3067 |  | 0.282 | 0.0067 |  | 8.3267 | 0.444 | 0.026
6302 | 2013-04-08 | L57743-15 | 0.0125 | 97.9 | 9.1 |  | 0.22217 | 0.00355 | 7.3 | 7.3 | 0.419 | 0.016817
6303 | 2013-04-23 | L57814-28 | 0.011167 | 96.4 | 11.9 |  | 0.21817 | 0.002 | 9 | 10.8 | 0.36783 | 0.01125
6304 | 2013-04-23 | L57764-44 | 0.011 | 96.2562 | 11.0125 |  | 0.147 | 0.002 |  | 9.0312 | 0.308 | 0.0071
6305 | 2013-04-23 | L57814-27 | 0.011167 | 96.3 | 11.8 |  | 0.21817 | 0.002 | 9 | 10.8 | 0.36783 | 0.01125
6306 | 2013-04-23 | L57814-29 | 0.011167 | 96.4 | 12 |  | 0.21817 | 0.002 | 9 | 10.5 | 0.36783 | 0.01125
6307 | 2013-04-23 | L57764-45 | 0.011 | 96.2562 | 11.0125 |  | 0.152 | 0.002 |  | 9.0312 | 0.313 | 0.0074
6308 | 2013-04-23 | L57814-30 | 0.011167 | 96.3 | 12 |  | 0.21817 | 0.002 | 8.9 | 10.5 | 0.36783 | 0.01125
6309 | 2013-04-23 | L57814-31 | 0.011167 | 96 | 11.8 |  | 0.21817 | 0.002 | 8.8 | 10 | 0.36783 | 0.01125
6310 | 2013-04-23 | L57814-32 | 0.011167 | 95.8 | 11.7 |  | 0.21817 | 0.002 | 8.4 | 9.2 | 0.36783 | 0.01125
6311 | 2013-04-23 | L57814-33 | 0.011167 | 96 | 11.3 |  | 0.21817 | 0.002 | 8 | 8.9 | 0.36783 | 0.01125
6312 | 2013-04-23 | L57764-46 | 0.014 | 96.2562 | 11.0125 |  | 0.211 | 0.002 |  | 9.0312 | 0.377 | 0.0111
6313 | 2013-04-23 | L57814-34 | 0.011167 | 96.3 | 11.1 |  | 0.21817 | 0.002 | 7.9 | 8.8 | 0.36783 | 0.01125
6314 | 2013-04-23 | L57814-35 | 0.011167 | 95.9 | 11 |  | 0.21817 | 0.002 | 7.8 | 8.5 | 0.36783 | 0.01125
6315 | 2013-04-23 | L57814-37 | 0.011167 | 96.4 | 10.8 |  | 0.21817 | 0.002 | 7.7 | 8.3 | 0.36783 | 0.01125
6316 | 2013-04-23 | L57764-47 | 0.011 | 96.2562 | 11.0125 |  | 0.249 | 0.002 |  | 9.0312 | 0.38 | 0.0112
6317 | 2013-04-23 | L57814-36 | 0.011167 | 96.4 | 10.8 |  | 0.21817 | 0.002 | 7.7 | 8.3 | 0.36783 | 0.01125
6318 | 2013-04-23 | L57814-38 | 0.011167 | 96.3 | 10.5 |  | 0.21817 | 0.002 | 7.6 | 8.2 | 0.36783 | 0.01125
6319 | 2013-04-23 | L57814-39 | 0.011167 | 96.2 | 10.3 |  | 0.21817 | 0.002 | 7.6 | 8.1 | 0.36783 | 0.01125
6320 | 2013-04-23 | L57764-48 | 0.009 | 96.2562 | 11.0125 |  | 0.269 | 0.002 |  | 9.0312 | 0.4 | 0.0123
6321 | 2013-04-23 | L57814-40 | 0.011167 | 96.3 | 10.2 |  | 0.21817 | 0.002 | 7.5 | 8 | 0.36783 | 0.01125
6322 | 2013-04-23 | L57814-41 | 0.011167 | 96.6 | 9.8 |  | 0.21817 | 0.002 | 7.4 | 7.9 | 0.36783 | 0.01125
6323 | 2013-04-23 | L57764-49 | 0.011 | 96.2562 | 11.0125 |  | 0.281 | 0.002 |  | 9.0312 | 0.429 | 0.0184
6324 | 2013-04-23 | L57814-42 | 0.011167 | 96.5 | 9.2 |  | 0.21817 | 0.002 | 7.3 | 7.7 | 0.36783 | 0.01125
6325 | 2013-05-14 | L57918-44 | 0.01 | 94.58 | 9.22 |  | 0.165 | 0.002 |  | 11.62 | 0.322 | 0.0053
6326 | 2013-05-14 | L57968-1 | 0.010667 | 96.8 | 9.8 |  | 0.21517 | 0.0033667 | 8.2 | 17.8 | 0.35733 | 0.0093667
6327 | 2013-05-14 | L57968-2 | 0.010667 | 97.1 | 9.9 |  | 0.21517 | 0.0033667 | 8.2 | 17.4 | 0.35733 | 0.0093667
6328 | 2013-05-14 | L57968-4 | 0.010667 | 96 | 10.4 |  | 0.21517 | 0.0033667 | 8.3 | 15.3 | 0.35733 | 0.0093667
6329 | 2013-05-14 | L57968-3 | 0.010667 | 95.9 | 10.4 |  | 0.21517 | 0.0033667 | 8.3 | 15.3 | 0.35733 | 0.0093667
6330 | 2013-05-14 | L57918-45 | 0.016 | 94.58 | 9.22 |  | 0.174 | 0.0061 |  | 11.62 | 0.333 | 0.0069
6331 | 2013-05-14 | L57968-5 | 0.010667 | 95 | 10.6 |  | 0.21517 | 0.0033667 | 8.2 | 13.9 | 0.35733 | 0.0093667
6332 | 2013-05-14 | L57968-6 | 0.010667 | 94.8 | 10.7 |  | 0.21517 | 0.0033667 | 8.2 | 12.8 | 0.35733 | 0.0093667
6333 | 2013-05-14 | L57968-7 | 0.010667 | 94.1 | 10.8 |  | 0.21517 | 0.0033667 | 8 | 11.5 | 0.35733 | 0.0093667
6334 | 2013-05-14 | L57918-46 | 0.018 | 94.58 | 9.22 |  | 0.193 | 0.002 |  | 11.62 | 0.345 | 0.0073
6335 | 2013-05-14 | L57968-8 | 0.010667 | 93.9 | 10.8 |  | 0.21517 | 0.0033667 | 8 | 11 | 0.35733 | 0.0093667
6336 | 2013-05-14 | L57968-9 | 0.010667 | 93.4 | 10.4 |  | 0.21517 | 0.0033667 | 7.7 | 9.5 | 0.35733 | 0.0093667
6337 | 2013-05-14 | L57918-47 | 0.005 | 94.58 | 9.22 |  | 0.259 | 0.002 |  | 11.62 | 0.378 | 0.0065
6338 | 2013-05-14 | L57968-10 | 0.010667 | 93.4 | 9.5 |  | 0.21517 | 0.0033667 | 7.4 | 8.8 | 0.35733 | 0.0093667
6339 | 2013-05-14 | L57968-11 | 0.010667 | 93.9 | 7.9 |  | 0.21517 | 0.0033667 | 7.2 | 8.4 | 0.35733 | 0.0093667
6340 | 2013-05-14 | L57968-12 | 0.010667 | 93.7 | 7.2 |  | 0.21517 | 0.0033667 | 7.1 | 8.2 | 0.35733 | 0.0093667
6341 | 2013-05-14 | L57918-48 | 0.008 | 94.58 | 9.22 |  | 0.251 | 0.0047 |  | 11.62 | 0.383 | 0.0138
6342 | 2013-05-14 | L57968-13 | 0.010667 | 93.7 | 6.8 |  | 0.21517 | 0.0033667 | 7.1 | 8.2 | 0.35733 | 0.0093667
6343 | 2013-05-14 | L57968-14 | 0.010667 | 93.5 | 6.6 |  | 0.21517 | 0.0033667 | 7 | 8.1 | 0.35733 | 0.0093667
6344 | 2013-05-14 | L57968-15 | 0.010667 | 93.5 | 6.5 |  | 0.21517 | 0.0033667 | 7.1 | 8.1 | 0.35733 | 0.0093667
6345 | 2013-05-14 | L57918-49 | 0.007 | 94.58 | 9.22 |  | 0.249 | 0.0034 |  | 11.62 | 0.383 | 0.0164
6346 | 2013-05-28 | L57996-44 | 0.009 | 95.275 | 9.2083 |  | 0.157 | 0.002 |  | 12.3167 | 0.289 | 0.0081
6347 | 2013-05-28 | L58023-29 | 0.0083333 | 97 | 10.9 |  | 0.206 | 0.0026833 | 8.4 | 16.1 | 0.3205 | 0.0088333
6348 | 2013-05-28 | L58023-30 | 0.0083333 | 96.5 | 10.1 |  | 0.206 | 0.0026833 | 8.5 | 16.1 | 0.3205 | 0.0088333
6349 | 2013-05-28 | L57996-45 | 0.009 | 95.275 | 9.2083 |  | 0.154 | 0.002 |  | 12.3167 | 0.281 | 0.0068
6350 | 2013-05-28 | L58023-31 | 0.0083333 | 96.9 | 10.1 |  | 0.206 | 0.0026833 | 8.5 | 16 | 0.3205 | 0.0088333
6351 | 2013-05-28 | L58023-32 | 0.0083333 | 97 | 10.1 |  | 0.206 | 0.0026833 | 8.5 | 15.9 | 0.3205 | 0.0088333
6352 | 2013-05-28 | L58023-33 | 0.0083333 | 96.6 | 10.1 |  | 0.206 | 0.0026833 | 8.5 | 16 | 0.3205 | 0.0088333
6353 | 2013-05-28 | L58023-34 | 0.0083333 | 95.2 | 10.4 |  | 0.206 | 0.0026833 | 7.9 | 12.6 | 0.3205 | 0.0088333
6354 | 2013-05-28 | L57996-46 | 0.012 | 95.275 | 9.2083 |  | 0.194 | 0.002 |  | 12.3167 | 0.323 | 0.0074
6355 | 2013-05-28 | L58023-35 | 0.0083333 | 94.6 | 10.2 |  | 0.206 | 0.0026833 | 7.7 | 10.8 | 0.3205 | 0.0088333
6356 | 2013-05-28 | L58023-36 | 0.0083333 | 94.1 | 9.6 |  | 0.206 | 0.0026833 | 7.6 | 9.8 | 0.3205 | 0.0088333
6357 | 2013-05-28 | L58023-37 | 0.0083333 | 94.1 | 8.8 |  | 0.206 | 0.0026833 | 7.5 | 9.2 | 0.3205 | 0.0088333
6358 | 2013-05-28 | L57996-47 | 0.005 | 95.275 | 9.2083 |  | 0.251 | 0.002 |  | 12.3167 | 0.37 | 0.0073
6359 | 2013-05-28 | L58023-38 | 0.0083333 | 93.7 | 7.6 |  | 0.206 | 0.0026833 | 7.3 | 8.7 | 0.3205 | 0.0088333
6360 | 2013-05-28 | L58023-39 | 0.0083333 | 94 | 8.1 |  | 0.206 | 0.0026833 | 7.4 | 8.4 | 0.3205 | 0.0088333
6361 | 2013-05-28 | L57996-48 | 0.005 | 95.275 | 9.2083 |  | 0.254 | 0.0035 |  | 12.3167 | 0.351 | 0.0106
6362 | 2013-05-28 | L58023-40 | 0.0083333 | 93.6 | 4.5 |  | 0.206 | 0.0026833 | 7.1 | 8.2 | 0.3205 | 0.0088333
6363 | 2013-05-28 | L57996-49 | 0.01 | 95.275 | 9.2083 |  | 0.226 | 0.0046 |  | 12.3167 | 0.309 | 0.0128
6364 | 2013-06-10 | L58105-1 | 0.005 | 101 | 10.8 |  | 0.164 | 0.00205 | 9.1 | 18 | 0.34133 | 0.010217
6365 | 2013-06-10 | L58058-44 | 0.005 | 98.2538 | 8.4385 |  | 0.056 | 0.002 |  | 12.6231 | 0.302 | 0.0099
6366 | 2013-06-10 | L58105-2 | 0.005 | 101 | 10.8 |  | 0.164 | 0.00205 | 9.2 | 18 | 0.34133 | 0.010217
6367 | 2013-06-10 | L58105-3 | 0.005 | 101 | 10.9 |  | 0.164 | 0.00205 | 9.2 | 17.9 | 0.34133 | 0.010217
6368 | 2013-06-10 | L58105-4 | 0.005 | 101 | 11 |  | 0.164 | 0.00205 | 9.2 | 17.8 | 0.34133 | 0.010217
6369 | 2013-06-10 | L58058-45 | 0.005 | 98.2538 | 8.4385 |  | 0.056 | 0.002 |  | 12.6231 | 0.3 | 0.0094
6370 | 2013-06-10 | L58105-5 | 0.005 | 99 | 11.2 |  | 0.164 | 0.00205 | 8.9 | 15.1 | 0.34133 | 0.010217
6371 | 2013-06-10 | L58105-6 | 0.005 | 97.7 | 10.4 |  | 0.164 | 0.00205 | 8.1 | 13 | 0.34133 | 0.010217
6372 | 2013-06-10 | L58058-46 | 0.005 | 98.2538 | 8.4385 |  | 0.184 | 0.002 |  | 12.6231 | 0.368 | 0.0104
6373 | 2013-06-10 | L58105-7 | 0.005 | 97.4 | 9.8 |  | 0.164 | 0.00205 | 8 | 11.8 | 0.34133 | 0.010217
6374 | 2013-06-10 | L58105-8 | 0.005 | 96.8 | 8.6 |  | 0.164 | 0.00205 | 7.8 | 9.7 | 0.34133 | 0.010217
6375 | 2013-06-10 | L58105-9 | 0.005 | 96.3 | 6.4 |  | 0.164 | 0.00205 | 7.6 | 9 | 0.34133 | 0.010217
6376 | 2013-06-10 | L58058-47 | 0.005 | 98.2538 | 8.4385 |  | 0.247 | 0.002 |  | 12.6231 | 0.384 | 0.0082
6377 | 2013-06-10 | L58105-10 | 0.005 | 96.3 | 6.2 |  | 0.164 | 0.00205 | 7.5 | 8.8 | 0.34133 | 0.010217
6378 | 2013-06-10 | L58105-11 | 0.005 | 96.4 | 5.3 |  | 0.164 | 0.00205 | 7.3 | 8.4 | 0.34133 | 0.010217
6379 | 2013-06-10 | L58058-48 | 0.005 | 98.2538 | 8.4385 |  | 0.222 | 0.002 |  | 12.6231 | 0.344 | 0.0108
6380 | 2013-06-10 | L58105-12 | 0.005 | 96.6 | 4.3 |  | 0.164 | 0.00205 | 7.2 | 8.3 | 0.34133 | 0.010217
6381 | 2013-06-10 | L58058-49 | 0.005 | 98.2538 | 8.4385 |  | 0.219 | 0.0023 |  | 12.6231 | 0.35 | 0.0126
6382 | 2013-06-10 | L58105-13 | 0.005 | 96.8 | 4 |  | 0.164 | 0.00205 | 7.1 | 8.3 | 0.34133 | 0.010217
6383 | 2013-06-24 | L58157-44 | 0.005 | 98.9263 | 7.6789 |  | 0.01 | 0.002 |  | 12.8684 | 0.187 | 0.005
6384 | 2013-06-24 | L58229-1 | 0.0055 | 102 | 9.7 |  | 0.13183 | 0.0022333 | 9.1 | 19.9 | 0.291 | 0.0088
6385 | 2013-06-24 | L58229-2 | 0.0055 | 102 | 9.7 |  | 0.13183 | 0.0022333 | 9.1 | 19.9 | 0.291 | 0.0088
6386 | 2013-06-24 | L58229-3 | 0.0055 | 102 | 9.7 |  | 0.13183 | 0.0022333 | 9.1 | 19.9 | 0.291 | 0.0088
6387 | 2013-06-24 | L58157-45 | 0.005 | 98.9263 | 7.6789 |  | 0.01 | 0.002 |  | 12.8684 | 0.191 | 0.0109
6388 | 2013-06-24 | L58229-4 | 0.0055 | 102 | 10 |  | 0.13183 | 0.0022333 | 9.1 | 19.8 | 0.291 | 0.0088
6389 | 2013-06-24 | L58229-5 | 0.0055 | 102 | 10.4 |  | 0.13183 | 0.0022333 | 9.2 | 18.9 | 0.291 | 0.0088
6390 | 2013-06-24 | L58229-6 | 0.0055 | 101 | 10.9 |  | 0.13183 | 0.0022333 | 8.8 | 16.2 | 0.291 | 0.0088
6391 | 2013-06-24 | L58157-46 | 0.005 | 98.9263 | 7.6789 |  | 0.102 | 0.002 |  | 12.8684 | 0.281 | 0.0083
6392 | 2013-06-24 | L58229-7 | 0.0055 | 99.1 | 10.1 |  | 0.13183 | 0.0022333 | 7.8 | 13.8 | 0.291 | 0.0088
6393 | 2013-06-24 | L58229-8 | 0.0055 | 98.4 | 9.6 |  | 0.13183 | 0.0022333 | 7.5 | 12.1 | 0.291 | 0.0088
6394 | 2013-06-24 | L58229-9 | 0.0055 | 98 | 9 |  | 0.13183 | 0.0022333 | 7.3 | 11.5 | 0.291 | 0.0088
6395 | 2013-06-24 | L58229-10 | 0.0055 | 97.6 | 8.7 |  | 0.13183 | 0.0022333 | 7.2 | 10.8 | 0.291 | 0.0088
6396 | 2013-06-24 | L58229-11 | 0.0055 | 97.9 | 7.7 |  | 0.13183 | 0.0022333 | 7.1 | 10.4 | 0.291 | 0.0088
6397 | 2013-06-24 | L58229-12 | 0.0055 | 97.4 | 7.5 |  | 0.13183 | 0.0022333 | 7.1 | 10.1 | 0.291 | 0.0088
6398 | 2013-06-24 | L58229-13 | 0.0055 | 97.3 | 7.4 |  | 0.13183 | 0.0022333 | 7 | 9.7 | 0.291 | 0.0088
6399 | 2013-06-24 | L58157-47 | 0.005 | 98.9263 | 7.6789 |  | 0.256 | 0.002 |  | 12.8684 | 0.405 | 0.0088
6400 | 2013-06-24 | L58229-14 | 0.0055 | 97 | 7 |  | 0.13183 | 0.0022333 | 7 | 9.3 | 0.291 | 0.0088
6401 | 2013-06-24 | L58229-15 | 0.0055 | 96.7 | 6.9 |  | 0.13183 | 0.0022333 | 7 | 8.8 | 0.291 | 0.0088
6402 | 2013-06-24 | L58229-16 | 0.0055 | 97 | 4.1 |  | 0.13183 | 0.0022333 | 6.8 | 8.5 | 0.291 | 0.0088
6403 | 2013-06-24 | L58157-48 | 0.005 | 98.9263 | 7.6789 |  | 0.223 | 0.002 |  | 12.8684 | 0.333 | 0.0054
6404 | 2013-06-24 | L58229-17 | 0.0055 | 97.3 | 2.7 |  | 0.13183 | 0.0022333 | 6.7 | 8.3 | 0.291 | 0.0088
6405 | 2013-06-24 | L58229-18 | 0.0055 | 97.3 | 2.5 |  | 0.13183 | 0.0022333 | 6.7 | 8.3 | 0.291 | 0.0088
6406 | 2013-06-24 | L58229-19 | 0.0055 | 97.6 | 2.3 |  | 0.13183 | 0.0022333 | 6.7 | 8.3 | 0.291 | 0.0088
6407 | 2013-06-24 | L58157-49 | 0.008 | 98.9263 | 7.6789 |  | 0.19 | 0.0034 |  | 12.8684 | 0.349 | 0.0144
6408 | 2013-07-08 | L58249-44 | 0.005 | 97.1429 | 6.9286 |  | 0.01 | 0.002 |  | 13.0429 | 0.174 | 0.0071
6409 | 2013-07-08 | L58290-1 | 0.007 | 101 | 9.1 |  | 0.13167 | 0.00215 | 8.8 | 22.8 | 0.29733 | 0.014833
6410 | 2013-07-08 | L58290-2 | 0.007 | 101 | 9.2 |  | 0.13167 | 0.00215 | 8.8 | 22.8 | 0.29733 | 0.014833
6411 | 2013-07-08 | L58290-3 | 0.007 | 101 | 9.1 |  | 0.13167 | 0.00215 | 8.9 | 22.7 | 0.29733 | 0.014833
6412 | 2013-07-08 | L58249-45 | 0.005 | 97.1429 | 6.9286 |  | 0.01 | 0.002 |  | 13.0429 | 0.182 | 0.007
6413 | 2013-07-08 | L58290-4 | 0.007 | 101 | 11.8 |  | 0.13167 | 0.00215 | 9.2 | 18.4 | 0.29733 | 0.014833
6414 | 2013-07-08 | L58290-5 | 0.007 | 96.7 | 10.4 |  | 0.13167 | 0.00215 | 7.6 | 13.5 | 0.29733 | 0.014833
6415 | 2013-07-08 | L58290-6 | 0.007 | 96.2 | 9.3 |  | 0.13167 | 0.00215 | 7.3 | 11.9 | 0.29733 | 0.014833
6416 | 2013-07-08 | L58249-46 | 0.005 | 97.1429 | 6.9286 |  | 0.162 | 0.002 |  | 13.0429 | 0.35 | 0.0156
6417 | 2013-07-08 | L58290-7 | 0.007 | 94.9 | 7.7 |  | 0.13167 | 0.00215 | 7 | 10 | 0.29733 | 0.014833
6418 | 2013-07-08 | L58290-8 | 0.007 | 94.6 | 7.6 |  | 0.13167 | 0.00215 | 7 | 9.2 | 0.29733 | 0.014833
6419 | 2013-07-08 | L58290-9 | 0.007 | 94.8 | 7 |  | 0.13167 | 0.00215 | 6.9 | 8.9 | 0.29733 | 0.014833
6420 | 2013-07-08 | L58249-47 | 0.005 | 97.1429 | 6.9286 |  | 0.261 | 0.002 |  | 13.0429 | 0.398 | 0.0055
6421 | 2013-07-08 | L58290-10 | 0.007 | 94.4 | 5.9 |  | 0.13167 | 0.00215 | 6.8 | 8.7 | 0.29733 | 0.014833
6422 | 2013-07-08 | L58290-11 | 0.007 | 94.7 | 4.7 |  | 0.13167 | 0.00215 | 6.7 | 8.5 | 0.29733 | 0.014833
6423 | 2013-07-08 | L58290-12 | 0.007 | 96.6 | 1.8 |  | 0.13167 | 0.00215 | 6.6 | 8.4 | 0.29733 | 0.014833
6424 | 2013-07-08 | L58249-48 | 0.007 | 97.1429 | 6.9286 |  | 0.186 | 0.002 |  | 13.0429 | 0.309 | 0.0103
6425 | 2013-07-08 | L58249-49 | 0.015 | 97.1429 | 6.9286 |  | 0.161 | 0.0029 |  | 13.0429 | 0.371 | 0.0435
6426 | 2013-07-08 | L58290-13 | 0.007 | 96.7 | 1.7 |  | 0.13167 | 0.00215 | 6.6 | 8.4 | 0.29733 | 0.014833
6427 | 2013-07-08 | L58290-14 | 0.007 | 96.4 | 1.7 |  | 0.13167 | 0.00215 | 6.6 | 8.4 | 0.29733 | 0.014833
6428 | 2013-07-23 | L58517-1 | 0.0035 | 102 | 9.2 |  | 0.14133 | 0.0008 | 8.7 | 23.4 | 0.31683 | 0.010333
6429 | 2013-07-23 | L58328-44 | 0.002 | 98.0385 | 8.5 |  | 0.01 | 0.0006 |  | 15.4154 | 0.183 | 0.0078
6430 | 2013-07-23 | L58517-2 | 0.0035 | 103 | 9.3 |  | 0.14133 | 0.0008 | 8.7 | 23.2 | 0.31683 | 0.010333
6431 | 2013-07-23 | L58517-3 | 0.0035 | 102 | 9.4 |  | 0.14133 | 0.0008 | 8.7 | 23 | 0.31683 | 0.010333
6432 | 2013-07-23 | L58517-4 | 0.0035 | 103 | 9.3 |  | 0.14133 | 0.0008 | 8.8 | 22.9 | 0.31683 | 0.010333
6433 | 2013-07-23 | L58517-5 | 0.0035 | 102 | 9.4 |  | 0.14133 | 0.0008 | 8.8 | 22.8 | 0.31683 | 0.010333
6434 | 2013-07-23 | L58517-6 | 0.0035 | 102 | 9.3 |  | 0.14133 | 0.0008 | 8.8 | 22.8 | 0.31683 | 0.010333
6435 | 2013-07-23 | L58328-45 | 0.002 | 98.0385 | 8.5 |  | 0.01 | 0.0005 |  | 15.4154 | 0.185 | 0.0092
6436 | 2013-07-23 | L58517-7 | 0.0035 | 102 | 9.3 |  | 0.14133 | 0.0008 | 8.8 | 22.8 | 0.31683 | 0.010333
6437 | 2013-07-23 | L58517-8 | 0.0035 | 101 | 10.2 |  | 0.14133 | 0.0008 | 8.9 | 21.5 | 0.31683 | 0.010333
6438 | 2013-07-23 | L58517-9 | 0.0035 | 99.6 | 11.6 |  | 0.14133 | 0.0008 | 9.1 | 19.1 | 0.31683 | 0.010333
6439 | 2013-07-23 | L58517-10 | 0.0035 | 99.4 | 12.2 |  | 0.14133 | 0.0008 | 9.1 | 18.2 | 0.31683 | 0.010333
6440 | 2013-07-23 | L58517-11 | 0.0035 | 97.9 | 12.1 |  | 0.14133 | 0.0008 | 8.9 | 16.9 | 0.31683 | 0.010333
6441 | 2013-07-23 | L58517-12 | 0.0035 | 96.6 | 11.7 |  | 0.14133 | 0.0008 | 8.7 | 15.3 | 0.31683 | 0.010333
6442 | 2013-07-23 | L58517-13 | 0.0035 | 96.5 | 11.3 |  | 0.14133 | 0.0008 | 8.1 | 14.1 | 0.31683 | 0.010333
6443 | 2013-07-23 | L58517-14 | 0.0035 | 95.7 | 10.3 |  | 0.14133 | 0.0008 | 7.6 | 13.1 | 0.31683 | 0.010333
6444 | 2013-07-23 | L58517-15 | 0.0035 | 95.5 | 9.5 |  | 0.14133 | 0.0008 | 7.4 | 12.5 | 0.31683 | 0.010333
6445 | 2013-07-23 | L58517-16 | 0.0035 | 95.8 | 9 |  | 0.14133 | 0.0008 | 7.3 | 12.2 | 0.31683 | 0.010333
6446 | 2013-07-23 | L58328-46 | 0.002 | 98.0385 | 8.5 |  | 0.146 | 0.0005 |  | 15.4154 | 0.361 | 0.0111
6447 | 2013-07-23 | L58517-17 | 0.0035 | 95.5 | 8.5 |  | 0.14133 | 0.0008 | 7.2 | 11.6 | 0.31683 | 0.010333
6448 | 2013-07-23 | L58517-18 | 0.0035 | 95.3 | 8.2 |  | 0.14133 | 0.0008 | 7.1 | 10.8 | 0.31683 | 0.010333
6449 | 2013-07-23 | L58517-19 | 0.0035 | 95.2 | 7.7 |  | 0.14133 | 0.0008 | 7.1 | 10.5 | 0.31683 | 0.010333
6450 | 2013-07-23 | L58517-20 | 0.0035 | 95.4 | 6.9 |  | 0.14133 | 0.0008 | 7 | 10.3 | 0.31683 | 0.010333
6451 | 2013-07-23 | L58517-21 | 0.0035 | 94.8 | 6.4 |  | 0.14133 | 0.0008 | 7 | 10 | 0.31683 | 0.010333
6452 | 2013-07-23 | L58517-22 | 0.0035 | 94.7 | 6.3 |  | 0.14133 | 0.0008 | 6.9 | 9.3 | 0.31683 | 0.010333
6453 | 2013-07-23 | L58328-47 | 0.003 | 98.0385 | 8.5 |  | 0.257 | 0.0007 |  | 15.4154 | 0.427 | 0.0096
6454 | 2013-07-23 | L58517-23 | 0.0035 | 94.5 | 5.5 |  | 0.14133 | 0.0008 | 6.9 | 8.9 | 0.31683 | 0.010333
6455 | 2013-07-23 | L58517-24 | 0.0035 | 95.4 | 4 |  | 0.14133 | 0.0008 | 6.8 | 8.6 | 0.31683 | 0.010333
6456 | 2013-07-23 | L58328-48 | 0.002 | 98.0385 | 8.5 |  | 0.256 | 0.0005 |  | 15.4154 | 0.424 | 0.0092
6457 | 2013-07-23 | L58517-25 | 0.0035 | 96.8 | 2.4 |  | 0.14133 | 0.0008 | 6.7 | 8.5 | 0.31683 | 0.010333
6458 | 2013-07-23 | L58328-49 | 0.01 | 98.0385 | 8.5 |  | 0.169 | 0.002 |  | 15.4154 | 0.321 | 0.0151
6459 | 2013-07-23 | L58517-26 | 0.0035 | 97.4 | 2 |  | 0.14133 | 0.0008 | 6.7 | 8.5 | 0.31683 | 0.010333
6460 | 2013-08-12 | L58379-44 | 0.002 | 98.7769 | 7.9 |  | 0.01 | 0.0006 |  | 15.4077 | 0.177 | 0.0056
6461 | 2013-08-12 | L58529-27 | 0.002 | 104 | 9 |  | 0.12117 | 0.00058333 | 8.7 | 23.5 | 0.28733 | 0.0076833
6462 | 2013-08-12 | L58529-28 | 0.002 | 104 | 8.9 |  | 0.12117 | 0.00058333 | 8.7 | 23.5 | 0.28733 | 0.0076833
6463 | 2013-08-12 | L58379-45 | 0.002 | 98.7769 | 7.9 |  | 0.01 | 0.0006 |  | 15.4077 | 0.183 | 0.0067
6464 | 2013-08-12 | L58529-29 | 0.002 | 104 | 8.9 |  | 0.12117 | 0.00058333 | 8.7 | 23.3 | 0.28733 | 0.0076833
6465 | 2013-08-12 | L58529-30 | 0.002 | 102 | 10 |  | 0.12117 | 0.00058333 | 9 | 21.3 | 0.28733 | 0.0076833
6466 | 2013-08-12 | L58529-31 | 0.002 | 99.2 | 11.6 |  | 0.12117 | 0.00058333 | 9 | 18.6 | 0.28733 | 0.0076833
6467 | 2013-08-12 | L58529-32 | 0.002 | 96.9 | 11.1 |  | 0.12117 | 0.00058333 | 8.6 | 15.9 | 0.28733 | 0.0076833
6468 | 2013-08-12 | L58529-33 | 0.002 | 96.4 | 10.2 |  | 0.12117 | 0.00058333 | 7.8 | 14.1 | 0.28733 | 0.0076833
6469 | 2013-08-12 | L58379-46 | 0.002 | 98.7769 | 7.9 |  | 0.033 | 0.0006 |  | 15.4077 | 0.213 | 0.0079
6470 | 2013-08-12 | L58529-34 | 0.002 | 96 | 9.4 |  | 0.12117 | 0.00058333 | 7.5 | 13.1 | 0.28733 | 0.0076833
6471 | 2013-08-12 | L58529-35 | 0.002 | 96 | 6.7 |  | 0.12117 | 0.00058333 | 7.1 | 10.6 | 0.28733 | 0.0076833
6472 | 2013-08-12 | L58529-36 | 0.002 | 95.1 | 6.1 |  | 0.12117 | 0.00058333 | 7 | 9.8 | 0.28733 | 0.0076833
6473 | 2013-08-12 | L58379-47 | 0.002 | 98.7769 | 7.9 |  | 0.222 | 0.0006 |  | 15.4077 | 0.381 | 0.0092
6474 | 2013-08-12 | L58529-37 | 0.002 | 95.1 | 5.3 |  | 0.12117 | 0.00058333 | 6.9 | 9.2 | 0.28733 | 0.0076833
6475 | 2013-08-12 | L58529-38 | 0.002 | 95.6 | 4.1 |  | 0.12117 | 0.00058333 | 6.9 | 8.8 | 0.28733 | 0.0076833
6476 | 2013-08-12 | L58379-48 | 0.002 | 98.7769 | 7.9 |  | 0.22 | 0.0005 |  | 15.4077 | 0.382 | 0.0082
6477 | 2013-08-12 | L58529-39 | 0.002 | 99.8 | 1.4 |  | 0.12117 | 0.00058333 | 6.9 | 8.6 | 0.28733 | 0.0076833
6478 | 2013-08-12 | L58379-49 | 0.002 | 98.7769 | 7.9 |  | 0.232 | 0.0006 |  | 15.4077 | 0.388 | 0.0085
6479 | 2013-08-29 | L58677-1 | 0.0063333 | 105 | 8.8 |  | 0.1105 | 0.00105 | 8.7 | 22.8 | 0.27583 | 0.0078
6480 | 2013-08-29 | L58567-44 | 0.002 | 100.1545 | 6.7845 |  | 0.01 | 0.0007 |  | 14.6 | 0.165 | 0.0064
6481 | 2013-08-29 | L58677-2 | 0.0063333 | 106 | 8.8 |  | 0.1105 | 0.00105 | 8.7 | 22.8 | 0.27583 | 0.0078
6482 | 2013-08-29 | L58677-3 | 0.0063333 | 105 | 8.8 |  | 0.1105 | 0.00105 | 8.7 | 22.8 | 0.27583 | 0.0078
6483 | 2013-08-29 | L58567-45 | 0.002 | 100.1545 | 6.7845 |  | 0.01 | 0.0007 |  | 14.6 | 0.183 | 0.0062
6484 | 2013-08-29 | L58677-4 | 0.0063333 | 106 | 8.7 |  | 0.1105 | 0.00105 | 8.8 | 22.8 | 0.27583 | 0.0078
6485 | 2013-08-29 | L58677-5 | 0.0063333 | 105 | 8.8 |  | 0.1105 | 0.00105 | 8.7 | 22.6 | 0.27583 | 0.0078
6486 | 2013-08-29 | L58677-6 | 0.0063333 | 102 | 10.4 |  | 0.1105 | 0.00105 | 8.9 | 20.6 | 0.27583 | 0.0078
6487 | 2013-08-29 | L58677-7 | 0.0063333 | 100 | 10.9 |  | 0.1105 | 0.00105 | 8.9 | 18.8 | 0.27583 | 0.0078
6488 | 2013-08-29 | L58677-8 | 0.0063333 | 98.8 | 10.4 |  | 0.1105 | 0.00105 | 8.2 | 17 | 0.27583 | 0.0078
6489 | 2013-08-29 | L58677-9 | 0.0063333 | 97.3 | 10 |  | 0.1105 | 0.00105 | 7.7 | 15 | 0.27583 | 0.0078
6490 | 2013-08-29 | L58567-46 | 0.005 | 100.1545 | 6.7845 |  | 0.058 | 0.0006 |  | 14.6 | 0.252 | 0.0076
6491 | 2013-08-29 | L58677-10 | 0.0063333 | 97.1 | 8.4 |  | 0.1105 | 0.00105 | 7.2 | 13.5 | 0.27583 | 0.0078
6492 | 2013-08-29 | L58677-11 | 0.0063333 | 96.9 | 7.9 |  | 0.1105 | 0.00105 | 7.2 | 12.9 | 0.27583 | 0.0078
6493 | 2013-08-29 | L58677-12 | 0.0063333 | 96.8 | 7.3 |  | 0.1105 | 0.00105 | 7.1 | 12.2 | 0.27583 | 0.0078
6494 | 2013-08-29 | L58677-13 | 0.0063333 | 96.4 | 6.8 |  | 0.1105 | 0.00105 | 7 | 11.6 | 0.27583 | 0.0078
6495 | 2013-08-29 | L58677-14 | 0.0063333 | 96.8 | 6 |  | 0.1105 | 0.00105 | 7 | 10.9 | 0.27583 | 0.0078
6496 | 2013-08-29 | L58677-15 | 0.0063333 | 97.1 | 5.4 |  | 0.1105 | 0.00105 | 6.9 | 10.6 | 0.27583 | 0.0078
6497 | 2013-08-29 | L58677-16 | 0.0063333 | 96.7 | 5.4 |  | 0.1105 | 0.00105 | 6.9 | 10.2 | 0.27583 | 0.0078
6498 | 2013-08-29 | L58677-17 | 0.0063333 | 96.6 | 5 |  | 0.1105 | 0.00105 | 6.9 | 9.8 | 0.27583 | 0.0078
6499 | 2013-08-29 | L58567-47 | 0.005 | 100.1545 | 6.7845 |  | 0.219 | 0.0007 |  | 14.6 | 0.376 | 0.0074
6500 | 2013-08-29 | L58677-18 | 0.0063333 | 96.8 | 4.3 |  | 0.1105 | 0.00105 | 6.8 | 9.5 | 0.27583 | 0.0078
6501 | 2013-08-29 | L58677-19 | 0.0063333 | 96.5 | 3.5 |  | 0.1105 | 0.00105 | 6.8 | 9.1 | 0.27583 | 0.0078
6502 | 2013-08-29 | L58677-20 | 0.0063333 | 97.6 | 2.1 |  | 0.1105 | 0.00105 | 6.7 | 8.7 | 0.27583 | 0.0078
6503 | 2013-08-29 | L58567-48 | 0.006 | 100.1545 | 6.7845 |  | 0.194 | 0.0014 |  | 14.6 | 0.343 | 0.0082
6504 | 2013-08-29 | L58677-21 | 0.0063333 | 106 | 0.9 |  | 0.1105 | 0.00105 | 6.8 | 8.5 | 0.27583 | 0.0078
6505 | 2013-08-29 | L58677-22 | 0.0063333 | 107 | 0.66 |  | 0.1105 | 0.00105 | 6.8 | 8.5 | 0.27583 | 0.0078
6506 | 2013-08-29 | L58567-49 | 0.018 | 100.1545 | 6.7845 |  | 0.172 | 0.0022 |  | 14.6 | 0.336 | 0.011
6507 | 2013-09-09 | L58811-26 | 0.0076667 | 108 | 8.4 |  | 0.098833 | 0.0013833 | 8.5 | 22.2 | 0.25583 | 0.011217
6508 | 2013-09-09 | L58666-44 | 0.002 | 104.4083 | 6.0717 |  | 0.01 | 0.0005 |  | 14.9667 | 0.173 | 0.0083
6509 | 2013-09-09 | L58811-27 | 0.0076667 | 108 | 8.6 |  | 0.098833 | 0.0013833 | 8.5 | 22.2 | 0.25583 | 0.011217
6510 | 2013-09-09 | L58666-45 | 0.002 | 104.4083 | 6.0717 |  | 0.01 | 0.0005 |  | 14.9667 | 0.177 | 0.008
6511 | 2013-09-09 | L58811-28 | 0.0076667 | 108 | 8.7 |  | 0.098833 | 0.0013833 | 8.5 | 22.2 | 0.25583 | 0.011217
6512 | 2013-09-09 | L58811-29 | 0.0076667 | 108 | 8.5 |  | 0.098833 | 0.0013833 | 8.5 | 22.1 | 0.25583 | 0.011217
6513 | 2013-09-09 | L58811-30 | 0.0076667 | 102 | 10.1 |  | 0.098833 | 0.0013833 | 8.3 | 16.9 | 0.25583 | 0.011217
6514 | 2013-09-09 | L58666-46 | 0.002 | 104.4083 | 6.0717 |  | 0.01 | 0.0005 |  | 14.9667 | 0.202 | 0.0107
6515 | 2013-09-09 | L58811-31 | 0.0076667 | 102 | 8.5 |  | 0.098833 | 0.0013833 | 7.2 | 14.5 | 0.25583 | 0.011217
6516 | 2013-09-09 | L58811-32 | 0.0076667 | 101 | 6.8 |  | 0.098833 | 0.0013833 | 6.9 | 12.8 | 0.25583 | 0.011217
6517 | 2013-09-09 | L58811-33 | 0.0076667 | 101 | 4.2 |  | 0.098833 | 0.0013833 | 6.7 | 10.8 | 0.25583 | 0.011217
6518 | 2013-09-09 | L58811-34 | 0.0076667 | 99.9 | 3.9 |  | 0.098833 | 0.0013833 | 6.7 | 9.6 | 0.25583 | 0.011217
6519 | 2013-09-09 | L58666-47 | 0.002 | 104.4083 | 6.0717 |  | 0.202 | 0.0007 |  | 14.9667 | 0.336 | 0.01
6520 | 2013-09-09 | L58811-35 | 0.0076667 | 101 | 2.6 |  | 0.098833 | 0.0013833 | 6.6 | 9.1 | 0.25583 | 0.011217
6521 | 2013-09-09 | L58811-36 | 0.0076667 | 101 | 1.9 |  | 0.098833 | 0.0013833 | 6.6 | 8.7 | 0.25583 | 0.011217
6522 | 2013-09-09 | L58666-48 | 0.002 | 104.4083 | 6.0717 |  | 0.21 | 0.0017 |  | 14.9667 | 0.337 | 0.0113
6523 | 2013-09-09 | L58666-49 | 0.036 | 104.4083 | 6.0717 |  | 0.151 | 0.0044 |  | 14.9667 | 0.31 | 0.019
6524 | 2013-09-09 | L58811-37 | 0.0076667 | 113 | 0.66 |  | 0.098833 | 0.0013833 | 6.7 | 8.5 | 0.25583 | 0.011217
6525 | 2013-09-25 | L58860-28 | 0.017167 | 108 | 8.3 |  | 0.090167 | 0.0027 | 8.3 | 19.3 | 0.26233 | 0.013517
6526 | 2013-09-25 | L58789-44 | 0.002 | 105.7692 | 5.4254 |  | 0.01 | 0.0005 |  | 13.8385 | 0.186 | 0.0079
6527 | 2013-09-25 | L58860-29 | 0.017167 | 108 | 8.4 |  | 0.090167 | 0.0027 | 8.4 | 19.3 | 0.26233 | 0.013517
6528 | 2013-09-25 | L58860-30 | 0.017167 | 108 | 8.3 |  | 0.090167 | 0.0027 | 8.4 | 19.3 | 0.26233 | 0.013517
6529 | 2013-09-25 | L58789-45 | 0.002 | 105.7692 | 5.4254 |  | 0.01 | 0.0005 |  | 13.8385 | 0.182 | 0.0077
6530 | 2013-09-25 | L58860-31 | 0.017167 | 108 | 8.4 |  | 0.090167 | 0.0027 | 8.3 | 19.3 | 0.26233 | 0.013517
6531 | 2013-09-25 | L58860-32 | 0.017167 | 108 | 8.4 |  | 0.090167 | 0.0027 | 8.3 | 19.3 | 0.26233 | 0.013517
6532 | 2013-09-25 | L58860-33 | 0.017167 | 104 | 8.2 |  | 0.090167 | 0.0027 | 7.7 | 16.9 | 0.26233 | 0.013517
6533 | 2013-09-25 | L58789-46 | 0.002 | 105.7692 | 5.4254 |  | 0.056 | 0.0005 |  | 13.8385 | 0.246 | 0.0095
6534 | 2013-09-25 | L58860-34 | 0.017167 | 99 | 6.9 |  | 0.090167 | 0.0027 | 7.1 | 11.6 | 0.26233 | 0.013517
6535 | 2013-09-25 | L58860-35 | 0.017167 | 101 | 4.9 |  | 0.090167 | 0.0027 | 6.9 | 10.5 | 0.26233 | 0.013517
6536 | 2013-09-25 | L58789-47 | 0.002 | 105.7692 | 5.4254 |  | 0.196 | 0.0006 |  | 13.8385 | 0.339 | 0.0073
6537 | 2013-09-25 | L58860-36 | 0.017167 | 101 | 3.5 |  | 0.090167 | 0.0027 | 6.8 | 9.6 | 0.26233 | 0.013517
6538 | 2013-09-25 | L58860-37 | 0.017167 | 102 | 2.2 |  | 0.090167 | 0.0027 | 6.8 | 9 | 0.26233 | 0.013517
6539 | 2013-09-25 | L58860-38 | 0.017167 | 103 | 1.2 |  | 0.090167 | 0.0027 | 6.8 | 8.8 | 0.26233 | 0.013517
6540 | 2013-09-25 | L58789-48 | 0.025 | 105.7692 | 5.4254 |  | 0.17 | 0.0043 |  | 13.8385 | 0.319 | 0.0107
6541 | 2013-09-25 | L58860-39 | 0.017167 | 112 | 0.99 |  | 0.090167 | 0.0027 | 6.9 | 8.5 | 0.26233 | 0.013517
6542 | 2013-09-25 | L58860-40 | 0.017167 | 113 | 0.84 |  | 0.090167 | 0.0027 | 6.9 | 8.5 | 0.26233 | 0.013517
6543 | 2013-09-25 | L58789-49 | 0.07 | 105.7692 | 5.4254 |  | 0.099 | 0.0098 |  | 13.8385 | 0.302 | 0.038
6544 | 2013-10-15 | L58909-44 | 0.003 | 104.1929 | 5.8579 |  | 0.016 | 0.0006 |  | 12.3357 | 0.205 | 0.0111
6545 | 2013-10-15 | L58991-1 | 0.020333 | 104 | 9.1 |  | 0.081 | 0.0037667 | 7.7 | 14.6 | 0.2605 | 0.017417
6546 | 2013-10-15 | L58991-2 | 0.020333 | 103 | 9.2 |  | 0.081 | 0.0037667 | 7.7 | 14.6 | 0.2605 | 0.017417
6547 | 2013-10-15 | L58991-3 | 0.020333 | 103 | 9.3 |  | 0.081 | 0.0037667 | 7.7 | 14.6 | 0.2605 | 0.017417
6548 | 2013-10-15 | L58909-45 | 0.003 | 104.1929 | 5.8579 |  | 0.024 | 0.0005 |  | 12.3357 | 0.209 | 0.0093
6549 | 2013-10-15 | L58991-4 | 0.020333 | 103 | 9.3 |  | 0.081 | 0.0037667 | 7.7 | 14.6 | 0.2605 | 0.017417
6550 | 2013-10-15 | L58991-5 | 0.020333 | 104 | 9.2 |  | 0.081 | 0.0037667 | 7.7 | 14.7 | 0.2605 | 0.017417
6551 | 2013-10-15 | L58991-6 | 0.020333 | 104 | 9.1 |  | 0.081 | 0.0037667 | 7.7 | 14.6 | 0.2605 | 0.017417
6552 | 2013-10-15 | L58909-46 | 0.006 | 104.1929 | 5.8579 |  | 0.025 | 0.0009 |  | 12.3357 | 0.208 | 0.0104
6553 | 2013-10-15 | L58991-7 | 0.020333 | 103 | 9 |  | 0.081 | 0.0037667 | 7.7 | 14.7 | 0.2605 | 0.017417
6554 | 2013-10-15 | L58991-8 | 0.020333 | 103 | 7.5 |  | 0.081 | 0.0037667 | 7.2 | 14.2 | 0.2605 | 0.017417
6555 | 2013-10-15 | L58991-9 | 0.020333 | 100 | 3.7 |  | 0.081 | 0.0037667 | 6.8 | 11 | 0.2605 | 0.017417
6556 | 2013-10-15 | L58909-47 | 0.004 | 104.1929 | 5.8579 |  | 0.177 | 0.001 |  | 12.3357 | 0.33 | 0.0088
6557 | 2013-10-15 | L58991-10 | 0.020333 | 99.7 | 2.6 |  | 0.081 | 0.0037667 | 6.7 | 9.6 | 0.2605 | 0.017417
6558 | 2013-10-15 | L58991-11 | 0.020333 | 100 | 1.6 |  | 0.081 | 0.0037667 | 6.6 | 9.1 | 0.2605 | 0.017417
6559 | 2013-10-15 | L58991-12 | 0.020333 | 107 | 0.93 |  | 0.081 | 0.0037667 | 6.7 | 8.9 | 0.2605 | 0.017417
6560 | 2013-10-15 | L58909-48 | 0.038 | 104.1929 | 5.8579 |  | 0.149 | 0.0082 |  | 12.3357 | 0.318 | 0.0275
6561 | 2013-10-15 | L58991-13 | 0.020333 | 110 | 0.78 |  | 0.081 | 0.0037667 | 6.7 | 8.7 | 0.2605 | 0.017417
6562 | 2013-10-15 | L58909-49 | 0.068 | 104.1929 | 5.8579 |  | 0.095 | 0.0114 |  | 12.3357 | 0.293 | 0.0374
6563 | 2013-10-15 | L58991-14 | 0.020333 | 115 | 0.7 |  | 0.081 | 0.0037667 | 6.8 | 8.8 | 0.2605 | 0.017417
6564 | 2013-10-29 | L59092-28 | 0.020333 | 99.7 | 8.5 |  | 0.093667 | 0.0027333 | 7.6 | 13.2 | 0.27183 | 0.013317
6565 | 2013-10-29 | L59018-44 | 0.012 | 100.6133 | 5.6453 |  | 0.046 | 0.0015 |  | 11.74 | 0.242 | 0.0102
6566 | 2013-10-29 | L59092-29 | 0.020333 | 99.4 | 8.5 |  | 0.093667 | 0.0027333 | 7.6 | 13.2 | 0.27183 | 0.013317
6567 | 2013-10-29 | L59018-45 | 0.013 | 100.6133 | 5.6453 |  | 0.045 | 0.0015 |  | 11.74 | 0.235 | 0.0107
6568 | 2013-10-29 | L59092-30 | 0.020333 | 99.9 | 8.5 |  | 0.093667 | 0.0027333 | 7.6 | 13.2 | 0.27183 | 0.013317
6569 | 2013-10-29 | L59092-31 | 0.020333 | 99.6 | 8.5 |  | 0.093667 | 0.0027333 | 7.6 | 13.2 | 0.27183 | 0.013317
6570 | 2013-10-29 | L59092-32 | 0.020333 | 99.9 | 8.5 |  | 0.093667 | 0.0027333 | 7.6 | 13.2 | 0.27183 | 0.013317
6571 | 2013-10-29 | L59018-46 | 0.013 | 100.6133 | 5.6453 |  | 0.046 | 0.0013 |  | 11.74 | 0.218 | 0.0094
6572 | 2013-10-29 | L59092-33 | 0.020333 | 100 | 8.5 |  | 0.093667 | 0.0027333 | 7.6 | 13.2 | 0.27183 | 0.013317
6573 | 2013-10-29 | L59092-34 | 0.020333 | 99.6 | 8.5 |  | 0.093667 | 0.0027333 | 7.6 | 13.2 | 0.27183 | 0.013317
6574 | 2013-10-29 | L59092-35 | 0.020333 | 99.6 | 8.5 |  | 0.093667 | 0.0027333 | 7.6 | 13.2 | 0.27183 | 0.013317
6575 | 2013-10-29 | L59092-36 | 0.020333 | 99.9 | 8.5 |  | 0.093667 | 0.0027333 | 7.6 | 13.2 | 0.27183 | 0.013317
6576 | 2013-10-29 | L59018-47 | 0.003 | 100.6133 | 5.6453 |  | 0.174 | 0.0021 |  | 11.74 | 0.333 | 0.0101
6577 | 2013-10-29 | L59092-37 | 0.020333 | 97.3 | 3.2 |  | 0.093667 | 0.0027333 | 6.8 | 11.2 | 0.27183 | 0.013317
6578 | 2013-10-29 | L59092-38 | 0.020333 | 97.5 | 1.8 |  | 0.093667 | 0.0027333 | 6.8 | 10.2 | 0.27183 | 0.013317
6579 | 2013-10-29 | L59092-39 | 0.020333 | 97.5 | 1.1 |  | 0.093667 | 0.0027333 | 6.7 | 9.6 | 0.27183 | 0.013317
6580 | 2013-10-29 | L59092-40 | 0.020333 | 98.3 | 0.79 |  | 0.093667 | 0.0027333 | 6.7 | 9 | 0.27183 | 0.013317
6581 | 2013-10-29 | L59018-48 | 0.028 | 100.6133 | 5.6453 |  | 0.15 | 0.0056 |  | 11.74 | 0.316 | 0.0188
6582 | 2013-10-29 | L59092-41 | 0.020333 | 104 | 0.67 |  | 0.093667 | 0.0027333 | 6.8 | 8.7 | 0.27183 | 0.013317
6583 | 2013-10-29 | L59092-42 | 0.020333 | 117 | 0.62 |  | 0.093667 | 0.0027333 | 6.9 | 8.6 | 0.27183 | 0.013317
6584 | 2013-10-29 | L59018-49 | 0.053 | 100.6133 | 5.6453 |  | 0.101 | 0.0044 |  | 11.74 | 0.287 | 0.0207
6585 | 2013-11-13 | L59211-30 | 0.037667 | 102 | 8.2 |  | 0.094667 | 0.0090333 | 7.3 | 11.6 | 0.2745 | 0.02355
6586 | 2013-11-13 | L59139-44 | 0.016 | 103.6842 | 6.7158 |  | 0.084 | 0.0049 |  | 11.2737 | 0.234 | 0.0142
6587 | 2013-11-13 | L59211-31 | 0.037667 | 103 | 8.1 |  | 0.094667 | 0.0090333 | 7.3 | 11.6 | 0.2745 | 0.02355
6588 | 2013-11-13 | L59211-32 | 0.037667 | 103 | 8.1 |  | 0.094667 | 0.0090333 | 7.3 | 11.6 | 0.2745 | 0.02355
6589 | 2013-11-13 | L59139-45 | 0.017 | 103.6842 | 6.7158 |  | 0.083 | 0.0049 |  | 11.2737 | 0.241 | 0.0166
6590 | 2013-11-13 | L59211-33 | 0.037667 | 103 | 8.1 |  | 0.094667 | 0.0090333 | 7.3 | 11.6 | 0.2745 | 0.02355
6591 | 2013-11-13 | L59211-34 | 0.037667 | 103 | 8 |  | 0.094667 | 0.0090333 | 7.3 | 11.6 | 0.2745 | 0.02355
6592 | 2013-11-13 | L59211-35 | 0.037667 | 103 | 8 |  | 0.094667 | 0.0090333 | 7.3 | 11.6 | 0.2745 | 0.02355
6593 | 2013-11-13 | L59139-46 | 0.017 | 103.6842 | 6.7158 |  | 0.084 | 0.0048 |  | 11.2737 | 0.27 | 0.0169
6594 | 2013-11-13 | L59211-36 | 0.037667 | 103 | 8 |  | 0.094667 | 0.0090333 | 7.3 | 11.6 | 0.2745 | 0.02355
6595 | 2013-11-13 | L59211-37 | 0.037667 | 103 | 8 |  | 0.094667 | 0.0090333 | 7.3 | 11.6 | 0.2745 | 0.02355
6596 | 2013-11-13 | L59211-38 | 0.037667 | 103 | 7.9 |  | 0.094667 | 0.0090333 | 7.3 | 11.6 | 0.2745 | 0.02355
6597 | 2013-11-13 | L59139-47 | 0.017 | 103.6842 | 6.7158 |  | 0.084 | 0.005 |  | 11.2737 | 0.261 | 0.0181
6598 | 2013-11-13 | L59211-39 | 0.037667 | 103 | 7.9 |  | 0.094667 | 0.0090333 | 7.3 | 11.6 | 0.2745 | 0.02355
6599 | 2013-11-13 | L59211-40 | 0.037667 | 103 | 7.8 |  | 0.094667 | 0.0090333 | 7.3 | 11.6 | 0.2745 | 0.02355
6600 | 2013-11-13 | L59211-41 | 0.037667 | 103 | 7 |  | 0.094667 | 0.0090333 | 7.1 | 11.4 | 0.2745 | 0.02355
6601 | 2013-11-13 | L59211-42 | 0.037667 | 103 | 6.5 |  | 0.094667 | 0.0090333 | 7.1 | 11.2 | 0.2745 | 0.02355
6602 | 2013-11-13 | L59211-43 | 0.037667 | 103 | 5.8 |  | 0.094667 | 0.0090333 | 7 | 11.1 | 0.2745 | 0.02355
6603 | 2013-11-13 | L59211-44 | 0.037667 | 103 | 5.5 |  | 0.094667 | 0.0090333 | 7 | 11 | 0.2745 | 0.02355
6604 | 2013-11-13 | L59211-45 | 0.037667 | 104 | 5.1 |  | 0.094667 | 0.0090333 | 6.9 | 10.9 | 0.2745 | 0.02355
6605 | 2013-11-13 | L59211-46 | 0.037667 | 104 | 4.8 |  | 0.094667 | 0.0090333 | 6.9 | 10.8 | 0.2745 | 0.02355
6606 | 2013-11-13 | L59139-48 | 0.045 | 103.6842 | 6.7158 |  | 0.134 | 0.0104 |  | 11.2737 | 0.308 | 0.0231
6607 | 2013-11-13 | L59211-47 | 0.037667 | 106 | 3.6 |  | 0.094667 | 0.0090333 | 6.9 | 10.5 | 0.2745 | 0.02355
6608 | 2013-11-13 | L59211-48 | 0.037667 | 112 | 1.2 |  | 0.094667 | 0.0090333 | 6.8 | 9.7 | 0.2745 | 0.02355
6609 | 2013-11-13 | L59139-49 | 0.114 | 103.6842 | 6.7158 |  | 0.099 | 0.0242 |  | 11.2737 | 0.333 | 0.0524
6610 | 2013-11-25 | L59299-2 | 0.026333 | 105 | 7.7 |  | 0.11767 | 0.01075 | 7.2 | 10.3 | 0.2915 | 0.0237
6611 | 2013-11-25 | L59253-44 | 0.027 | 104.1538 | 7.5385 |  | 0.116 | 0.0108 |  | 10.0846 | 0.3 | 0.0257
6612 | 2013-11-25 | L59299-1 | 0.026333 | 104 | 7.7 |  | 0.11767 | 0.01075 | 7.3 | 10.3 | 0.2915 | 0.0237
6613 | 2013-11-25 | L59299-3 | 0.026333 | 104 | 7.6 |  | 0.11767 | 0.01075 | 7.2 | 10.1 | 0.2915 | 0.0237
6614 | 2013-11-25 | L59299-4 | 0.026333 | 104 | 7.5 |  | 0.11767 | 0.01075 | 7.2 | 10.1 | 0.2915 | 0.0237
6615 | 2013-11-25 | L59253-45 | 0.026 | 104.1538 | 7.5385 |  | 0.117 | 0.0108 |  | 10.0846 | 0.279 | 0.0225
6616 | 2013-11-25 | L59299-5 | 0.026333 | 104 | 7.5 |  | 0.11767 | 0.01075 | 7.2 | 10.1 | 0.2915 | 0.0237
6617 | 2013-11-25 | L59299-6 | 0.026333 | 104 | 7.6 |  | 0.11767 | 0.01075 | 7.2 | 10.1 | 0.2915 | 0.0237
6618 | 2013-11-25 | L59253-46 | 0.026 | 104.1538 | 7.5385 |  | 0.118 | 0.0109 |  | 10.0846 | 0.296 | 0.0237
6619 | 2013-11-25 | L59299-7 | 0.026333 | 104 | 7.5 |  | 0.11767 | 0.01075 | 7.2 | 10.1 | 0.2915 | 0.0237
6620 | 2013-11-25 | L59299-8 | 0.026333 | 104 | 7.5 |  | 0.11767 | 0.01075 | 7.2 | 10.1 | 0.2915 | 0.0237
6621 | 2013-11-25 | L59253-47 | 0.026 | 104.1538 | 7.5385 |  | 0.119 | 0.0108 |  | 10.0846 | 0.287 | 0.0227
6622 | 2013-11-25 | L59299-9 | 0.026333 | 104 | 7.5 |  | 0.11767 | 0.01075 | 7.1 | 10.1 | 0.2915 | 0.0237
6623 | 2013-11-25 | L59299-10 | 0.026333 | 105 | 7.5 |  | 0.11767 | 0.01075 | 7.1 | 10 | 0.2915 | 0.0237
6624 | 2013-11-25 | L59299-11 | 0.026333 | 104 | 7.5 |  | 0.11767 | 0.01075 | 7.1 | 10 | 0.2915 | 0.0237
6625 | 2013-11-25 | L59253-48 | 0.026 | 104.1538 | 7.5385 |  | 0.118 | 0.0105 |  | 10.0846 | 0.3 | 0.0238
6626 | 2013-11-25 | L59299-12 | 0.026333 | 104 | 7.5 |  | 0.11767 | 0.01075 | 7.1 | 10 | 0.2915 | 0.0237
6627 | 2013-11-25 | L59299-13 | 0.026333 | 104 | 7.4 |  | 0.11767 | 0.01075 | 7.1 | 9.8 | 0.2915 | 0.0237
6628 | 2013-11-25 | L59253-49 | 0.027 | 104.1538 | 7.5385 |  | 0.118 | 0.0107 |  | 10.0846 | 0.287 | 0.0238
6629 | 2013-12-09 | L59300-44 | 0.002 | 102 | 7.8714 |  | 0.177 | 0.0124 |  | 8.2857 | 0.32 | 0.0274
6630 | 2013-12-09 | L59352-27 | 0.002 | 102 | 8 |  | 0.17367 | 0.012133 | 7.2 | 8.3 | 0.32217 | 0.026383
6631 | 2013-12-09 | L59352-29 | 0.002 | 102 | 7.9 |  | 0.17367 | 0.012133 | 7.2 | 8.3 | 0.32217 | 0.026383
6632 | 2013-12-09 | L59352-28 | 0.002 | 102 | 7.9 |  | 0.17367 | 0.012133 | 7.2 | 8.3 | 0.32217 | 0.026383
6633 | 2013-12-09 | L59352-30 | 0.002 | 102 | 7.9 |  | 0.17367 | 0.012133 | 7.2 | 8.3 | 0.32217 | 0.026383
6634 | 2013-12-09 | L59300-45 | 0.002 | 102 | 7.8714 |  | 0.176 | 0.0124 |  | 8.2857 | 0.318 | 0.0277
6635 | 2013-12-09 | L59352-31 | 0.002 | 102 | 7.9 |  | 0.17367 | 0.012133 | 7.2 | 8.3 | 0.32217 | 0.026383
6636 | 2013-12-09 | L59352-32 | 0.002 | 102 | 7.8 |  | 0.17367 | 0.012133 | 7.2 | 8.3 | 0.32217 | 0.026383
6637 | 2013-12-09 | L59352-33 | 0.002 | 102 | 7.8 |  | 0.17367 | 0.012133 | 7.2 | 8.3 | 0.32217 | 0.026383
6638 | 2013-12-09 | L59300-46 | 0.002 | 102 | 7.8714 |  | 0.176 | 0.0118 |  | 8.2857 | 0.326 | 0.0266
6639 | 2013-12-09 | L59352-34 | 0.002 | 102 | 7.8 |  | 0.17367 | 0.012133 | 7.2 | 8.3 | 0.32217 | 0.026383
6640 | 2013-12-09 | L59352-35 | 0.002 | 102 | 7.9 |  | 0.17367 | 0.012133 | 7.2 | 8.3 | 0.32217 | 0.026383
6641 | 2013-12-09 | L59352-36 | 0.002 | 102 | 7.8 |  | 0.17367 | 0.012133 | 7.2 | 8.3 | 0.32217 | 0.026383
6642 | 2013-12-09 | L59300-47 | 0.002 | 102 | 7.8714 |  | 0.174 | 0.0121 |  | 8.2857 | 0.334 | 0.0262
6643 | 2013-12-09 | L59352-37 | 0.002 | 102 | 7.9 |  | 0.17367 | 0.012133 | 7.2 | 8.3 | 0.32217 | 0.026383
6644 | 2013-12-09 | L59352-38 | 0.002 | 102 | 7.8 |  | 0.17367 | 0.012133 | 7.2 | 8.3 | 0.32217 | 0.026383
6645 | 2013-12-09 | L59300-48 | 0.002 | 102 | 7.8714 |  | 0.17 | 0.012 |  | 8.2857 | 0.317 | 0.0262
6646 | 2013-12-09 | L59352-39 | 0.002 | 102 | 7.9 |  | 0.17367 | 0.012133 | 7.2 | 8.2 | 0.32217 | 0.026383
6647 | 2013-12-09 | L59300-49 | 0.002 | 102 | 7.8714 |  | 0.169 | 0.0121 |  | 8.2857 | 0.318 | 0.0242
6648 | 2013-12-09 | L59352-40 | 0.002 | 102 | 7.9 |  | 0.17367 | 0.012133 | 7.2 | 8.2 | 0.32217 | 0.026383
6649 | 2014-01-14 | L59411-22 | 0.003 | 100.2083 | 10.15 |  | 0.213 | 0.0123 |  | 7.15 | 0.342 | 0.0207
6650 | 2014-01-14 | L59522-28 | 0.0035 | 100 | 10.3 |  | 0.2135 | 0.01195 | 7.5 | 7.2 | 0.3315 | 0.02105
6651 | 2014-01-14 | L59522-29 | 0.0035 | 99.8 | 10.3 |  | 0.2135 | 0.01195 | 7.5 | 7.2 | 0.3315 | 0.02105
6652 | 2014-01-14 | L59522-30 | 0.0035 | 99.9 | 10.3 |  | 0.2135 | 0.01195 | 7.5 | 7.2 | 0.3315 | 0.02105
6653 | 2014-01-14 | L59522-31 | 0.0035 | 100 | 10.3 |  | 0.2135 | 0.01195 | 7.5 | 7.2 | 0.3315 | 0.02105
6654 | 2014-01-14 | L59522-32 | 0.0035 | 100 | 10.3 |  | 0.2135 | 0.01195 | 7.5 | 7.2 | 0.3315 | 0.02105
6655 | 2014-01-14 | L59522-33 | 0.0035 | 99.8 | 10.2 |  | 0.2135 | 0.01195 | 7.4 | 7.2 | 0.3315 | 0.02105
6656 | 2014-01-14 | L59522-34 | 0.0035 | 100 | 10.2 |  | 0.2135 | 0.01195 | 7.4 | 7.1 | 0.3315 | 0.02105
6657 | 2014-01-14 | L59522-35 | 0.0035 | 100 | 10.1 |  | 0.2135 | 0.01195 | 7.4 | 7.1 | 0.3315 | 0.02105
6658 | 2014-01-14 | L59522-36 | 0.0035 | 100 | 10 |  | 0.2135 | 0.01195 | 7.4 | 7.1 | 0.3315 | 0.02105
6659 | 2014-01-14 | L59522-37 | 0.0035 | 101 | 10 |  | 0.2135 | 0.01195 | 7.4 | 7.1 | 0.3315 | 0.02105
6660 | 2014-01-14 | L59522-38 | 0.0035 | 101 | 9.9 |  | 0.2135 | 0.01195 | 7.4 | 7.1 | 0.3315 | 0.02105
6661 | 2014-01-14 | L59522-39 | 0.0035 | 101 | 9.9 |  | 0.2135 | 0.01195 | 7.4 | 7.1 | 0.3315 | 0.02105
6662 | 2014-01-14 | L59411-23 | 0.004 | 100.2083 | 10.15 |  | 0.214 | 0.0116 |  | 7.15 | 0.321 | 0.0214
6663 | 2014-02-11 | L59685-1 | 0.002 | 103 | 11 |  | 0.239 | 0.0101 | 7.5 | 5.9 | 0.3865 | 0.0209
6664 | 2014-02-11 | L59621-22 | 0.002 | 103.3636 | 10.9273 |  | 0.244 | 0.0102 |  | 5.8636 | 0.39 | 0.0204
6665 | 2014-02-11 | L59685-2 | 0.002 | 103 | 11 |  | 0.239 | 0.0101 | 7.5 | 5.9 | 0.3865 | 0.0209
6666 | 2014-02-11 | L59685-3 | 0.002 | 103 | 11 |  | 0.239 | 0.0101 | 7.5 | 5.9 | 0.3865 | 0.0209
6667 | 2014-02-11 | L59685-4 | 0.002 | 103 | 10.9 |  | 0.239 | 0.0101 | 7.5 | 5.9 | 0.3865 | 0.0209
6668 | 2014-02-11 | L59685-5 | 0.002 | 103 | 10.9 |  | 0.239 | 0.0101 | 7.5 | 5.9 | 0.3865 | 0.0209
6669 | 2014-02-11 | L59685-6 | 0.002 | 103 | 10.9 |  | 0.239 | 0.0101 | 7.5 | 5.9 | 0.3865 | 0.0209
6670 | 2014-02-11 | L59685-7 | 0.002 | 103 | 10.9 |  | 0.239 | 0.0101 | 7.5 | 5.9 | 0.3865 | 0.0209
6671 | 2014-02-11 | L59685-8 | 0.002 | 104 | 10.9 |  | 0.239 | 0.0101 | 7.5 | 5.9 | 0.3865 | 0.0209
6672 | 2014-02-11 | L59685-9 | 0.002 | 104 | 10.9 |  | 0.239 | 0.0101 | 7.5 | 5.8 | 0.3865 | 0.0209
6673 | 2014-02-11 | L59685-10 | 0.002 | 104 | 10.9 |  | 0.239 | 0.0101 | 7.5 | 5.8 | 0.3865 | 0.0209
6674 | 2014-02-11 | L59685-11 | 0.002 | 104 | 10.9 |  | 0.239 | 0.0101 | 7.5 | 5.7 | 0.3865 | 0.0209
6675 | 2014-02-11 | L59621-23 | 0.002 | 103.3636 | 10.9273 |  | 0.234 | 0.01 |  | 5.8636 | 0.383 | 0.0214
6676 | 2014-03-11 | L59791-44 | 0.002 | 99.7294 | 10.0412 |  | 0.327 | 0.0083 |  | 7.0412 | 0.469 | 0.0203
6677 | 2014-03-11 | L59922-30 | 0.0033333 | 99.2 | 10.2 |  | 0.32767 | 0.0086667 | 7.6 | 7.3 | 0.47833 | 0.020717
6678 | 2014-03-11 | L59922-31 | 0.0033333 | 99.7 | 10.2 |  | 0.32767 | 0.0086667 | 7.6 | 7.2 | 0.47833 | 0.020717
6679 | 2014-03-11 | L59922-32 | 0.0033333 | 99.1 | 10.1 |  | 0.32767 | 0.0086667 | 7.6 | 7.2 | 0.47833 | 0.020717
6680 | 2014-03-11 | L59922-33 | 0.0033333 | 99.1 | 10.1 |  | 0.32767 | 0.0086667 | 7.6 | 7.2 | 0.47833 | 0.020717
6681 | 2014-03-11 | L59791-45 | 0.002 | 99.7294 | 10.0412 |  | 0.33 | 0.0084 |  | 7.0412 | 0.482 | 0.0205
6682 | 2014-03-11 | L59922-34 | 0.0033333 | 99.5 | 10 |  | 0.32767 | 0.0086667 | 7.6 | 7.2 | 0.47833 | 0.020717
6683 | 2014-03-11 | L59922-35 | 0.0033333 | 99.6 | 10.1 |  | 0.32767 | 0.0086667 | 7.6 | 7.2 | 0.47833 | 0.020717
6684 | 2014-03-11 | L59922-36 | 0.0033333 | 99.4 | 10.1 |  | 0.32767 | 0.0086667 | 7.6 | 7.1 | 0.47833 | 0.020717
6685 | 2014-03-11 | L59922-37 | 0.0033333 | 99 | 10.1 |  | 0.32767 | 0.0086667 | 7.6 | 7.1 | 0.47833 | 0.020717
6686 | 2014-03-11 | L59791-46 | 0.003 | 99.7294 | 10.0412 |  | 0.341 | 0.0088 |  | 7.0412 | 0.481 | 0.0192
6687 | 2014-03-11 | L59922-38 | 0.0033333 | 99.1 | 10 |  | 0.32767 | 0.0086667 | 7.6 | 7.1 | 0.47833 | 0.020717
6688 | 2014-03-11 | L59922-39 | 0.0033333 | 99.6 | 10 |  | 0.32767 | 0.0086667 | 7.6 | 7 | 0.47833 | 0.020717
6689 | 2014-03-11 | L59922-40 | 0.0033333 | 99.5 | 10 |  | 0.32767 | 0.0086667 | 7.6 | 6.9 | 0.47833 | 0.020717
6690 | 2014-03-11 | L59922-41 | 0.0033333 | 99.9 | 10.1 |  | 0.32767 | 0.0086667 | 7.6 | 6.9 | 0.47833 | 0.020717
6691 | 2014-03-11 | L59791-47 | 0.004 | 99.7294 | 10.0412 |  | 0.331 | 0.0088 |  | 7.0412 | 0.5 | 0.0217
6692 | 2014-03-11 | L59922-42 | 0.0033333 | 99.7 | 10.1 |  | 0.32767 | 0.0086667 | 7.6 | 6.9 | 0.47833 | 0.020717
6693 | 2014-03-11 | L59922-43 | 0.0033333 | 100 | 10 |  | 0.32767 | 0.0086667 | 7.6 | 6.9 | 0.47833 | 0.020717
6694 | 2014-03-11 | L59922-44 | 0.0033333 | 101 | 10 |  | 0.32767 | 0.0086667 | 7.6 | 6.9 | 0.47833 | 0.020717
6695 | 2014-03-11 | L59791-48 | 0.004 | 99.7294 | 10.0412 |  | 0.323 | 0.0089 |  | 7.0412 | 0.466 | 0.0207
6696 | 2014-03-11 | L59922-46 | 0.0033333 | 101 | 9.8 |  | 0.32767 | 0.0086667 | 7.5 | 6.8 | 0.47833 | 0.020717
6697 | 2014-03-11 | L59922-45 | 0.0033333 | 101 | 9.8 |  | 0.32767 | 0.0086667 | 7.5 | 6.8 | 0.47833 | 0.020717
6698 | 2014-03-11 | L59791-49 | 0.005 | 99.7294 | 10.0412 |  | 0.314 | 0.0088 |  | 7.0412 | 0.472 | 0.0219
6699 | 2014-03-24 | L59975-27 | 0.006 | 99.1 | 11.3 |  | 0.34217 | 0.0089833 | 7.7 | 8.4 | 0.4835 | 0.02075
6700 | 2014-03-24 | L59920-44 | 0.002 | 99.95 | 10.8333 |  | 0.347 | 0.0074 |  | 7.6333 | 0.506 | 0.0203
6701 | 2014-03-24 | L59975-28 | 0.006 | 99.5 | 11.1 |  | 0.34217 | 0.0089833 | 7.7 | 8.3 | 0.4835 | 0.02075
6702 | 2014-03-24 | L59920-45 | 0.002 | 99.95 | 10.8333 |  | 0.348 | 0.0075 |  | 7.6333 | 0.494 | 0.0187
6703 | 2014-03-24 | L59975-29 | 0.006 | 99.2 | 11.1 |  | 0.34217 | 0.0089833 | 7.8 | 8.3 | 0.4835 | 0.02075
6704 | 2014-03-24 | L59975-30 | 0.006 | 99.6 | 11.2 |  | 0.34217 | 0.0089833 | 7.8 | 8.2 | 0.4835 | 0.02075
6705 | 2014-03-24 | L59975-31 | 0.006 | 99.6 | 11.1 |  | 0.34217 | 0.0089833 | 7.7 | 8 | 0.4835 | 0.02075
6706 | 2014-03-24 | L59920-46 | 0.002 | 99.95 | 10.8333 |  | 0.35 | 0.0081 |  | 7.6333 | 0.495 | 0.0189
6707 | 2014-03-24 | L59975-32 | 0.006 | 99.7 | 11 |  | 0.34217 | 0.0089833 | 7.7 | 7.8 | 0.4835 | 0.02075
6708 | 2014-03-24 | L59975-33 | 0.006 | 99.8 | 10.8 |  | 0.34217 | 0.0089833 | 7.7 | 7.3 | 0.4835 | 0.02075
6709 | 2014-03-24 | L59975-34 | 0.006 | 99.9 | 10.7 |  | 0.34217 | 0.0089833 | 7.6 | 7.3 | 0.4835 | 0.02075
6710 | 2014-03-24 | L59975-35 | 0.006 | 100 | 10.7 |  | 0.34217 | 0.0089833 | 7.6 | 7.2 | 0.4835 | 0.02075
6711 | 2014-03-24 | L59920-47 | 0.008 | 99.95 | 10.8333 |  | 0.34 | 0.0097 |  | 7.6333 | 0.463 | 0.0205
6712 | 2014-03-24 | L59975-36 | 0.006 | 101 | 10.5 |  | 0.34217 | 0.0089833 | 7.6 | 7 | 0.4835 | 0.02075
6713 | 2014-03-24 | L59975-37 | 0.006 | 101 | 10.3 |  | 0.34217 | 0.0089833 | 7.6 | 6.9 | 0.4835 | 0.02075
6714 | 2014-03-24 | L59920-48 | 0.011 | 99.95 | 10.8333 |  | 0.335 | 0.0107 |  | 7.6333 | 0.467 | 0.022
6715 | 2014-03-24 | L59920-49 | 0.011 | 99.95 | 10.8333 |  | 0.333 | 0.0105 |  | 7.6333 | 0.476 | 0.0241
6716 | 2014-03-24 | L59975-38 | 0.006 | 101 | 10.2 |  | 0.34217 | 0.0089833 | 7.5 | 6.9 | 0.4835 | 0.02075
6717 | 2014-04-14 | L60016-44 | 0.003 | 96.6538 | 11.1846 |  | 0.239 | 0.0007 |  | 9.4077 | 0.422 | 0.0119
6718 | 2014-04-14 | L60104-2 | 0.0048333 | 97.3 | 12.3 |  | 0.30983 | 0.0043667 | 8.7 | 11.5 | 0.47583 | 0.016383
6719 | 2014-04-14 | L60104-1 | 0.0048333 | 97 | 12.4 |  | 0.30983 | 0.0043667 | 8.7 | 11.5 | 0.47583 | 0.016383
6720 | 2014-04-14 | L60104-3 | 0.0048333 | 97.2 | 12.7 |  | 0.30983 | 0.0043667 | 8.7 | 11.1 | 0.47583 | 0.016383
6721 | 2014-04-14 | L60016-45 | 0.002 | 96.6538 | 11.1846 |  | 0.244 | 0.0012 |  | 9.4077 | 0.517 | 0.0219
6722 | 2014-04-14 | L60104-4 | 0.0048333 | 96.8 | 12.2 |  | 0.30983 | 0.0043667 | 8.4 | 10.5 | 0.47583 | 0.016383
6723 | 2014-04-14 | L60104-5 | 0.0048333 | 96.2 | 11.9 |  | 0.30983 | 0.0043667 | 8.2 | 10.2 | 0.47583 | 0.016383
6724 | 2014-04-14 | L60104-6 | 0.0048333 | 96.5 | 11.5 |  | 0.30983 | 0.0043667 | 7.8 | 9.6 | 0.47583 | 0.016383
6725 | 2014-04-14 | L60016-46 | 0.003 | 96.6538 | 11.1846 |  | 0.292 | 0.0011 |  | 9.4077 | 0.463 | 0.0164
6726 | 2014-04-14 | L60104-7 | 0.0048333 | 96.4 | 10.9 |  | 0.30983 | 0.0043667 | 7.6 | 9.2 | 0.47583 | 0.016383
6727 | 2014-04-14 | L60104-8 | 0.0048333 | 96.3 | 10.6 |  | 0.30983 | 0.0043667 | 7.4 | 8.6 | 0.47583 | 0.016383
6728 | 2014-04-14 | L60016-47 | 0.008 | 96.6538 | 11.1846 |  | 0.35 | 0.0061 |  | 9.4077 | 0.489 | 0.0146
6729 | 2014-04-14 | L60104-9 | 0.0048333 | 96.7 | 10.5 |  | 0.30983 | 0.0043667 | 7.4 | 8.3 | 0.47583 | 0.016383
6730 | 2014-04-14 | L60104-10 | 0.0048333 | 96.3 | 10.5 |  | 0.30983 | 0.0043667 | 7.4 | 8.1 | 0.47583 | 0.016383
6731 | 2014-04-14 | L60104-11 | 0.0048333 | 96.5 | 10.3 |  | 0.30983 | 0.0043667 | 7.3 | 8 | 0.47583 | 0.016383
6732 | 2014-04-14 | L60104-12 | 0.0048333 | 96.4 | 10 |  | 0.30983 | 0.0043667 | 7.3 | 7.9 | 0.47583 | 0.016383
6733 | 2014-04-14 | L60016-48 | 0.006 | 96.6538 | 11.1846 |  | 0.363 | 0.0085 |  | 9.4077 | 0.477 | 0.0165
6734 | 2014-04-14 | L60104-13 | 0.0048333 | 96.9 | 9.6 |  | 0.30983 | 0.0043667 | 7.2 | 7.8 | 0.47583 | 0.016383
6735 | 2014-04-14 | L60016-49 | 0.007 | 96.6538 | 11.1846 |  | 0.371 | 0.0086 |  | 9.4077 | 0.487 | 0.017
6736 | 2014-04-29 | L60110-44 | 0.004 | 95.1538 | 9.9538 |  | 0.174 | 0.0006 |  | 9.7154 | 0.446 | 0.0126
6737 | 2014-04-29 | L60235-1 | 0.0041667 | 95.4 | 11.7 |  | 0.2865 | 0.00375 | 8.8 | 12.4 | 0.50767 | 0.016383
6738 | 2014-04-29 | L60235-2 | 0.0041667 | 95 | 11.6 |  | 0.2865 | 0.00375 | 8.8 | 11.9 | 0.50767 | 0.016383
6739 | 2014-04-29 | L60235-3 | 0.0041667 | 95.2 | 11.4 |  | 0.2865 | 0.00375 | 8.7 | 11.6 | 0.50767 | 0.016383
6740 | 2014-04-29 | L60110-45 | 0.004 | 95.1538 | 9.9538 |  | 0.201 | 0.0005 |  | 9.7154 | 0.495 | 0.015
6741 | 2014-04-29 | L60235-4 | 0.0041667 | 94.6 | 11.1 |  | 0.2865 | 0.00375 | 8.5 | 11.5 | 0.50767 | 0.016383
6742 | 2014-04-29 | L60235-5 | 0.0041667 | 94.8 | 10.7 |  | 0.2865 | 0.00375 | 8.2 | 11 | 0.50767 | 0.016383
6743 | 2014-04-29 | L60110-46 | 0.008 | 95.1538 | 9.9538 |  | 0.254 | 0.0005 |  | 9.7154 | 0.459 | 0.0116
6744 | 2014-04-29 | L60235-6 | 0.0041667 | 94.8 | 10 |  | 0.2865 | 0.00375 | 7.4 | 9.6 | 0.50767 | 0.016383
6745 | 2014-04-29 | L60235-7 | 0.0041667 | 95.2 | 9.8 |  | 0.2865 | 0.00375 | 7.4 | 9.4 | 0.50767 | 0.016383
6746 | 2014-04-29 | L60235-8 | 0.0041667 | 94.9 | 9.7 |  | 0.2865 | 0.00375 | 7.2 | 8.6 | 0.50767 | 0.016383
6747 | 2014-04-29 | L60235-9 | 0.0041667 | 95.2 | 9.2 |  | 0.2865 | 0.00375 | 7.2 | 8.3 | 0.50767 | 0.016383
6748 | 2014-04-29 | L60110-47 | 0.002 | 95.1538 | 9.9538 |  | 0.353 | 0.0044 |  | 9.7154 | 0.545 | 0.0149
6749 | 2014-04-29 | L60235-10 | 0.0041667 | 95.7 | 8.7 |  | 0.2865 | 0.00375 | 7.1 | 8 | 0.50767 | 0.016383
6750 | 2014-04-29 | L60235-11 | 0.0041667 | 95.4 | 8.6 |  | 0.2865 | 0.00375 | 7.1 | 8 | 0.50767 | 0.016383
6751 | 2014-04-29 | L60110-48 | 0.003 | 95.1538 | 9.9538 |  | 0.365 | 0.0082 |  | 9.7154 | 0.558 | 0.022
6752 | 2014-04-29 | L60235-12 | 0.0041667 | 95.4 | 8.6 |  | 0.2865 | 0.00375 | 7.1 | 8 | 0.50767 | 0.016383
6753 | 2014-04-29 | L60110-49 | 0.004 | 95.1538 | 9.9538 |  | 0.372 | 0.0083 |  | 9.7154 | 0.543 | 0.0222
6754 | 2014-04-29 | L60235-13 | 0.0041667 | 95.4 | 8.3 |  | 0.2865 | 0.00375 | 7 | 8 | 0.50767 | 0.016383
6755 | 2014-05-12 | L60264-44 | 0.005 | 93.5333 | 9.8067 |  | 0.14 | 0.0008 |  | 11.2467 | 0.411 | 0.0099
6756 | 2014-05-12 | L60332-2 | 0.0046667 | 94.3 | 11.1 |  | 0.26683 | 0.0011667 | 8.9 | 15.1 | 0.49383 | 0.010467
6757 | 2014-05-12 | L60332-1 | 0.0046667 | 93.7 | 11.1 |  | 0.26683 | 0.0011667 | 8.8 | 15 | 0.49383 | 0.010467
6758 | 2014-05-12 | L60332-3 | 0.0046667 | 94.3 | 11.4 |  | 0.26683 | 0.0011667 | 8.9 | 14.8 | 0.49383 | 0.010467
6759 | 2014-05-12 | L60332-4 | 0.0046667 | 93.4 | 11.1 |  | 0.26683 | 0.0011667 | 8.7 | 13.6 | 0.49383 | 0.010467
6760 | 2014-05-12 | L60264-45 | 0.004 | 93.5333 | 9.8067 |  | 0.152 | 0.0005 |  | 11.2467 | 0.467 | 0.0145
6761 | 2014-05-12 | L60332-5 | 0.0046667 | 92.9 | 10.5 |  | 0.26683 | 0.0011667 | 8.1 | 12.2 | 0.49383 | 0.010467
6762 | 2014-05-12 | L60332-6 | 0.0046667 | 92.6 | 10.5 |  | 0.26683 | 0.0011667 | 7.6 | 11.2 | 0.49383 | 0.010467
6763 | 2014-05-12 | L60264-46 | 0.008 | 93.5333 | 9.8067 |  | 0.278 | 0.0006 |  | 11.2467 | 0.486 | 0.0082
6764 | 2014-05-12 | L60332-7 | 0.0046667 | 92.8 | 10.3 |  | 0.26683 | 0.0011667 | 7.5 | 11 | 0.49383 | 0.010467
6765 | 2014-05-12 | L60332-8 | 0.0046667 | 93.5 | 10.1 |  | 0.26683 | 0.0011667 | 7.4 | 10.6 | 0.49383 | 0.010467
6766 | 2014-05-12 | L60332-9 | 0.0046667 | 93.5 | 9.9 |  | 0.26683 | 0.0011667 | 7.4 | 10.4 | 0.49383 | 0.010467
6767 | 2014-05-12 | L60264-47 | 0.007 | 93.5333 | 9.8067 |  | 0.308 | 0.0006 |  | 11.2467 | 0.5 | 0.0076
6768 | 2014-05-12 | L60332-10 | 0.0046667 | 93.3 | 9.7 |  | 0.26683 | 0.0011667 | 7.3 | 10 | 0.49383 | 0.010467
6769 | 2014-05-12 | L60332-11 | 0.0046667 | 93.3 | 9.2 |  | 0.26683 | 0.0011667 | 7.2 | 9.7 | 0.49383 | 0.010467
6770 | 2014-05-12 | L60332-12 | 0.0046667 | 93.4 | 8.4 |  | 0.26683 | 0.0011667 | 7 | 9 | 0.49383 | 0.010467
6771 | 2014-05-12 | L60264-48 | 0.002 | 93.5333 | 9.8067 |  | 0.357 | 0.002 |  | 11.2467 | 0.563 | 0.0125
6772 | 2014-05-12 | L60332-13 | 0.0046667 | 93.7 | 7.7 |  | 0.26683 | 0.0011667 | 7 | 8.9 | 0.49383 | 0.010467
6773 | 2014-05-12 | L60332-14 | 0.0046667 | 94.1 | 8.3 |  | 0.26683 | 0.0011667 | 7 | 8.6 | 0.49383 | 0.010467
6774 | 2014-05-12 | L60332-15 | 0.0046667 | 94.2 | 7.8 |  | 0.26683 | 0.0011667 | 7 | 8.6 | 0.49383 | 0.010467
6775 | 2014-05-12 | L60264-49 | 0.002 | 93.5333 | 9.8067 |  | 0.366 | 0.0025 |  | 11.2467 | 0.536 | 0.0101
6776 | 2014-05-28 | L60404-1 | 0.002 | 98.4 | 10.4 |  | 0.23017 | 0.00068333 | 8.8 | 18.3 | 0.459 | 0.018
6777 | 2014-05-28 | L60404-2 | 0.002 | 98.1 | 10.6 |  | 0.23017 | 0.00068333 | 8.8 | 18.3 | 0.459 | 0.018
6778 | 2014-05-28 | L60342-44 | 0.002 | 96.64 | 9.0933 |  | 0.1 | 0.0005 |  | 12.4667 | 0.339 | 0.01
6779 | 2014-05-28 | L60404-3 | 0.002 | 98.3 | 10.4 |  | 0.23017 | 0.00068333 | 8.9 | 18.3 | 0.459 | 0.018
6780 | 2014-05-28 | L60404-4 | 0.002 | 97.7 | 10.7 |  | 0.23017 | 0.00068333 | 8.9 | 17.4 | 0.459 | 0.018
6781 | 2014-05-28 | L60342-45 | 0.002 | 96.64 | 9.0933 |  | 0.102 | 0.0005 |  | 12.4667 | 0.324 | 0.009
6782 | 2014-05-28 | L60404-5 | 0.002 | 95.7 | 11.4 |  | 0.23017 | 0.00068333 | 8.5 | 13.1 | 0.459 | 0.018
6783 | 2014-05-28 | L60404-6 | 0.002 | 96 | 10.8 |  | 0.23017 | 0.00068333 | 8.1 | 12.5 | 0.459 | 0.018
6784 | 2014-05-28 | L60404-7 | 0.002 | 95.5 | 10.3 |  | 0.23017 | 0.00068333 | 7.7 | 12 | 0.459 | 0.018
6785 | 2014-05-28 | L60342-46 | 0.002 | 96.64 | 9.0933 |  | 0.204 | 0.0005 |  | 12.4667 | 0.526 | 0.0117
6786 | 2014-05-28 | L60404-8 | 0.002 | 95.9 | 9.9 |  | 0.23017 | 0.00068333 | 7.4 | 11.4 | 0.459 | 0.018
6787 | 2014-05-28 | L60404-9 | 0.002 | 95.8 | 9.2 |  | 0.23017 | 0.00068333 | 7.1 | 10.6 | 0.459 | 0.018
6788 | 2014-05-28 | L60404-10 | 0.002 | 96.5 | 8.7 |  | 0.23017 | 0.00068333 | 7 | 9.8 | 0.459 | 0.018
6789 | 2014-05-28 | L60342-47 | 0.002 | 96.64 | 9.0933 |  | 0.309 | 0.0005 |  | 12.4667 | 0.461 | 0.0081
6790 | 2014-05-28 | L60404-11 | 0.002 | 96.2 | 8.3 |  | 0.23017 | 0.00068333 | 6.9 | 9.5 | 0.459 | 0.018
6791 | 2014-05-28 | L60404-12 | 0.002 | 96.6 | 7.6 |  | 0.23017 | 0.00068333 | 6.9 | 9.3 | 0.459 | 0.018
6792 | 2014-05-28 | L60342-48 | 0.002 | 96.64 | 9.0933 |  | 0.339 | 0.0006 |  | 12.4667 | 0.501 | 0.0096
6793 | 2014-05-28 | L60404-13 | 0.002 | 96.2 | 6.4 |  | 0.23017 | 0.00068333 | 6.7 | 8.9 | 0.459 | 0.018
6794 | 2014-05-28 | L60342-49 | 0.002 | 96.64 | 9.0933 |  | 0.327 | 0.0015 |  | 12.4667 | 0.603 | 0.0596
6795 | 2014-05-28 | L60404-14 | 0.002 | 96.3 | 5.9 |  | 0.23017 | 0.00068333 | 6.7 | 8.8 | 0.459 | 0.018
6796 | 2014-05-28 | L60404-15 | 0.002 | 96.4 | 5.8 |  | 0.23017 | 0.00068333 | 6.7 | 8.8 | 0.459 | 0.018
6797 | 2014-06-09 | L60512-1 | 0.0093333 | 98.2 | 9.7 |  | 0.23667 | 0.00071667 | 9 | 19.8 | 0.45317 | 0.01185
6798 | 2014-06-09 | L60425-44 | 0.005 | 96.0706 | 7.8824 |  | 0.071 | 0.0005 |  | 12.7059 | 0.329 | 0.0113
6799 | 2014-06-09 | L60512-2 | 0.0093333 | 98.2 | 9.7 |  | 0.23667 | 0.00071667 | 9 | 19.8 | 0.45317 | 0.01185
6800 | 2014-06-09 | L60512-3 | 0.0093333 | 98.8 | 9.9 |  | 0.23667 | 0.00071667 | 9 | 19.6 | 0.45317 | 0.01185
6801 | 2014-06-09 | L60512-4 | 0.0093333 | 97.9 | 10.6 |  | 0.23667 | 0.00071667 | 9 | 18.8 | 0.45317 | 0.01185
6802 | 2014-06-09 | L60425-45 | 0.014 | 96.0706 | 7.8824 |  | 0.105 | 0.0005 |  | 12.7059 | 0.44 | 0.0149
6803 | 2014-06-09 | L60512-5 | 0.0093333 | 96.9 | 10.9 |  | 0.23667 | 0.00071667 | 8.9 | 16.5 | 0.45317 | 0.01185
6804 | 2014-06-09 | L60512-6 | 0.0093333 | 95.6 | 10.5 |  | 0.23667 | 0.00071667 | 8.2 | 13.5 | 0.45317 | 0.01185
6805 | 2014-06-09 | L60512-7 | 0.0093333 | 94.9 | 9.7 |  | 0.23667 | 0.00071667 | 7.5 | 12.3 | 0.45317 | 0.01185
6806 | 2014-06-09 | L60512-8 | 0.0093333 | 95.1 | 9 |  | 0.23667 | 0.00071667 | 7.3 | 11.6 | 0.45317 | 0.01185
6807 | 2014-06-09 | L60425-46 | 0.027 | 96.0706 | 7.8824 |  | 0.24 | 0.0005 |  | 12.7059 | 0.49 | 0.0107
6808 | 2014-06-09 | L60512-9 | 0.0093333 | 95.3 | 8.8 |  | 0.23667 | 0.00071667 | 7.2 | 11.2 | 0.45317 | 0.01185
6809 | 2014-06-09 | L60512-10 | 0.0093333 | 95 | 8.2 |  | 0.23667 | 0.00071667 | 7 | 10.3 | 0.45317 | 0.01185
6810 | 2014-06-09 | L60425-47 | 0.003 | 96.0706 | 7.8824 |  | 0.358 | 0.0005 |  | 12.7059 | 0.528 | 0.0112
6811 | 2014-06-09 | L60512-11 | 0.0093333 | 95.1 | 7.8 |  | 0.23667 | 0.00071667 | 7 | 9.7 | 0.45317 | 0.01185
6812 | 2014-06-09 | L60512-12 | 0.0093333 | 95.4 | 7.3 |  | 0.23667 | 0.00071667 | 6.9 | 9.2 | 0.45317 | 0.01185
6813 | 2014-06-09 | L60512-13 | 0.0093333 | 95.2 | 4.9 |  | 0.23667 | 0.00071667 | 6.7 | 8.9 | 0.45317 | 0.01185
6814 | 2014-06-09 | L60512-14 | 0.0093333 | 95.5 | 4.4 |  | 0.23667 | 0.00071667 | 6.7 | 8.7 | 0.45317 | 0.01185
6815 | 2014-06-09 | L60425-48 | 0.003 | 96.0706 | 7.8824 |  | 0.332 | 0.0009 |  | 12.7059 | 0.474 | 0.0111
6816 | 2014-06-09 | L60512-15 | 0.0093333 | 95.3 | 4.3 |  | 0.23667 | 0.00071667 | 6.7 | 8.7 | 0.45317 | 0.01185
6817 | 2014-06-09 | L60425-49 | 0.004 | 96.0706 | 7.8824 |  | 0.314 | 0.0014 |  | 12.7059 | 0.458 | 0.0119
6818 | 2014-06-09 | L60512-16 | 0.0093333 | 95.3 | 4.2 |  | 0.23667 | 0.00071667 | 6.7 | 8.7 | 0.45317 | 0.01185
6819 | 2014-06-09 | L60512-17 | 0.0093333 | 95.5 | 4.1 |  | 0.23667 | 0.00071667 | 6.7 | 8.7 | 0.45317 | 0.01185
6820 | 2014-06-23 | L60587-1 | 0.0085 | 99.3 | 9.3 |  | 0.22217 | 0.00068333 | 8.8 | 20 | 0.3895 | 0.0089167
6821 | 2014-06-23 | L60530-44 | 0.002 | 96.9643 | 7.0929 |  | 0.065 | 0.0005 |  | 12.8429 | 0.267 | 0.0089
6822 | 2014-06-23 | L60587-2 | 0.0085 | 99.5 | 9.3 |  | 0.22217 | 0.00068333 | 8.8 | 19.5 | 0.3895 | 0.0089167
6823 | 2014-06-23 | L60587-3 | 0.0085 | 99.1 | 9.3 |  | 0.22217 | 0.00068333 | 8.8 | 19.2 | 0.3895 | 0.0089167
6824 | 2014-06-23 | L60530-45 | 0.002 | 96.9643 | 7.0929 |  | 0.064 | 0.0005 |  | 12.8429 | 0.263 | 0.0074
6825 | 2014-06-23 | L60587-4 | 0.0085 | 98.3 | 9.7 |  | 0.22217 | 0.00068333 | 8.6 | 16.7 | 0.3895 | 0.0089167
6826 | 2014-06-23 | L60587-5 | 0.0085 | 96.6 | 9.5 |  | 0.22217 | 0.00068333 | 7.9 | 14.5 | 0.3895 | 0.0089167
6827 | 2014-06-23 | L60530-46 | 0.041 | 96.9643 | 7.0929 |  | 0.183 | 0.0005 |  | 12.8429 | 0.423 | 0.01
6828 | 2014-06-23 | L60587-6 | 0.0085 | 96.4 | 9 |  | 0.22217 | 0.00068333 | 7.4 | 13.4 | 0.3895 | 0.0089167
6829 | 2014-06-23 | L60587-7 | 0.0085 | 95.7 | 8 |  | 0.22217 | 0.00068333 | 7.1 | 11.8 | 0.3895 | 0.0089167
6830 | 2014-06-23 | L60587-8 | 0.0085 | 95.5 | 7.3 |  | 0.22217 | 0.00068333 | 6.9 | 10.4 | 0.3895 | 0.0089167
6831 | 2014-06-23 | L60587-9 | 0.0085 | 96.1 | 6.5 |  | 0.22217 | 0.00068333 | 6.8 | 9.8 | 0.3895 | 0.0089167
6832 | 2014-06-23 | L60530-47 | 0.002 | 96.9643 | 7.0929 |  | 0.356 | 0.0005 |  | 12.8429 | 0.483 | 0.009
6833 | 2014-06-23 | L60587-10 | 0.0085 | 95.3 | 6.5 |  | 0.22217 | 0.00068333 | 6.8 | 9.4 | 0.3895 | 0.0089167
6834 | 2014-06-23 | L60587-11 | 0.0085 | 95.7 | 5.5 |  | 0.22217 | 0.00068333 | 6.7 | 8.9 | 0.3895 | 0.0089167
6835 | 2014-06-23 | L60530-48 | 0.002 | 96.9643 | 7.0929 |  | 0.355 | 0.0007 |  | 12.8429 | 0.459 | 0.0073
6836 | 2014-06-23 | L60587-12 | 0.0085 | 96.5 | 3.6 |  | 0.22217 | 0.00068333 | 6.6 | 8.8 | 0.3895 | 0.0089167
6837 | 2014-06-23 | L60587-13 | 0.0085 | 96.5 | 3 |  | 0.22217 | 0.00068333 | 6.6 | 8.7 | 0.3895 | 0.0089167
6838 | 2014-06-23 | L60530-49 | 0.002 | 96.9643 | 7.0929 |  | 0.31 | 0.0014 |  | 12.8429 | 0.442 | 0.0109
6839 | 2014-06-23 | L60587-14 | 0.0085 | 97 | 2.8 |  | 0.22217 | 0.00068333 | 6.6 | 8.7 | 0.3895 | 0.0089167
6840 | 2014-07-14 | L60718-30 | 0.0025 | 105 | 8.6 |  | 0.19633 | 0.0010167 | 9 | 25.1 | 0.37533 | 0.0096667
6841 | 2014-07-14 | L60718-29 | 0.0025 | 105 | 8.6 |  | 0.19633 | 0.0010167 | 9 | 25.1 | 0.37533 | 0.0096667
6842 | 2014-07-14 | L60605-44 | 0.002 | 101.5176 | 6.6824 |  | 0.01 | 0.0005 |  | 15.3882 | 0.218 | 0.0079
6843 | 2014-07-14 | L60718-31 | 0.0025 | 106 | 8.5 |  | 0.19633 | 0.0010167 | 9 | 25 | 0.37533 | 0.0096667
6844 | 2014-07-14 | L60718-32 | 0.0025 | 105 | 8.7 |  | 0.19633 | 0.0010167 | 9 | 24.7 | 0.37533 | 0.0096667
6845 | 2014-07-14 | L60605-45 | 0.002 | 101.5176 | 6.6824 |  | 0.01 | 0.0005 |  | 15.3882 | 0.221 | 0.0079
6846 | 2014-07-14 | L60718-33 | 0.0025 | 105 | 9.8 |  | 0.19633 | 0.0010167 | 9.2 | 23.5 | 0.37533 | 0.0096667
6847 | 2014-07-14 | L60718-34 | 0.0025 | 103 | 11.2 |  | 0.19633 | 0.0010167 | 9.2 | 19.2 | 0.37533 | 0.0096667
6848 | 2014-07-14 | L60718-35 | 0.0025 | 101 | 10.5 |  | 0.19633 | 0.0010167 | 8.7 | 16.7 | 0.37533 | 0.0096667
6849 | 2014-07-14 | L60718-36 | 0.0025 | 98.5 | 8.4 |  | 0.19633 | 0.0010167 | 7.3 | 13.5 | 0.37533 | 0.0096667
6850 | 2014-07-14 | L60718-37 | 0.0025 | 98.3 | 7.4 |  | 0.19633 | 0.0010167 | 7 | 12.2 | 0.37533 | 0.0096667
6851 | 2014-07-14 | L60605-46 | 0.002 | 101.5176 | 6.6824 |  | 0.244 | 0.0005 |  | 15.3882 | 0.458 | 0.0095
6852 | 2014-07-14 | L60718-38 | 0.0025 | 98.5 | 6.8 |  | 0.19633 | 0.0010167 | 6.9 | 11.3 | 0.37533 | 0.0096667
6853 | 2014-07-14 | L60718-39 | 0.0025 | 98.5 | 6.3 |  | 0.19633 | 0.0010167 | 6.8 | 10.3 | 0.37533 | 0.0096667
6854 | 2014-07-14 | L60605-47 | 0.002 | 101.5176 | 6.6824 |  | 0.35 | 0.0005 |  | 15.3882 | 0.474 | 0.007
6855 | 2014-07-14 | L60718-40 | 0.0025 | 98.1 | 5.4 |  | 0.19633 | 0.0010167 | 6.8 | 9.8 | 0.37533 | 0.0096667
6856 | 2014-07-14 | L60718-41 | 0.0025 | 98.4 | 4.4 |  | 0.19633 | 0.0010167 | 6.7 | 9.5 | 0.37533 | 0.0096667
6857 | 2014-07-14 | L60718-42 | 0.0025 | 99.5 | 3 |  | 0.19633 | 0.0010167 | 6.6 | 9.1 | 0.37533 | 0.0096667
6858 | 2014-07-14 | L60605-48 | 0.002 | 101.5176 | 6.6824 |  | 0.285 | 0.0017 |  | 15.3882 | 0.444 | 0.0114
6859 | 2014-07-14 | L60718-43 | 0.0025 | 101 | 2.3 |  | 0.19633 | 0.0010167 | 6.6 | 8.9 | 0.37533 | 0.0096667
6860 | 2014-07-14 | L60605-49 | 0.005 | 101.5176 | 6.6824 |  | 0.279 | 0.0024 |  | 15.3882 | 0.437 | 0.0143
6861 | 2014-07-14 | L60718-44 | 0.0025 | 102 | 1.9 |  | 0.19633 | 0.0010167 | 6.6 | 8.9 | 0.37533 | 0.0096667
6862 | 2014-07-14 | L60718-45 | 0.0025 | 103 | 1.8 |  | 0.19633 | 0.0010167 | 6.6 | 8.8 | 0.37533 | 0.0096667
6863 | 2014-07-28 | L60984-27 | 0.0021667 | 102 | 8.8 |  | 0.17617 | 0.00066667 | 9 | 22.8 | 0.40383 | 0.011017
6864 | 2014-07-28 | L60721-44 | 0.002 | 98.5933 | 6.5 |  | 0.01 | 0.0005 |  | 14.68 | 0.212 | 0.0103
6865 | 2014-07-28 | L60984-26 | 0.0021667 | 102 | 8.8 |  | 0.17617 | 0.00066667 | 8.9 | 22.8 | 0.40383 | 0.011017
6866 | 2014-07-28 | L60984-28 | 0.0021667 | 102 | 8.8 |  | 0.17617 | 0.00066667 | 8.9 | 22.3 | 0.40383 | 0.011017
6867 | 2014-07-28 | L60984-29 | 0.0021667 | 102 | 9 |  | 0.17617 | 0.00066667 | 9 | 22.1 | 0.40383 | 0.011017
6868 | 2014-07-28 | L60721-45 | 0.002 | 98.5933 | 6.5 |  | 0.01 | 0.0005 |  | 14.68 | 0.23 | 0.0102
6869 | 2014-07-28 | L60984-30 | 0.0021667 | 101 | 9.9 |  | 0.17617 | 0.00066667 | 9 | 20.4 | 0.40383 | 0.011017
6870 | 2014-07-28 | L60984-31 | 0.0021667 | 97.9 | 9.9 |  | 0.17617 | 0.00066667 | 8.3 | 16.2 | 0.40383 | 0.011017
6871 | 2014-07-28 | L60721-46 | 0.002 | 98.5933 | 6.5 |  | 0.12 | 0.0006 |  | 14.68 | 0.422 | 0.0135
6872 | 2014-07-28 | L60984-32 | 0.0021667 | 96.4 | 8.1 |  | 0.17617 | 0.00066667 | 7.2 | 13.7 | 0.40383 | 0.011017
6873 | 2014-07-28 | L60984-33 | 0.0021667 | 96.7 | 7.3 |  | 0.17617 | 0.00066667 | 7.1 | 12.7 | 0.40383 | 0.011017
6874 | 2014-07-28 | L60984-34 | 0.0021667 | 96.5 | 5.8 |  | 0.17617 | 0.00066667 | 6.8 | 11 | 0.40383 | 0.011017
6875 | 2014-07-28 | L60721-47 | 0.002 | 98.5933 | 6.5 |  | 0.318 | 0.0005 |  | 14.68 | 0.555 | 0.0095
6876 | 2014-07-28 | L60984-35 | 0.0021667 | 95.8 | 5.6 |  | 0.17617 | 0.00066667 | 6.8 | 10.2 | 0.40383 | 0.011017
6877 | 2014-07-28 | L60984-36 | 0.0021667 | 96.2 | 4.6 |  | 0.17617 | 0.00066667 | 6.7 | 9.6 | 0.40383 | 0.011017
6878 | 2014-07-28 | L60984-37 | 0.0021667 | 96.4 | 3.9 |  | 0.17617 | 0.00066667 | 6.7 | 9.3 | 0.40383 | 0.011017
6879 | 2014-07-28 | L60721-48 | 0.002 | 98.5933 | 6.5 |  | 0.308 | 0.0008 |  | 14.68 | 0.515 | 0.0108
6880 | 2014-07-28 | L60984-38 | 0.0021667 | 97 | 2.9 |  | 0.17617 | 0.00066667 | 6.6 | 9.1 | 0.40383 | 0.011017
6881 | 2014-07-28 | L60984-39 | 0.0021667 | 98.1 | 2.1 |  | 0.17617 | 0.00066667 | 6.6 | 9 | 0.40383 | 0.011017
6882 | 2014-07-28 | L60721-49 | 0.003 | 98.5933 | 6.5 |  | 0.291 | 0.0011 |  | 14.68 | 0.489 | 0.0118
6883 | 2014-07-28 | L60984-40 | 0.0021667 | 98.9 | 2 |  | 0.17617 | 0.00066667 | 6.6 | 9 | 0.40383 | 0.011017
6884 | 2014-08-11 | L60728-44 | 0.002 | 98.4917 | 6.855 |  | 0.01 | 0.0005 |  | 16.1333 | 0.213 | 0.0096
6885 | 2014-08-11 | L61014-1 | 0.0036667 | 102 | 9.3 |  | 0.174 | 0.00066667 | 8.9 | 24.1 | 0.3615 | 0.01165
6886 | 2014-08-11 | L61014-2 | 0.0036667 | 103 | 9.2 |  | 0.174 | 0.00066667 | 8.9 | 24.1 | 0.3615 | 0.01165
6887 | 2014-08-11 | L60728-45 | 0.002 | 98.4917 | 6.855 |  | 0.01 | 0.0005 |  | 16.1333 | 0.214 | 0.0089
6888 | 2014-08-11 | L61014-3 | 0.0036667 | 102 | 8.8 |  | 0.174 | 0.00066667 | 8.9 | 24.1 | 0.3615 | 0.01165
6889 | 2014-08-11 | L61014-12 | 0.0036667 | 102 | 8.7 |  | 0.174 | 0.00066667 | 8.9 | 24.1 | 0.3615 | 0.01165
6890 | 2014-08-11 | L61014-4 | 0.0036667 | 101 | 10.9 |  | 0.174 | 0.00066667 | 9.2 | 21 | 0.3615 | 0.01165
6891 | 2014-08-11 | L61014-5 | 0.0036667 | 95.9 | 11.3 |  | 0.174 | 0.00066667 | 8.7 | 15.8 | 0.3615 | 0.01165
6892 | 2014-08-11 | L60728-46 | 0.004 | 98.4917 | 6.855 |  | 0.12 | 0.0005 |  | 16.1333 | 0.333 | 0.0123
6893 | 2014-08-11 | L61014-6 | 0.0036667 | 94.1 | 7.7 |  | 0.174 | 0.00066667 | 7.2 | 12.2 | 0.3615 | 0.01165
6894 | 2014-08-11 | L61014-7 | 0.0036667 | 94.7 | 5.3 |  | 0.174 | 0.00066667 | 6.9 | 10.6 | 0.3615 | 0.01165
6895 | 2014-08-11 | L61014-8 | 0.0036667 | 94.7 | 4.3 |  | 0.174 | 0.00066667 | 6.8 | 9.9 | 0.3615 | 0.01165
6896 | 2014-08-11 | L60728-47 | 0.002 | 98.4917 | 6.855 |  | 0.343 | 0.0005 |  | 16.1333 | 0.543 | 0.0102
6897 | 2014-08-11 | L61014-9 | 0.0036667 | 94.9 | 3.5 |  | 0.174 | 0.00066667 | 6.8 | 9.5 | 0.3615 | 0.01165
6898 | 2014-08-11 | L61014-10 | 0.0036667 | 95.6 | 2.4 |  | 0.174 | 0.00066667 | 6.7 | 9.2 | 0.3615 | 0.01165
6899 | 2014-08-11 | L60728-48 | 0.005 | 98.4917 | 6.855 |  | 0.293 | 0.001 |  | 16.1333 | 0.458 | 0.0152
6900 | 2014-08-11 | L61014-11 | 0.0036667 | 102 | 0.86 |  | 0.174 | 0.00066667 | 6.7 | 9 | 0.3615 | 0.01165
6901 | 2014-08-11 | L60728-49 | 0.007 | 98.4917 | 6.855 |  | 0.268 | 0.001 |  | 16.1333 | 0.408 | 0.0137
6902 | 2014-08-25 | L61080-26 | 0.0058333 | 106 | 8.7 |  | 0.15333 | 0.00073333 | 8.8 | 23.8 | 0.3785 | 0.011367
6903 | 2014-08-25 | L61011-44 | 0.002 | 102.1375 | 6.1844 |  | 0.01 | 0.0005 |  | 15.9312 | 0.217 | 0.0066
6904 | 2014-08-25 | L61080-27 | 0.0058333 | 105 | 8.7 |  | 0.15333 | 0.00073333 | 8.8 | 23.8 | 0.3785 | 0.011367
6905 | 2014-08-25 | L61080-28 | 0.0058333 | 106 | 8.5 |  | 0.15333 | 0.00073333 | 8.8 | 23.5 | 0.3785 | 0.011367
6906 | 2014-08-25 | L61080-29 | 0.0058333 | 106 | 8.5 |  | 0.15333 | 0.00073333 | 8.8 | 23.5 | 0.3785 | 0.011367
6907 | 2014-08-25 | L61011-45 | 0.002 | 102.1375 | 6.1844 |  | 0.01 | 0.0005 |  | 15.9312 | 0.22 | 0.0068
6908 | 2014-08-25 | L61080-30 | 0.0058333 | 106 | 8.5 |  | 0.15333 | 0.00073333 | 8.8 | 23.5 | 0.3785 | 0.011367
6909 | 2014-08-25 | L61080-31 | 0.0058333 | 105 | 8.5 |  | 0.15333 | 0.00073333 | 8.9 | 23 | 0.3785 | 0.011367
6910 | 2014-08-25 | L61080-32 | 0.0058333 | 99.2 | 10.1 |  | 0.15333 | 0.00073333 | 8.7 | 17.4 | 0.3785 | 0.011367
6911 | 2014-08-25 | L61011-46 | 0.003 | 102.1375 | 6.1844 |  | 0.041 | 0.0005 |  | 15.9312 | 0.307 | 0.0138
6912 | 2014-08-25 | L61080-33 | 0.0058333 | 98.6 | 9.5 |  | 0.15333 | 0.00073333 | 7.8 | 15.5 | 0.3785 | 0.011367
6913 | 2014-08-25 | L61080-34 | 0.0058333 | 97.7 | 8.1 |  | 0.15333 | 0.00073333 | 7.2 | 13.3 | 0.3785 | 0.011367
6914 | 2014-08-25 | L61080-35 | 0.0058333 | 97.7 | 5.3 |  | 0.15333 | 0.00073333 | 6.9 | 11.1 | 0.3785 | 0.011367
6915 | 2014-08-25 | L61011-47 | 0.003 | 102.1375 | 6.1844 |  | 0.337 | 0.0005 |  | 15.9312 | 0.576 | 0.0117
6916 | 2014-08-25 | L61080-36 | 0.0058333 | 97.7 | 4.5 |  | 0.15333 | 0.00073333 | 6.8 | 10.2 | 0.3785 | 0.011367
6917 | 2014-08-25 | L61080-37 | 0.0058333 | 97.5 | 4 |  | 0.15333 | 0.00073333 | 6.7 | 9.6 | 0.3785 | 0.011367
6918 | 2014-08-25 | L61080-38 | 0.0058333 | 98.8 | 2.8 |  | 0.15333 | 0.00073333 | 6.7 | 9.3 | 0.3785 | 0.011367
6919 | 2014-08-25 | L61011-48 | 0.007 | 102.1375 | 6.1844 |  | 0.289 | 0.0006 |  | 15.9312 | 0.515 | 0.0143
6920 | 2014-08-25 | L61080-39 | 0.0058333 | 101 | 1.4 |  | 0.15333 | 0.00073333 | 6.7 | 9.2 | 0.3785 | 0.011367
6921 | 2014-08-25 | L61080-40 | 0.0058333 | 106 | 1 |  | 0.15333 | 0.00073333 | 6.7 | 9.1 | 0.3785 | 0.011367
6922 | 2014-08-25 | L61011-49 | 0.018 | 102.1375 | 6.1844 |  | 0.233 | 0.0018 |  | 15.9312 | 0.436 | 0.015
6923 | 2014-08-25 | L61080-41 | 0.0058333 | 106 | 0.85 |  | 0.15333 | 0.00073333 | 6.7 | 9.1 | 0.3785 | 0.011367
6924 | 2014-09-16 | L61282-1 | 0.014833 | 105 | 9.3 |  | 0.137 | 0.0051333 | 8.5 | 21 | 0.34533 | 0.019833
6925 | 2014-09-16 | L61142-44 | 0.003 | 102.525 | 6.0017 |  | 0.01 | 0.0005 |  | 15.5917 | 0.2 | 0.008
6926 | 2014-09-16 | L61282-2 | 0.014833 | 105 | 9.2 |  | 0.137 | 0.0051333 | 8.5 | 21 | 0.34533 | 0.019833
6927 | 2014-09-16 | L61282-3 | 0.014833 | 106 | 9 |  | 0.137 | 0.0051333 | 8.5 | 20.9 | 0.34533 | 0.019833
6928 | 2014-09-16 | L61282-4 | 0.014833 | 105 | 9 |  | 0.137 | 0.0051333 | 8.5 | 20.9 | 0.34533 | 0.019833
6929 | 2014-09-16 | L61142-45 | 0.002 | 102.525 | 6.0017 |  | 0.01 | 0.0005 |  | 15.5917 | 0.237 | 0.0142
6930 | 2014-09-16 | L61282-5 | 0.014833 | 106 | 8.9 |  | 0.137 | 0.0051333 | 8.5 | 20.7 | 0.34533 | 0.019833
6931 | 2014-09-16 | L61282-6 | 0.014833 | 103 | 9 |  | 0.137 | 0.0051333 | 8.2 | 19.5 | 0.34533 | 0.019833
6932 | 2014-09-16 | L61142-46 | 0.005 | 102.525 | 6.0017 |  | 0.025 | 0.0005 |  | 15.5917 | 0.256 | 0.0102
6933 | 2014-09-16 | L61282-7 | 0.014833 | 97.8 | 6.7 |  | 0.137 | 0.0051333 | 7 | 13.5 | 0.34533 | 0.019833
6934 | 2014-09-16 | L61282-8 | 0.014833 | 98.3 | 4.5 |  | 0.137 | 0.0051333 | 6.7 | 11.3 | 0.34533 | 0.019833
6935 | 2014-09-16 | L61142-47 | 0.006 | 102.525 | 6.0017 |  | 0.286 | 0.0007 |  | 15.5917 | 0.474 | 0.0083
6936 | 2014-09-16 | L61282-9 | 0.014833 | 98.5 | 2.7 |  | 0.137 | 0.0051333 | 6.6 | 10.2 | 0.34533 | 0.019833
6937 | 2014-09-16 | L61282-10 | 0.014833 | 98.7 | 2.1 |  | 0.137 | 0.0051333 | 6.6 | 9.7 | 0.34533 | 0.019833
6938 | 2014-09-16 | L61282-11 | 0.014833 | 101 | 0.97 |  | 0.137 | 0.0051333 | 6.5 | 9.3 | 0.34533 | 0.019833
6939 | 2014-09-16 | L61142-48 | 0.027 | 102.525 | 6.0017 |  | 0.272 | 0.011 |  | 15.5917 | 0.441 | 0.0331
6940 | 2014-09-16 | L61142-49 | 0.046 | 102.525 | 6.0017 |  | 0.219 | 0.0176 |  | 15.5917 | 0.464 | 0.0452
6941 | 2014-09-16 | L61282-12 | 0.014833 | 106 | 0.65 |  | 0.137 | 0.0051333 | 6.6 | 9.1 | 0.34533 | 0.019833
6942 | 2014-09-30 | L61280-44 | 0.004 | 103.5353 | 5.0765 |  | 0.01 | 0.0005 |  | 14.4941 | 0.213 | 0.0089
6943 | 2014-09-30 | L61344-1 | 0.0445 | 105 | 9.2 |  | 0.083333 | 0.0093667 | 8.3 | 19.7 | 0.32833 | 0.0451
6944 | 2014-09-30 | L61344-2 | 0.0445 | 106 | 9.1 |  | 0.083333 | 0.0093667 | 8.3 | 19.6 | 0.32833 | 0.0451
6945 | 2014-09-30 | L61280-45 | 0.003 | 103.5353 | 5.0765 |  | 0.01 | 0.0005 |  | 14.4941 | 0.234 | 0.0096
6946 | 2014-09-30 | L61344-3 | 0.0445 | 106 | 8.9 |  | 0.083333 | 0.0093667 | 8.3 | 19.6 | 0.32833 | 0.0451
6947 | 2014-09-30 | L61344-4 | 0.0445 | 106 | 8.8 |  | 0.083333 | 0.0093667 | 8.2 | 19.6 | 0.32833 | 0.0451
6948 | 2014-09-30 | L61344-5 | 0.0445 | 105 | 8.8 |  | 0.083333 | 0.0093667 | 8.3 | 19.6 | 0.32833 | 0.0451
6949 | 2014-09-30 | L61344-6 | 0.0445 | 105 | 8.3 |  | 0.083333 | 0.0093667 | 8 | 19.4 | 0.32833 | 0.0451
6950 | 2014-09-30 | L61280-46 | 0.006 | 103.5353 | 5.0765 |  | 0.01 | 0.0005 |  | 14.4941 | 0.218 | 0.0072
6951 | 2014-09-30 | L61344-7 | 0.0445 | 102 | 6.8 |  | 0.083333 | 0.0093667 | 7.1 | 17.6 | 0.32833 | 0.0451
6952 | 2014-09-30 | L61344-8 | 0.0445 | 101 | 6.1 |  | 0.083333 | 0.0093667 | 6.9 | 15.8 | 0.32833 | 0.0451
6953 | 2014-09-30 | L61344-9 | 0.0445 | 99.9 | 5 |  | 0.083333 | 0.0093667 | 6.8 | 13.5 | 0.32833 | 0.0451
6954 | 2014-09-30 | L61344-10 | 0.0445 | 99.1 | 4.3 |  | 0.083333 | 0.0093667 | 6.7 | 12.4 | 0.32833 | 0.0451
6955 | 2014-09-30 | L61344-11 | 0.0445 | 98.6 | 3.7 |  | 0.083333 | 0.0093667 | 6.6 | 11.6 | 0.32833 | 0.0451
6956 | 2014-09-30 | L61344-12 | 0.0445 | 99 | 3 |  | 0.083333 | 0.0093667 | 6.6 | 11.1 | 0.32833 | 0.0451
6957 | 2014-09-30 | L61344-13 | 0.0445 | 99.5 | 1.8 |  | 0.083333 | 0.0093667 | 6.5 | 10 | 0.32833 | 0.0451
6958 | 2014-09-30 | L61280-47 | 0.003 | 103.5353 | 5.0765 |  | 0.298 | 0.0012 |  | 14.4941 | 0.469 | 0.0082
6959 | 2014-09-30 | L61344-14 | 0.0445 | 100 | 0.94 |  | 0.083333 | 0.0093667 | 6.5 | 9.5 | 0.32833 | 0.0451
6960 | 2014-09-30 | L61344-15 | 0.0445 | 104 | 0.56 |  | 0.083333 | 0.0093667 | 6.5 | 9.2 | 0.32833 | 0.0451
6961 | 2014-09-30 | L61280-48 | 0.064 | 103.5353 | 5.0765 |  | 0.162 | 0.0134 |  | 14.4941 | 0.402 | 0.0447
6962 | 2014-09-30 | L61344-16 | 0.0445 | 108 | 0.5 |  | 0.083333 | 0.0093667 | 6.6 | 9.2 | 0.32833 | 0.0451
6963 | 2014-09-30 | L61344-17 | 0.0445 | 116 | 0.5 |  | 0.083333 | 0.0093667 | 6.7 | 9 | 0.32833 | 0.0451
6964 | 2014-09-30 | L61280-49 | 0.187 | 103.5353 | 5.0765 |  | 0.01 | 0.0401 |  | 14.4941 | 0.434 | 0.192
6965 | 2014-10-16 | L61492-1 | 0.072667 | 102 | 9.2 |  | 0.079667 | 0.0092833 | 7.8 | 18.1 | 0.33533 | 0.0709
6966 | 2014-10-16 | L61359-44 | 0.006 | 102.2077 | 4.9723 |  | 0.01 | 0.0007 |  | 13.8308 | 0.18 | 0.0099
6967 | 2014-10-16 | L61492-2 | 0.072667 | 102 | 9.1 |  | 0.079667 | 0.0092833 | 7.8 | 18.1 | 0.33533 | 0.0709
6968 | 2014-10-16 | L61492-3 | 0.072667 | 102 | 9 |  | 0.079667 | 0.0092833 | 7.8 | 18.1 | 0.33533 | 0.0709
6969 | 2014-10-16 | L61359-45 | 0.008 | 102.2077 | 4.9723 |  | 0.01 | 0.0014 |  | 13.8308 | 0.192 | 0.009
6970 | 2014-10-16 | L61492-4 | 0.072667 | 102 | 8.9 |  | 0.079667 | 0.0092833 | 7.8 | 18 | 0.33533 | 0.0709
6971 | 2014-10-16 | L61492-5 | 0.072667 | 102 | 8.9 |  | 0.079667 | 0.0092833 | 7.8 | 18.1 | 0.33533 | 0.0709
6972 | 2014-10-16 | L61492-6 | 0.072667 | 102 | 8.7 |  | 0.079667 | 0.0092833 | 7.8 | 18 | 0.33533 | 0.0709
6973 | 2014-10-16 | L61492-7 | 0.072667 | 96.7 | 3.9 |  | 0.079667 | 0.0092833 | 6.6 | 12.8 | 0.33533 | 0.0709
6974 | 2014-10-16 | L61359-46 | 0.005 | 102.2077 | 4.9723 |  | 0.135 | 0.0008 |  | 13.8308 | 0.297 | 0.0114
6975 | 2014-10-16 | L61492-8 | 0.072667 | 96.6 | 3.1 |  | 0.079667 | 0.0092833 | 6.5 | 11.3 | 0.33533 | 0.0709
6976 | 2014-10-16 | L61492-9 | 0.072667 | 97.3 | 1.5 |  | 0.079667 | 0.0092833 | 6.4 | 10.3 | 0.33533 | 0.0709
6977 | 2014-10-16 | L61359-47 | 0.005 | 102.2077 | 4.9723 |  | 0.303 | 0.0058 |  | 13.8308 | 0.446 | 0.0201
6978 | 2014-10-16 | L61492-10 | 0.072667 | 98.1 | 0.7 |  | 0.079667 | 0.0092833 | 6.4 | 9.7 | 0.33533 | 0.0709
6979 | 2014-10-16 | L61492-11 | 0.072667 | 99 | 0.59 |  | 0.079667 | 0.0092833 | 6.4 | 9.3 | 0.33533 | 0.0709
6980 | 2014-10-16 | L61492-12 | 0.072667 | 114 | 0.55 |  | 0.079667 | 0.0092833 | 6.6 | 9 | 0.33533 | 0.0709
6981 | 2014-10-16 | L61359-48 | 0.201 | 102.2077 | 4.9723 |  | 0.01 | 0.0251 |  | 13.8308 | 0.352 | 0.149
6982 | 2014-10-16 | L61492-13 | 0.072667 | 115 | 0.5 |  | 0.079667 | 0.0092833 | 6.6 | 9 | 0.33533 | 0.0709
6983 | 2014-10-16 | L61359-49 | 0.211 | 102.2077 | 4.9723 |  | 0.01 | 0.0219 |  | 13.8308 | 0.545 | 0.226
6984 | 2014-10-28 | L61576-1 | 0.065667 | 104 | 8.7 |  | 0.0595 | 0.0113 | 7.6 | 15.6 | 0.31933 | 0.046867
6985 | 2014-10-28 | L61498-44 | 0.004 | 105.1667 | 5.3325 |  | 0.039 | 0.0014 |  | 13.325 | 0.268 | 0.0126
6986 | 2014-10-28 | L61576-2 | 0.065667 | 103 | 8.6 |  | 0.0595 | 0.0113 | 7.6 | 15.6 | 0.31933 | 0.046867
6987 | 2014-10-28 | L61576-3 | 0.065667 | 103 | 8.6 |  | 0.0595 | 0.0113 | 7.6 | 15.6 | 0.31933 | 0.046867
6988 | 2014-10-28 | L61498-45 | 0.004 | 105.1667 | 5.3325 |  | 0.039 | 0.0011 |  | 13.325 | 0.269 | 0.0118
6989 | 2014-10-28 | L61576-4 | 0.065667 | 104 | 8.6 |  | 0.0595 | 0.0113 | 7.6 | 15.6 | 0.31933 | 0.046867
6990 | 2014-10-28 | L61576-5 | 0.065667 | 103 | 8.3 |  | 0.0595 | 0.0113 | 7.6 | 15.5 | 0.31933 | 0.046867
6991 | 2014-10-28 | L61576-6 | 0.065667 | 103 | 8.3 |  | 0.0595 | 0.0113 | 7.5 | 15.5 | 0.31933 | 0.046867
6992 | 2014-10-28 | L61498-46 | 0.004 | 105.1667 | 5.3325 |  | 0.039 | 0.0011 |  | 13.325 | 0.262 | 0.0104
6993 | 2014-10-28 | L61576-7 | 0.065667 | 103 | 5.5 |  | 0.0595 | 0.0113 | 7 | 13.8 | 0.31933 | 0.046867
6994 | 2014-10-28 | L61576-8 | 0.065667 | 103 | 3.6 |  | 0.0595 | 0.0113 | 6.8 | 12.3 | 0.31933 | 0.046867
6995 | 2014-10-28 | L61498-47 | 0.028 | 105.1667 | 5.3325 |  | 0.182 | 0.008 |  | 13.325 | 0.379 | 0.0294
6996 | 2014-10-28 | L61576-9 | 0.065667 | 104 | 2 |  | 0.0595 | 0.0113 | 6.7 | 11.4 | 0.31933 | 0.046867
6997 | 2014-10-28 | L61576-10 | 0.065667 | 108 | 0.7 |  | 0.0595 | 0.0113 | 6.7 | 10.2 | 0.31933 | 0.046867
6998 | 2014-10-28 | L61576-11 | 0.065667 | 111 | 0.57 |  | 0.0595 | 0.0113 | 6.7 | 9.5 | 0.31933 | 0.046867
6999 | 2014-10-28 | L61498-48 | 0.172 | 105.1667 | 5.3325 |  | 0.034 | 0.026 |  | 13.325 | 0.357 | 0.107
7000 | 2014-10-28 | L61576-12 | 0.065667 | 113 | 0.52 |  | 0.0595 | 0.0113 | 6.7 | 9.3 | 0.31933 | 0.046867
7001 | 2014-10-28 | L61498-49 | 0.182 | 105.1667 | 5.3325 |  | 0.024 | 0.0302 |  | 13.325 | 0.381 | 0.11
7002 | 2014-11-12 | L61695-28 | 0.067833 | 103 | 8.2 |  | 0.071167 | 0.0103 | 7.3 | 12.9 | 0.31717 | 0.040767
7003 | 2014-11-12 | L61617-44 | 0.004 | 104.9091 | 5.7536 |  | 0.103 | 0.0034 |  | 12.1091 | 0.312 | 0.0153
7004 | 2014-11-12 | L61695-29 | 0.067833 | 103 | 8.1 |  | 0.071167 | 0.0103 | 7.3 | 12.9 | 0.31717 | 0.040767
7005 | 2014-11-12 | L61617-45 | 0.004 | 104.9091 | 5.7536 |  | 0.102 | 0.0034 |  | 12.1091 | 0.277 | 0.0132
7006 | 2014-11-12 | L61695-30 | 0.067833 | 103 | 8.1 |  | 0.071167 | 0.0103 | 7.3 | 12.9 | 0.31717 | 0.040767
7007 | 2014-11-12 | L61695-31 | 0.067833 | 103 | 8.1 |  | 0.071167 | 0.0103 | 7.3 | 12.9 | 0.31717 | 0.040767
7008 | 2014-11-12 | L61695-32 | 0.067833 | 103 | 8 |  | 0.071167 | 0.0103 | 7.3 | 12.9 | 0.31717 | 0.040767
7009 | 2014-11-12 | L61617-46 | 0.004 | 104.9091 | 5.7536 |  | 0.101 | 0.0035 |  | 12.1091 | 0.274 | 0.013
7010 | 2014-11-12 | L61695-33 | 0.067833 | 103 | 8 |  | 0.071167 | 0.0103 | 7.3 | 12.9 | 0.31717 | 0.040767
7011 | 2014-11-12 | L61695-34 | 0.067833 | 103 | 8 |  | 0.071167 | 0.0103 | 7.3 | 12.9 | 0.31717 | 0.040767
7012 | 2014-11-12 | L61695-35 | 0.067833 | 103 | 4.8 |  | 0.071167 | 0.0103 | 6.9 | 12.5 | 0.31717 | 0.040767
7013 | 2014-11-12 | L61617-47 | 0.004 | 104.9091 | 5.7536 |  | 0.101 | 0.0035 |  | 12.1091 | 0.29 | 0.0124
7014 | 2014-11-12 | L61695-36 | 0.067833 | 105 | 0.98 |  | 0.071167 | 0.0103 | 6.7 | 11 | 0.31717 | 0.040767
7015 | 2014-11-12 | L61695-37 | 0.067833 | 111 | 0.51 |  | 0.071167 | 0.0103 | 6.7 | 9.8 | 0.31717 | 0.040767
7016 | 2014-11-12 | L61617-48 | 0.189 | 104.9091 | 5.7536 |  | 0.01 | 0.0223 |  | 12.1091 | 0.368 | 0.0907
7017 | 2014-11-12 | L61695-38 | 0.067833 | 114 | 0.5 |  | 0.071167 | 0.0103 | 6.8 | 9.6 | 0.31717 | 0.040767
7018 | 2014-11-12 | L61617-49 | 0.202 | 104.9091 | 5.7536 |  | 0.01 | 0.0257 |  | 12.1091 | 0.382 | 0.1
7019 | 2014-11-25 | L61697-44 | 0.009 | 102.0833 | 8.0583 |  | 0.127 | 0.0051 |  | 10.5917 | 0.325 | 0.0204
7020 | 2014-11-25 | L61778-1 | 0.0086667 | 102 | 8.5 |  | 0.12433 | 0.0052167 | 7.4 | 10.6 | 0.32617 | 0.019333
7021 | 2014-11-25 | L61778-2 | 0.0086667 | 102 | 8.1 |  | 0.12433 | 0.0052167 | 7.4 | 10.6 | 0.32617 | 0.019333
7022 | 2014-11-25 | L61778-3 | 0.0086667 | 102 | 8.1 |  | 0.12433 | 0.0052167 | 7.4 | 10.6 | 0.32617 | 0.019333
7023 | 2014-11-25 | L61697-45 | 0.009 | 102.0833 | 8.0583 |  | 0.126 | 0.0053 |  | 10.5917 | 0.316 | 0.0192
7024 | 2014-11-25 | L61778-4 | 0.0086667 | 102 | 8.1 |  | 0.12433 | 0.0052167 | 7.4 | 10.6 | 0.32617 | 0.019333
7025 | 2014-11-25 | L61778-5 | 0.0086667 | 102 | 8 |  | 0.12433 | 0.0052167 | 7.3 | 10.6 | 0.32617 | 0.019333
7026 | 2014-11-25 | L61778-6 | 0.0086667 | 102 | 8 |  | 0.12433 | 0.0052167 | 7.4 | 10.6 | 0.32617 | 0.019333
7027 | 2014-11-25 | L61697-46 | 0.009 | 102.0833 | 8.0583 |  | 0.127 | 0.0051 |  | 10.5917 | 0.315 | 0.0186
7028 | 2014-11-25 | L61778-7 | 0.0086667 | 102 | 8 |  | 0.12433 | 0.0052167 | 7.3 | 10.6 | 0.32617 | 0.019333
7029 | 2014-11-25 | L61778-8 | 0.0086667 | 103 | 8 |  | 0.12433 | 0.0052167 | 7.3 | 10.6 | 0.32617 | 0.019333
7030 | 2014-11-25 | L61697-47 | 0.008 | 102.0833 | 8.0583 |  | 0.127 | 0.0053 |  | 10.5917 | 0.312 | 0.0181
7031 | 2014-11-25 | L61778-9 | 0.0086667 | 102 | 7.9 |  | 0.12433 | 0.0052167 | 7.3 | 10.6 | 0.32617 | 0.019333
7032 | 2014-11-25 | L61778-10 | 0.0086667 | 102 | 8 |  | 0.12433 | 0.0052167 | 7.3 | 10.6 | 0.32617 | 0.019333
7033 | 2014-11-25 | L61778-11 | 0.0086667 | 102 | 8 |  | 0.12433 | 0.0052167 | 7.3 | 10.6 | 0.32617 | 0.019333
7034 | 2014-11-25 | L61697-48 | 0.007 | 102.0833 | 8.0583 |  | 0.125 | 0.005 |  | 10.5917 | 0.326 | 0.0199
7035 | 2014-11-25 | L61778-12 | 0.0086667 | 102 | 8 |  | 0.12433 | 0.0052167 | 7.3 | 10.5 | 0.32617 | 0.019333
7036 | 2014-11-25 | L61697-49 | 0.01 | 102.0833 | 8.0583 |  | 0.114 | 0.0055 |  | 10.5917 | 0.363 | 0.0198
7037 | 2014-12-15 | L61762-44 | 0.002 | 101.7857 | 8.7429 |  | 0.207 | 0.0087 |  | 9.4 | 0.391 | 0.0213
7038 | 2014-12-15 | L61851-1 | 0.002 | 101 | 9.1 |  | 0.20683 | 0.0087833 | 7 | 9.4 | 0.381 | 0.016833
7039 | 2014-12-15 | L61851-2 | 0.002 | 102 | 9 |  | 0.20683 | 0.0087833 | 7 | 9.4 | 0.381 | 0.016833
7040 | 2014-12-15 | L61851-4 | 0.002 | 102 | 8.9 |  | 0.20683 | 0.0087833 | 7.1 | 9.4 | 0.381 | 0.016833
7041 | 2014-12-15 | L61762-45 | 0.002 | 101.7857 | 8.7429 |  | 0.206 | 0.0088 |  | 9.4 | 0.382 | 0.0192
7042 | 2014-12-15 | L61851-3 | 0.002 | 101 | 9 |  | 0.20683 | 0.0087833 | 7 | 9.4 | 0.381 | 0.016833
7043 | 2014-12-15 | L61851-5 | 0.002 | 102 | 8.9 |  | 0.20683 | 0.0087833 | 7.1 | 9.4 | 0.381 | 0.016833
7044 | 2014-12-15 | L61851-6 | 0.002 | 101 | 8.9 |  | 0.20683 | 0.0087833 | 7.1 | 9.4 | 0.381 | 0.016833
7045 | 2014-12-15 | L61762-46 | 0.002 | 101.7857 | 8.7429 |  | 0.205 | 0.0089 |  | 9.4 | 0.373 | 0.0173
7046 | 2014-12-15 | L61851-7 | 0.002 | 102 | 8.9 |  | 0.20683 | 0.0087833 | 7.1 | 9.4 | 0.381 | 0.016833
7047 | 2014-12-15 | L61851-8 | 0.002 | 102 | 8.9 |  | 0.20683 | 0.0087833 | 7.1 | 9.4 | 0.381 | 0.016833
7048 | 2014-12-15 | L61851-9 | 0.002 | 102 | 8.8 |  | 0.20683 | 0.0087833 | 7.1 | 9.4 | 0.381 | 0.016833
7049 | 2014-12-15 | L61851-10 | 0.002 | 102 | 8.9 |  | 0.20683 | 0.0087833 | 7.1 | 9.4 | 0.381 | 0.016833
7050 | 2014-12-15 | L61762-47 | 0.002 | 101.7857 | 8.7429 |  | 0.207 | 0.0089 |  | 9.4 | 0.39 | 0.0196
7051 | 2014-12-15 | L61851-11 | 0.002 | 102 | 8.9 |  | 0.20683 | 0.0087833 | 7.1 | 9.4 | 0.381 | 0.016833
7052 | 2014-12-15 | L61851-12 | 0.002 | 102 | 8.8 |  | 0.20683 | 0.0087833 | 7.1 | 9.4 | 0.381 | 0.016833
7053 | 2014-12-15 | L61762-48 | 0.002 | 101.7857 | 8.7429 |  | 0.208 | 0.0088 |  | 9.4 | 0.373 | 0.0154
7054 | 2014-12-15 | L61851-13 | 0.002 | 102 | 8.8 |  | 0.20683 | 0.0087833 | 7.1 | 9.4 | 0.381 | 0.016833
7055 | 2014-12-15 | L61762-49 | 0.002 | 101.7857 | 8.7429 |  | 0.208 | 0.0086 |  | 9.4 | 0.377 | 0.0082
7056 | 2014-12-15 | L61851-14 | 0.002 | 102 | 6.6 |  | 0.20683 | 0.0087833 | 7.2 | 9.4 | 0.381 | 0.016833
7057 | 2015-01-07 | L62447-27 | 0.002 | 103 | 10.1 |  | 0.2335 | 0.0108 | 7.1 | 8.2 | 0.359 | 0.01875
7058 | 2015-01-07 | L61880-23 | 0.002 | 103 | 9.9133 |  | 0.236 | 0.0109 |  | 8.2 | 0.362 | 0.0188
7059 | 2015-01-07 | L62447-28 | 0.002 | 103 | 10 |  | 0.2335 | 0.0108 | 7.3 | 8.2 | 0.359 | 0.01875
7060 | 2015-01-07 | L62447-29 | 0.002 | 103 | 10 |  | 0.2335 | 0.0108 | 7.3 | 8.2 | 0.359 | 0.01875
7061 | 2015-01-07 | L62447-30 | 0.002 | 103 | 10 |  | 0.2335 | 0.0108 | 7.3 | 8.2 | 0.359 | 0.01875
7062 | 2015-01-07 | L62447-31 | 0.002 | 103 | 10 |  | 0.2335 | 0.0108 | 7.4 | 8.2 | 0.359 | 0.01875
7063 | 2015-01-07 | L62447-32 | 0.002 | 103 | 10 |  | 0.2335 | 0.0108 | 7.4 | 8.2 | 0.359 | 0.01875
7064 | 2015-01-07 | L62447-33 | 0.002 | 103 | 9.9 |  | 0.2335 | 0.0108 | 7.4 | 8.2 | 0.359 | 0.01875
7065 | 2015-01-07 | L62447-34 | 0.002 | 103 | 9.9 |  | 0.2335 | 0.0108 | 7.4 | 8.2 | 0.359 | 0.01875
7066 | 2015-01-07 | L62447-35 | 0.002 | 103 | 9.9 |  | 0.2335 | 0.0108 | 7.4 | 8.2 | 0.359 | 0.01875
7067 | 2015-01-07 | L62447-36 | 0.002 | 103 | 9.9 |  | 0.2335 | 0.0108 | 7.4 | 8.2 | 0.359 | 0.01875
7068 | 2015-01-07 | L62447-37 | 0.002 | 103 | 9.9 |  | 0.2335 | 0.0108 | 7.4 | 8.2 | 0.359 | 0.01875
7069 | 2015-01-07 | L62447-38 | 0.002 | 103 | 9.7 |  | 0.2335 | 0.0108 | 7.4 | 8.2 | 0.359 | 0.01875
7070 | 2015-01-07 | L62447-39 | 0.002 | 103 | 9.8 |  | 0.2335 | 0.0108 | 7.4 | 8.2 | 0.359 | 0.01875
7071 | 2015-01-07 | L62447-40 | 0.002 | 103 | 9.8 |  | 0.2335 | 0.0108 | 7.4 | 8.2 | 0.359 | 0.01875
7072 | 2015-01-07 | L62447-41 | 0.002 | 103 | 9.8 |  | 0.2335 | 0.0108 | 7.4 | 8.2 | 0.359 | 0.01875
7073 | 2015-01-07 | L61880-24 | 0.002 | 103 | 9.9133 |  | 0.231 | 0.0107 |  | 8.2 | 0.356 | 0.0187
7074 | 2015-02-10 | L62108-23 | 0.002 | 99.0417 | 10.5167 |  | 0.316 | 0.0086 |  | 8.375 | 0.461 | 0.0198
7075 | 2015-02-10 | L62456-2 | 0.0025 | 99 | 10.6 |  | 0.3135 | 0.0087 | 7.3 | 8.4 | 0.451 | 0.0207
7076 | 2015-02-10 | L62456-1 | 0.0025 | 99 | 10.6 |  | 0.3135 | 0.0087 | 7.2 | 8.4 | 0.451 | 0.0207
7077 | 2015-02-10 | L62456-3 | 0.0025 | 99 | 10.6 |  | 0.3135 | 0.0087 | 7.3 | 8.4 | 0.451 | 0.0207
7078 | 2015-02-10 | L62456-4 | 0.0025 | 99 | 10.5 |  | 0.3135 | 0.0087 | 7.4 | 8.4 | 0.451 | 0.0207
7079 | 2015-02-10 | L62456-5 | 0.0025 | 99 | 10.6 |  | 0.3135 | 0.0087 | 7.4 | 8.4 | 0.451 | 0.0207
7080 | 2015-02-10 | L62456-6 | 0.0025 | 99.1 | 10.5 |  | 0.3135 | 0.0087 | 7.4 | 8.4 | 0.451 | 0.0207
7081 | 2015-02-10 | L62456-7 | 0.0025 | 99.1 | 10.5 |  | 0.3135 | 0.0087 | 7.4 | 8.4 | 0.451 | 0.0207
7082 | 2015-02-10 | L62456-8 | 0.0025 | 99 | 10.5 |  | 0.3135 | 0.0087 | 7.4 | 8.4 | 0.451 | 0.0207
7083 | 2015-02-10 | L62456-9 | 0.0025 | 99 | 10.5 |  | 0.3135 | 0.0087 | 7.4 | 8.4 | 0.451 | 0.0207
7084 | 2015-02-10 | L62456-10 | 0.0025 | 99.1 | 10.5 |  | 0.3135 | 0.0087 | 7.4 | 8.3 | 0.451 | 0.0207
7085 | 2015-02-10 | L62456-11 | 0.0025 | 99.1 | 10.4 |  | 0.3135 | 0.0087 | 7.4 | 8.3 | 0.451 | 0.0207
7086 | 2015-02-10 | L62456-12 | 0.0025 | 99.1 | 10.4 |  | 0.3135 | 0.0087 | 7.4 | 8.3 | 0.451 | 0.0207
7087 | 2015-02-10 | L62108-24 | 0.003 | 99.0417 | 10.5167 |  | 0.311 | 0.0088 |  | 8.375 | 0.441 | 0.0216
7088 | 2015-03-10 | L62466-1 | 0.0035 | 99.9 | 13 |  | 0.28917 | 0.0031 | 8.6 | 10.1 | 0.4705 | 0.015617
7089 | 2015-03-10 | L62343-44 | 0.003 | 100.1357 | 11.0857 |  | 0.25 | 0.0005 |  | 8.7357 | 0.445 | 0.0125
7090 | 2015-03-10 | L62466-2 | 0.0035 | 99.8 | 13.1 |  | 0.28917 | 0.0031 | 8.6 | 10 | 0.4705 | 0.015617
7091 | 2015-03-10 | L62343-45 | 0.004 | 100.1357 | 11.0857 |  | 0.244 | 0.004 |  | 8.7357 | 0.47 | 0.0153
7092 | 2015-03-10 | L62466-3 | 0.0035 | 99.7 | 13.3 |  | 0.28917 | 0.0031 | 8.6 | 9.5 | 0.4705 | 0.015617
7093 | 2015-03-10 | L62466-4 | 0.0035 | 99.5 | 13.4 |  | 0.28917 | 0.0031 | 8.6 | 9.1 | 0.4705 | 0.015617
7094 | 2015-03-10 | L62466-5 | 0.0035 | 100 | 11.9 |  | 0.28917 | 0.0031 | 8 | 8.7 | 0.4705 | 0.015617
7095 | 2015-03-10 | L62466-6 | 0.0035 | 100 | 11.2 |  | 0.28917 | 0.0031 | 7.7 | 8.5 | 0.4705 | 0.015617
7096 | 2015-03-10 | L62343-46 | 0.002 | 100.1357 | 11.0857 |  | 0.273 | 0.0005 |  | 8.7357 | 0.461 | 0.0145
7097 | 2015-03-10 | L62466-7 | 0.0035 | 100 | 10.9 |  | 0.28917 | 0.0031 | 7.6 | 8.4 | 0.4705 | 0.015617
7098 | 2015-03-10 | L62466-8 | 0.0035 | 100 | 10.4 |  | 0.28917 | 0.0031 | 7.6 | 8.4 | 0.4705 | 0.015617
7099 | 2015-03-10 | L62343-47 | 0.004 | 100.1357 | 11.0857 |  | 0.311 | 0.0026 |  | 8.7357 | 0.49 | 0.0147
7100 | 2015-03-10 | L62466-9 | 0.0035 | 100 | 10.5 |  | 0.28917 | 0.0031 | 7.5 | 8.3 | 0.4705 | 0.015617
7101 | 2015-03-10 | L62466-10 | 0.0035 | 100 | 10.2 |  | 0.28917 | 0.0031 | 7.5 | 8.3 | 0.4705 | 0.015617
7102 | 2015-03-10 | L62466-11 | 0.0035 | 101 | 9.5 |  | 0.28917 | 0.0031 | 7.4 | 8.3 | 0.4705 | 0.015617
7103 | 2015-03-10 | L62343-48 | 0.003 | 100.1357 | 11.0857 |  | 0.335 | 0.0062 |  | 8.7357 | 0.477 | 0.0186
7104 | 2015-03-10 | L62466-12 | 0.0035 | 100 | 9.3 |  | 0.28917 | 0.0031 | 7.4 | 8.3 | 0.4705 | 0.015617
7105 | 2015-03-10 | L62466-13 | 0.0035 | 101 | 9.6 |  | 0.28917 | 0.0031 | 7.4 | 8.2 | 0.4705 | 0.015617
7106 | 2015-03-10 | L62343-49 | 0.005 | 100.1357 | 11.0857 |  | 0.322 | 0.0048 |  | 8.7357 | 0.48 | 0.0181
7107 | 2015-03-10 | L62466-14 | 0.0035 | 101 | 8.9 |  | 0.28917 | 0.0031 | 7.3 | 8.2 | 0.4705 | 0.015617
7108 | 2015-03-23 | L62408-44 | 0.007 | 99.12 | 10.2267 |  | 0.226 | 0.0005 |  | 9.3133 | 0.434 | 0.0124
7109 | 2015-03-23 | L62476-28 | 0.0058333 | 98.4 | 12.5 |  | 0.28283 | 0.0030833 | 8.5 | 10.3 | 0.45733 | 0.016967
7110 | 2015-03-23 | L62476-29 | 0.0058333 | 98.3 | 12.5 |  | 0.28283 | 0.0030833 | 8.5 | 10.3 | 0.45733 | 0.016967
7111 | 2015-03-23 | L62476-30 | 0.0058333 | 98.4 | 12.4 |  | 0.28283 | 0.0030833 | 8.4 | 10.2 | 0.45733 | 0.016967
7112 | 2015-03-23 | L62408-45 | 0.008 | 99.12 | 10.2267 |  | 0.235 | 0.0005 |  | 9.3133 | 0.471 | 0.0155
7113 | 2015-03-23 | L62476-31 | 0.0058333 | 98.1 | 12.3 |  | 0.28283 | 0.0030833 | 8.4 | 10.2 | 0.45733 | 0.016967
7114 | 2015-03-23 | L62476-32 | 0.0058333 | 98.2 | 12.1 |  | 0.28283 | 0.0030833 | 8.3 | 10.1 | 0.45733 | 0.016967
7115 | 2015-03-23 | L62476-33 | 0.0058333 | 98.9 | 11.6 |  | 0.28283 | 0.0030833 | 8.1 | 9.9 | 0.45733 | 0.016967
7116 | 2015-03-23 | L62408-46 | 0.007 | 99.12 | 10.2267 |  | 0.253 | 0.0005 |  | 9.3133 | 0.436 | 0.0111
7117 | 2015-03-23 | L62476-34 | 0.0058333 | 98.7 | 11.5 |  | 0.28283 | 0.0030833 | 8 | 9.8 | 0.45733 | 0.016967
7118 | 2015-03-23 | L62476-35 | 0.0058333 | 98.8 | 11.3 |  | 0.28283 | 0.0030833 | 7.9 | 9.7 | 0.45733 | 0.016967
7119 | 2015-03-23 | L62476-36 | 0.0058333 | 99.4 | 10 |  | 0.28283 | 0.0030833 | 7.8 | 9.1 | 0.45733 | 0.016967
7120 | 2015-03-23 | L62408-47 | 0.006 | 99.12 | 10.2267 |  | 0.312 | 0.0018 |  | 9.3133 | 0.468 | 0.0154
7121 | 2015-03-23 | L62476-37 | 0.0058333 | 99.7 | 9.2 |  | 0.28283 | 0.0030833 | 7.7 | 8.6 | 0.45733 | 0.016967
7122 | 2015-03-23 | L62476-38 | 0.0058333 | 99.9 | 8 |  | 0.28283 | 0.0030833 | 7.4 | 8.3 | 0.45733 | 0.016967
7123 | 2015-03-23 | L62476-39 | 0.0058333 | 100 | 7.7 |  | 0.28283 | 0.0030833 | 7.3 | 8.3 | 0.45733 | 0.016967
7124 | 2015-03-23 | L62476-40 | 0.0058333 | 100 | 7.5 |  | 0.28283 | 0.0030833 | 7.3 | 8.3 | 0.45733 | 0.016967
7125 | 2015-03-23 | L62408-48 | 0.003 | 99.12 | 10.2267 |  | 0.335 | 0.0072 |  | 9.3133 | 0.453 | 0.0232
7126 | 2015-03-23 | L62408-49 | 0.004 | 99.12 | 10.2267 |  | 0.336 | 0.008 |  | 9.3133 | 0.482 | 0.0242
7127 | 2015-03-23 | L62476-41 | 0.0058333 | 100 | 7.4 |  | 0.28283 | 0.0030833 | 7.2 | 8.3 | 0.45733 | 0.016967
7128 | 2015-03-23 | L62476-42 | 0.0058333 | 100 | 7.4 |  | 0.28283 | 0.0030833 | 7.2 | 8.3 | 0.45733 | 0.016967
7129 | 2015-04-14 | L62606-1 | 0.0081667 | 97.6 | 12.4 |  | 0.2355 | 0.00086667 | 8.9 | 11.6 | 0.437 | 0.01185
7130 | 2015-04-14 | L62547-44 | 0.007 | 98.1786 | 10.0571 |  | 0.156 | 0.0006 |  | 10.2357 | 0.37 | 0.0087
7131 | 2015-04-14 | L62606-2 | 0.0081667 | 97.5 | 12.4 |  | 0.2355 | 0.00086667 | 8.9 | 11.6 | 0.437 | 0.01185
7132 | 2015-04-14 | L62606-3 | 0.0081667 | 97.6 | 12.4 |  | 0.2355 | 0.00086667 | 8.9 | 11.6 | 0.437 | 0.01185
7133 | 2015-04-14 | L62547-45 | 0.007 | 98.1786 | 10.0571 |  | 0.158 | 0.0011 |  | 10.2357 | 0.395 | 0.0125
7134 | 2015-04-14 | L62606-4 | 0.0081667 | 97.8 | 12.3 |  | 0.2355 | 0.00086667 | 8.9 | 11.6 | 0.437 | 0.01185
7135 | 2015-04-14 | L62606-5 | 0.0081667 | 97.7 | 12.2 |  | 0.2355 | 0.00086667 | 8.9 | 11.6 | 0.437 | 0.01185
7136 | 2015-04-14 | L62606-6 | 0.0081667 | 97.9 | 11.4 |  | 0.2355 | 0.00086667 | 8.5 | 10.8 | 0.437 | 0.01185
7137 | 2015-04-14 | L62547-46 | 0.011 | 98.1786 | 10.0571 |  | 0.179 | 0.0005 |  | 10.2357 | 0.392 | 0.0095
7138 | 2015-04-14 | L62606-7 | 0.0081667 | 98.1 | 11.1 |  | 0.2355 | 0.00086667 | 8.3 | 10.6 | 0.437 | 0.01185
7139 | 2015-04-14 | L62606-8 | 0.0081667 | 98 | 10.5 |  | 0.2355 | 0.00086667 | 8.1 | 10.2 | 0.437 | 0.01185
7140 | 2015-04-14 | L62606-9 | 0.0081667 | 98.2 | 9.5 |  | 0.2355 | 0.00086667 | 7.9 | 9.6 | 0.437 | 0.01185
7141 | 2015-04-14 | L62547-47 | 0.009 | 98.1786 | 10.0571 |  | 0.286 | 0.0005 |  | 10.2357 | 0.462 | 0.0106
7142 | 2015-04-14 | L62606-10 | 0.0081667 | 98.6 | 8.7 |  | 0.2355 | 0.00086667 | 7.7 | 9.1 | 0.437 | 0.01185
7143 | 2015-04-14 | L62606-11 | 0.0081667 | 98.9 | 7.5 |  | 0.2355 | 0.00086667 | 7.6 | 8.8 | 0.437 | 0.01185
7144 | 2015-04-14 | L62606-12 | 0.0081667 | 98.8 | 7.2 |  | 0.2355 | 0.00086667 | 7.5 | 8.8 | 0.437 | 0.01185
7145 | 2015-04-14 | L62547-48 | 0.006 | 98.1786 | 10.0571 |  | 0.321 | 0.001 |  | 10.2357 | 0.486 | 0.0116
7146 | 2015-04-14 | L62606-13 | 0.0081667 | 98.8 | 6.6 |  | 0.2355 | 0.00086667 | 7.5 | 8.7 | 0.437 | 0.01185
7147 | 2015-04-14 | L62547-49 | 0.009 | 98.1786 | 10.0571 |  | 0.313 | 0.0015 |  | 10.2357 | 0.517 | 0.0182
7148 | 2015-04-14 | L62606-14 | 0.0081667 | 99 | 6.6 |  | 0.2355 | 0.00086667 | 7.4 | 8.7 | 0.437 | 0.01185
7149 | 2015-04-30 | L62734-1 | 0.0125 | 99.8 | 11.1 |  | 0.22017 | 0.001 | 8.6 | 14.1 | 0.38067 | 0.0089667
7150 | 2015-04-30 | L62638-44 | 0.013 | 99.8087 | 9.1043 |  | 0.162 | 0.0006 |  | 11.313 | 0.324 | 0.0056
7151 | 2015-04-30 | L62734-2 | 0.0125 | 99.7 | 11.1 |  | 0.22017 | 0.001 | 8.6 | 13.8 | 0.38067 | 0.0089667
7152 | 2015-04-30 | L62638-45 | 0.014 | 99.8087 | 9.1043 |  | 0.158 | 0.0007 |  | 11.313 | 0.341 | 0.0087
7153 | 2015-04-30 | L62734-3 | 0.0125 | 99.7 | 11 |  | 0.22017 | 0.001 | 8.6 | 13.7 | 0.38067 | 0.0089667
7154 | 2015-04-30 | L62734-4 | 0.0125 | 99.6 | 11 |  | 0.22017 | 0.001 | 8.6 | 13.7 | 0.38067 | 0.0089667
7155 | 2015-04-30 | L62734-5 | 0.0125 | 99.6 | 10.9 |  | 0.22017 | 0.001 | 8.5 | 13.6 | 0.38067 | 0.0089667
7156 | 2015-04-30 | L62638-46 | 0.023 | 99.8087 | 9.1043 |  | 0.152 | 0.0009 |  | 11.313 | 0.348 | 0.0092
7157 | 2015-04-30 | L62734-6 | 0.0125 | 99.7 | 10.8 |  | 0.22017 | 0.001 | 8.5 | 13.5 | 0.38067 | 0.0089667
7158 | 2015-04-30 | L62734-7 | 0.0125 | 99.6 | 10.9 |  | 0.22017 | 0.001 | 8.5 | 13.4 | 0.38067 | 0.0089667
7159 | 2015-04-30 | L62734-8 | 0.0125 | 99.5 | 10.8 |  | 0.22017 | 0.001 | 8.4 | 13.4 | 0.38067 | 0.0089667
7160 | 2015-04-30 | L62734-9 | 0.0125 | 100 | 10.7 |  | 0.22017 | 0.001 | 8.4 | 12.5 | 0.38067 | 0.0089667
7161 | 2015-04-30 | L62734-10 | 0.0125 | 101 | 10.7 |  | 0.22017 | 0.001 | 8.4 | 11.4 | 0.38067 | 0.0089667
7162 | 2015-04-30 | L62734-11 | 0.0125 | 99.8 | 10.3 |  | 0.22017 | 0.001 | 8.2 | 11.1 | 0.38067 | 0.0089667
7163 | 2015-04-30 | L62734-12 | 0.0125 | 99.7 | 10.3 |  | 0.22017 | 0.001 | 7.8 | 10.8 | 0.38067 | 0.0089667
7164 | 2015-04-30 | L62734-13 | 0.0125 | 99.6 | 10.3 |  | 0.22017 | 0.001 | 7.8 | 10.7 | 0.38067 | 0.0089667
7165 | 2015-04-30 | L62734-14 | 0.0125 | 99.6 | 10 |  | 0.22017 | 0.001 | 7.8 | 10.5 | 0.38067 | 0.0089667
7166 | 2015-04-30 | L62734-15 | 0.0125 | 99.7 | 9.8 |  | 0.22017 | 0.001 | 7.7 | 10.3 | 0.38067 | 0.0089667
7167 | 2015-04-30 | L62638-47 | 0.017 | 99.8087 | 9.1043 |  | 0.248 | 0.0008 |  | 11.313 | 0.41 | 0.0092
7168 | 2015-04-30 | L62734-16 | 0.0125 | 100 | 8.8 |  | 0.22017 | 0.001 | 7.7 | 10.1 | 0.38067 | 0.0089667
7169 | 2015-04-30 | L62734-17 | 0.0125 | 99.8 | 8.6 |  | 0.22017 | 0.001 | 7.6 | 9.8 | 0.38067 | 0.0089667
7170 | 2015-04-30 | L62734-18 | 0.0125 | 99.8 | 6.7 |  | 0.22017 | 0.001 | 7.5 | 9.2 | 0.38067 | 0.0089667
7171 | 2015-04-30 | L62734-19 | 0.0125 | 99.9 | 5.7 |  | 0.22017 | 0.001 | 7.4 | 9 | 0.38067 | 0.0089667
7172 | 2015-04-30 | L62734-20 | 0.0125 | 99.9 | 5.3 |  | 0.22017 | 0.001 | 7.4 | 8.9 | 0.38067 | 0.0089667
7173 | 2015-04-30 | L62734-21 | 0.0125 | 99.9 | 5.1 |  | 0.22017 | 0.001 | 7.3 | 8.9 | 0.38067 | 0.0089667
7174 | 2015-04-30 | L62638-48 | 0.003 | 99.8087 | 9.1043 |  | 0.303 | 0.0013 |  | 11.313 | 0.426 | 0.0094
7175 | 2015-04-30 | L62734-22 | 0.0125 | 99.8 | 4.9 |  | 0.22017 | 0.001 | 7.3 | 8.9 | 0.38067 | 0.0089667
7176 | 2015-04-30 | L62734-23 | 0.0125 | 99.9 | 4.6 |  | 0.22017 | 0.001 | 7.3 | 8.9 | 0.38067 | 0.0089667
7177 | 2015-04-30 | L62638-49 | 0.005 | 99.8087 | 9.1043 |  | 0.298 | 0.0017 |  | 11.313 | 0.435 | 0.0117
7178 | 2015-05-11 | L62840-1 | 0.0085 | 100 | 10.8 |  | 0.2195 | 0.00098333 | 8.6 | 17.1 | 0.427 | 0.0068
7179 | 2015-05-11 | L62737-44 | 0.004 | 99.65 | 8.725 |  | 0.147 | 0.0005 |  | 12.5 | 0.356 | 0.005
7180 | 2015-05-11 | L62840-2 | 0.0085 | 100 | 11 |  | 0.2195 | 0.00098333 | 8.6 | 16.4 | 0.427 | 0.0068
7181 | 2015-05-11 | L62737-45 | 0.006 | 99.65 | 8.725 |  | 0.144 | 0.0005 |  | 12.5 | 0.381 | 0.0117
7182 | 2015-05-11 | L62840-3 | 0.0085 | 100 | 11 |  | 0.2195 | 0.00098333 | 8.6 | 16.3 | 0.427 | 0.0068
7183 | 2015-05-11 | L62840-4 | 0.0085 | 100 | 11 |  | 0.2195 | 0.00098333 | 8.6 | 16.1 | 0.427 | 0.0068
7184 | 2015-05-11 | L62840-5 | 0.0085 | 100 | 10.5 |  | 0.2195 | 0.00098333 | 8.4 | 13.6 | 0.427 | 0.0068
7185 | 2015-05-11 | L62737-46 | 0.022 | 99.65 | 8.725 |  | 0.166 | 0.0014 |  | 12.5 | 0.399 | 0.0069
7186 | 2015-05-11 | L62840-6 | 0.0085 | 99.2 | 9.9 |  | 0.2195 | 0.00098333 | 8 | 11.3 | 0.427 | 0.0068
7187 | 2015-05-11 | L62840-8 | 0.0085 | 99.3 | 8.5 |  | 0.2195 | 0.00098333 | 7.8 | 10.5 | 0.427 | 0.0068
7188 | 2015-05-11 | L62840-7 | 0.0085 | 99.4 | 8.6 |  | 0.2195 | 0.00098333 | 7.8 | 10.5 | 0.427 | 0.0068
7189 | 2015-05-11 | L62737-47 | 0.005 | 99.65 | 8.725 |  | 0.273 | 0.0007 |  | 12.5 | 0.468 | 0.005
7190 | 2015-05-11 | L62840-9 | 0.0085 | 99.3 | 7.6 |  | 0.2195 | 0.00098333 | 7.7 | 9.9 | 0.427 | 0.0068
7191 | 2015-05-11 | L62840-10 | 0.0085 | 99.4 | 6.8 |  | 0.2195 | 0.00098333 | 7.6 | 9.7 | 0.427 | 0.0068
7192 | 2015-05-11 | L62840-11 | 0.0085 | 99.5 | 5.5 |  | 0.2195 | 0.00098333 | 7.5 | 9.5 | 0.427 | 0.0068
7193 | 2015-05-11 | L62737-48 | 0.007 | 99.65 | 8.725 |  | 0.294 | 0.0014 |  | 12.5 | 0.477 | 0.005
7194 | 2015-05-11 | L62840-12 | 0.0085 | 99.7 | 3.5 |  | 0.2195 | 0.00098333 | 7.4 | 9.1 | 0.427 | 0.0068
7195 | 2015-05-11 | L62737-49 | 0.007 | 99.65 | 8.725 |  | 0.293 | 0.0014 |  | 12.5 | 0.481 | 0.0072
7196 | 2015-05-27 | L62831-44 | 0.005 | 100.4733 | 7.7067 |  | 0.052 | 0.0006 |  | 12.6133 | 0.369 | 0.012
7197 | 2015-05-27 | L62901-2 | 0.0086667 | 102 | 11.2 |  | 0.19783 | 0.00098333 | 9 | 18.5 | 0.41767 | 0.0088667
7198 | 2015-05-27 | L62901-1 | 0.0086667 | 102 | 11.2 |  | 0.19783 | 0.00098333 | 9 | 18.5 | 0.41767 | 0.0088667
7199 | 2015-05-27 | L62901-3 | 0.0086667 | 102 | 11.3 |  | 0.19783 | 0.00098333 | 9.1 | 18.3 | 0.41767 | 0.0088667
7200 | 2015-05-27 | L62901-4 | 0.0086667 | 101 | 12.2 |  | 0.19783 | 0.00098333 | 9 | 16.3 | 0.41767 | 0.0088667
7201 | 2015-05-27 | L62831-45 | 0.006 | 100.4733 | 7.7067 |  | 0.061 | 0.0008 |  | 12.6133 | 0.363 | 0.0119
7202 | 2015-05-27 | L62901-5 | 0.0086667 | 101 | 10.2 |  | 0.19783 | 0.00098333 | 8.2 | 14.1 | 0.41767 | 0.0088667
7203 | 2015-05-27 | L62901-6 | 0.0086667 | 100 | 9.6 |  | 0.19783 | 0.00098333 | 8 | 12.6 | 0.41767 | 0.0088667
7204 | 2015-05-27 | L62901-7 | 0.0086667 | 99.9 | 9.2 |  | 0.19783 | 0.00098333 | 7.9 | 12 | 0.41767 | 0.0088667
7205 | 2015-05-27 | L62831-46 | 0.019 | 100.4733 | 7.7067 |  | 0.207 | 0.0005 |  | 12.6133 | 0.418 | 0.0054
7206 | 2015-05-27 | L62901-8 | 0.0086667 | 99.9 | 8.9 |  | 0.19783 | 0.00098333 | 7.8 | 11.6 | 0.41767 | 0.0088667
7207 | 2015-05-27 | L62901-9 | 0.0086667 | 100 | 7.9 |  | 0.19783 | 0.00098333 | 7.7 | 10.8 | 0.41767 | 0.0088667
7208 | 2015-05-27 | L62831-47 | 0.006 | 100.4733 | 7.7067 |  | 0.304 | 0.0008 |  | 12.6133 | 0.471 | 0.0073
7209 | 2015-05-27 | L62901-10 | 0.0086667 | 99.9 | 6.2 |  | 0.19783 | 0.00098333 | 7.5 | 10 | 0.41767 | 0.0088667
7210 | 2015-05-27 | L62901-11 | 0.0086667 | 99.8 | 5.6 |  | 0.19783 | 0.00098333 | 7.4 | 9.6 | 0.41767 | 0.0088667
7211 | 2015-05-27 | L62901-12 | 0.0086667 | 99.6 | 5.3 |  | 0.19783 | 0.00098333 | 7.3 | 9.3 | 0.41767 | 0.0088667
7212 | 2015-05-27 | L62831-48 | 0.004 | 100.4733 | 7.7067 |  | 0.303 | 0.0011 |  | 12.6133 | 0.465 | 0.0065
7213 | 2015-05-27 | L62901-13 | 0.0086667 | 100 | 2.6 |  | 0.19783 | 0.00098333 | 7.2 | 9.2 | 0.41767 | 0.0088667
7214 | 2015-05-27 | L62901-14 | 0.0086667 | 100 | 2.2 |  | 0.19783 | 0.00098333 | 7.1 | 9.2 | 0.41767 | 0.0088667
7215 | 2015-05-27 | L62901-15 | 0.0086667 | 100 | 2 |  | 0.19783 | 0.00098333 | 7 | 9.2 | 0.41767 | 0.0088667
7216 | 2015-05-27 | L62831-49 | 0.012 | 100.4733 | 7.7067 |  | 0.26 | 0.0021 |  | 12.6133 | 0.42 | 0.0101
7217 | 2015-06-09 | L62918-44 | 0.002 | 101.6 | 7.0667 |  | 0.01 | 0.0005 |  | 13.1467 | 0.242 | 0.0078
7218 | 2015-06-09 | L63006-1 | 0.0058333 | 105 | 11 |  | 0.17817 | 0.0018667 | 9.3 | 22.1 | 0.36233 | 0.00945
7219 | 2015-06-09 | L63006-2 | 0.0058333 | 105 | 11.1 |  | 0.17817 | 0.0018667 | 9.3 | 21.5 | 0.36233 | 0.00945
7220 | 2015-06-09 | L63006-3 | 0.0058333 | 104 | 12.7 |  | 0.17817 | 0.0018667 | 9.3 | 18.3 | 0.36233 | 0.00945
7221 | 2015-06-09 | L62918-45 | 0.004 | 101.6 | 7.0667 |  | 0.01 | 0.001 |  | 13.1467 | 0.28 | 0.0103
7222 | 2015-06-09 | L63006-4 | 0.0058333 | 102 | 11.6 |  | 0.17817 | 0.0018667 | 8.9 | 16 | 0.36233 | 0.00945
7223 | 2015-06-09 | L63006-5 | 0.0058333 | 101 | 10.1 |  | 0.17817 | 0.0018667 | 8.4 | 14.1 | 0.36233 | 0.00945
7224 | 2015-06-09 | L63006-6 | 0.0058333 | 101 | 9.8 |  | 0.17817 | 0.0018667 | 8.2 | 13.5 | 0.36233 | 0.00945
7225 | 2015-06-09 | L62918-46 | 0.018 | 101.6 | 7.0667 |  | 0.17 | 0.0005 |  | 13.1467 | 0.365 | 0.0064
7226 | 2015-06-09 | L63006-7 | 0.0058333 | 101 | 8.4 |  | 0.17817 | 0.0018667 | 8 | 12.6 | 0.36233 | 0.00945
7227 | 2015-06-09 | L63006-8 | 0.0058333 | 100 | 7.5 |  | 0.17817 | 0.0018667 | 7.9 | 11.2 | 0.36233 | 0.00945
7228 | 2015-06-09 | L63006-9 | 0.0058333 | 100 | 5.5 |  | 0.17817 | 0.0018667 | 7.7 | 10.4 | 0.36233 | 0.00945
7229 | 2015-06-09 | L62918-47 | 0.002 | 101.6 | 7.0667 |  | 0.304 | 0.0013 |  | 13.1467 | 0.433 | 0.0065
7230 | 2015-06-09 | L63006-10 | 0.0058333 | 101 | 5 |  | 0.17817 | 0.0018667 | 7.6 | 10 | 0.36233 | 0.00945
7231 | 2015-06-09 | L63006-11 | 0.0058333 | 100 | 3.8 |  | 0.17817 | 0.0018667 | 7.5 | 9.6 | 0.36233 | 0.00945
7232 | 2015-06-09 | L63006-12 | 0.0058333 | 100 | 3.1 |  | 0.17817 | 0.0018667 | 7.4 | 9.5 | 0.36233 | 0.00945
7233 | 2015-06-09 | L62918-48 | 0.002 | 101.6 | 7.0667 |  | 0.302 | 0.0033 |  | 13.1467 | 0.427 | 0.0119
7234 | 2015-06-09 | L63006-14 | 0.0058333 | 101 | 2.2 |  | 0.17817 | 0.0018667 | 7.3 | 9.5 | 0.36233 | 0.00945
7235 | 2015-06-09 | L63006-13 | 0.0058333 | 101 | 2.3 |  | 0.17817 | 0.0018667 | 7.3 | 9.5 | 0.36233 | 0.00945
7236 | 2015-06-09 | L63006-15 | 0.0058333 | 102 | 1.9 |  | 0.17817 | 0.0018667 | 7.2 | 9.4 | 0.36233 | 0.00945
7237 | 2015-06-09 | L62918-49 | 0.007 | 101.6 | 7.0667 |  | 0.273 | 0.0046 |  | 13.1467 | 0.427 | 0.0138
7238 | 2015-06-23 | L63093-1 | 0.0035 | 108 | 9.6 |  | 0.16717 | 0.0023167 | 9.1 | 22.7 | 0.30233 | 0.010683
7239 | 2015-06-23 | L63045-44 | 0.002 | 103.5 | 7.0071 |  | 0.01 | 0.0008 |  | 14.5 | 0.186 | 0.009
7240 | 2015-06-23 | L63093-2 | 0.0035 | 107 | 9.6 |  | 0.16717 | 0.0023167 | 9.2 | 22.3 | 0.30233 | 0.010683
7241 | 2015-06-23 | L63093-3 | 0.0035 | 107 | 9.8 |  | 0.16717 | 0.0023167 | 9.2 | 21.8 | 0.30233 | 0.010683
7242 | 2015-06-23 | L63045-45 | 0.002 | 103.5 | 7.0071 |  | 0.01 | 0.0006 |  | 14.5 | 0.199 | 0.0095
7243 | 2015-06-23 | L63093-4 | 0.0035 | 107 | 9.8 |  | 0.16717 | 0.0023167 | 9.2 | 21.6 | 0.30233 | 0.010683
7244 | 2015-06-23 | L63093-5 | 0.0035 | 103 | 11.3 |  | 0.16717 | 0.0023167 | 8.8 | 15.8 | 0.30233 | 0.010683
7245 | 2015-06-23 | L63093-6 | 0.0035 | 102 | 8.7 |  | 0.16717 | 0.0023167 | 8.3 | 13.6 | 0.30233 | 0.010683
7246 | 2015-06-23 | L63045-46 | 0.005 | 103.5 | 7.0071 |  | 0.18 | 0.0005 |  | 14.5 | 0.351 | 0.0081
7247 | 2015-06-23 | L63093-7 | 0.0035 | 102 | 7.6 |  | 0.16717 | 0.0023167 | 8.1 | 12.7 | 0.30233 | 0.010683
7248 | 2015-06-23 | L63093-8 | 0.0035 | 102 | 7.3 |  | 0.16717 | 0.0023167 | 7.9 | 12.1 | 0.30233 | 0.010683
7249 | 2015-06-23 | L63093-9 | 0.0035 | 101 | 6.9 |  | 0.16717 | 0.0023167 | 7.8 | 11.2 | 0.30233 | 0.010683
7250 | 2015-06-23 | L63045-47 | 0.005 | 103.5 | 7.0071 |  | 0.26 | 0.0043 |  | 14.5 | 0.348 | 0.0129
7251 | 2015-06-23 | L63093-10 | 0.0035 | 102 | 5 |  | 0.16717 | 0.0023167 | 7.7 | 10.4 | 0.30233 | 0.010683
7252 | 2015-06-23 | L63093-11 | 0.0035 | 102 | 4.4 |  | 0.16717 | 0.0023167 | 7.6 | 10.1 | 0.30233 | 0.010683
7253 | 2015-06-23 | L63093-12 | 0.0035 | 102 | 3.4 |  | 0.16717 | 0.0023167 | 7.5 | 9.7 | 0.30233 | 0.010683
7254 | 2015-06-23 | L63045-48 | 0.003 | 103.5 | 7.0071 |  | 0.273 | 0.0038 |  | 14.5 | 0.364 | 0.0113
7255 | 2015-06-23 | L63093-13 | 0.0035 | 102 | 2.5 |  | 0.16717 | 0.0023167 | 7.4 | 9.5 | 0.30233 | 0.010683
7256 | 2015-06-23 | L63093-14 | 0.0035 | 102 | 2.2 |  | 0.16717 | 0.0023167 | 7.4 | 9.5 | 0.30233 | 0.010683
7257 | 2015-06-23 | L63045-49 | 0.004 | 103.5 | 7.0071 |  | 0.27 | 0.0039 |  | 14.5 | 0.366 | 0.0133
7258 | 2015-07-14 | L63252-1 | 0.0075 | 104 | 8.7 |  | 0.13933 | 0.0016333 | 8.6 | 23.8 | 0.36167 | 0.0084667
7259 | 2015-07-14 | L63132-44 | 0.003 | 99.4333 | 5.6833 |  | 0.01 | 0.0005 |  | 14.6917 | 0.221 | 0.0059
7260 | 2015-07-14 | L63252-2 | 0.0075 | 104 | 8.7 |  | 0.13933 | 0.0016333 | 8.6 | 23.8 | 0.36167 | 0.0084667
7261 | 2015-07-14 | L63252-3 | 0.0075 | 104 | 8.7 |  | 0.13933 | 0.0016333 | 8.6 | 23.8 | 0.36167 | 0.0084667
7262 | 2015-07-14 | L63132-45 | 0.003 | 99.4333 | 5.6833 |  | 0.01 | 0.0005 |  | 14.6917 | 0.224 | 0.0055
7263 | 2015-07-14 | L63252-4 | 0.0075 | 98.8 | 11.9 |  | 0.13933 | 0.0016333 | 8.9 | 18.6 | 0.36167 | 0.0084667
7264 | 2015-07-14 | L63252-5 | 0.0075 | 97.3 | 8 |  | 0.13933 | 0.0016333 | 7.9 | 14.3 | 0.36167 | 0.0084667
7265 | 2015-07-14 | L63132-46 | 0.008 | 99.4333 | 5.6833 |  | 0.167 | 0.0005 |  | 14.6917 | 0.412 | 0.0068
7266 | 2015-07-14 | L63252-6 | 0.0075 | 97.2 | 6.2 |  | 0.13933 | 0.0016333 | 7.7 | 12.5 | 0.36167 | 0.0084667
7267 | 2015-07-14 | L63252-7 | 0.0075 | 96.9 | 5.3 |  | 0.13933 | 0.0016333 | 7.6 | 11.1 | 0.36167 | 0.0084667
7268 | 2015-07-14 | L63132-47 | 0.004 | 99.4333 | 5.6833 |  | 0.278 | 0.0008 |  | 14.6917 | 0.492 | 0.0063
7269 | 2015-07-14 | L63252-8 | 0.0075 | 96.8 | 4.6 |  | 0.13933 | 0.0016333 | 7.5 | 10.2 | 0.36167 | 0.0084667
7270 | 2015-07-14 | L63252-9 | 0.0075 | 96.8 | 3.5 |  | 0.13933 | 0.0016333 | 7.4 | 9.8 | 0.36167 | 0.0084667
7271 | 2015-07-14 | L63252-10 | 0.0075 | 97.8 | 1.6 |  | 0.13933 | 0.0016333 | 7.3 | 9.6 | 0.36167 | 0.0084667
7272 | 2015-07-14 | L63132-48 | 0.009 | 99.4333 | 5.6833 |  | 0.206 | 0.0026 |  | 14.6917 | 0.438 | 0.014
7273 | 2015-07-14 | L63252-12 | 0.0075 | 99.8 | 0.5 |  | 0.13933 | 0.0016333 | 7.1 | 9.4 | 0.36167 | 0.0084667
7274 | 2015-07-14 | L63132-49 | 0.018 | 99.4333 | 5.6833 |  | 0.165 | 0.0049 |  | 14.6917 | 0.383 | 0.0123
7275 | 2015-07-14 | L63252-11 | 0.0075 | 99.8 | 0.5 |  | 0.13933 | 0.0016333 | 7.1 | 9.4 | 0.36167 | 0.0084667
7276 | 2015-07-27 | L63508-1 | 0.013833 | 107 | 9 |  | 0.1135 | 0.00145 | 8.4 | 22.3 | 0.30367 | 0.00905
7277 | 2015-07-27 | L63508-2 | 0.013833 | 107 | 9 |  | 0.1135 | 0.00145 | 8.4 | 22.3 | 0.30367 | 0.00905
7278 | 2015-07-27 | L63276-44 | 0.004 | 103.025 | 6.2375 |  | 0.01 | 0.0005 |  | 15.5813 | 0.192 | 0.007
7279 | 2015-07-27 | L63508-3 | 0.013833 | 107 | 9 |  | 0.1135 | 0.00145 | 8.4 | 22.3 | 0.30367 | 0.00905
7280 | 2015-07-27 | L63276-45 | 0.004 | 103.025 | 6.2375 |  | 0.01 | 0.0005 |  | 15.5813 | 0.185 | 0.0068
7281 | 2015-07-27 | L63508-4 | 0.013833 | 107 | 8.9 |  | 0.1135 | 0.00145 | 8.5 | 22.3 | 0.30367 | 0.00905
7282 | 2015-07-27 | L63508-5 | 0.013833 | 107 | 8.9 |  | 0.1135 | 0.00145 | 8.5 | 22.3 | 0.30367 | 0.00905
7283 | 2015-07-27 | L63508-6 | 0.013833 | 105 | 10.3 |  | 0.1135 | 0.00145 | 8.4 | 20.6 | 0.30367 | 0.00905
7284 | 2015-07-27 | L63508-7 | 0.013833 | 101 | 9.9 |  | 0.1135 | 0.00145 | 8.2 | 16.4 | 0.30367 | 0.00905
7285 | 2015-07-27 | L63276-46 | 0.009 | 103.025 | 6.2375 |  | 0.037 | 0.0006 |  | 15.5813 | 0.234 | 0.0067
7286 | 2015-07-27 | L63508-8 | 0.013833 | 100 | 8 |  | 0.1135 | 0.00145 | 7.7 | 14.5 | 0.30367 | 0.00905
7287 | 2015-07-27 | L63508-9 | 0.013833 | 100 | 7.3 |  | 0.1135 | 0.00145 | 7.6 | 13.4 | 0.30367 | 0.00905
7288 | 2015-07-27 | L63508-10 | 0.013833 | 100 | 6 |  | 0.1135 | 0.00145 | 7.5 | 12.2 | 0.30367 | 0.00905
7289 | 2015-07-27 | L63508-11 | 0.013833 | 100 | 3.9 |  | 0.1135 | 0.00145 | 7.3 | 11.3 | 0.30367 | 0.00905
7290 | 2015-07-27 | L63276-47 | 0.007 | 103.025 | 6.2375 |  | 0.236 | 0.001 |  | 15.5813 | 0.438 | 0.0093
7291 | 2015-07-27 | L63508-13 | 0.013833 | 99.8 | 3.1 |  | 0.1135 | 0.00145 | 7.2 | 10.4 | 0.30367 | 0.00905
7292 | 2015-07-27 | L63508-12 | 0.013833 | 99.8 | 3.1 |  | 0.1135 | 0.00145 | 7.2 | 10.4 | 0.30367 | 0.00905
7293 | 2015-07-27 | L63508-14 | 0.013833 | 99.8 | 2.4 |  | 0.1135 | 0.00145 | 7.1 | 9.8 | 0.30367 | 0.00905
7294 | 2015-07-27 | L63508-15 | 0.013833 | 103 | 0.5 |  | 0.1135 | 0.00145 | 7 | 9.4 | 0.30367 | 0.00905
7295 | 2015-07-27 | L63276-48 | 0.023 | 103.025 | 6.2375 |  | 0.209 | 0.0025 |  | 15.5813 | 0.4 | 0.011
7296 | 2015-07-27 | L63508-16 | 0.013833 | 105 | 0.5 |  | 0.1135 | 0.00145 | 6.9 | 9.4 | 0.30367 | 0.00905
7297 | 2015-07-27 | L63276-49 | 0.036 | 103.025 | 6.2375 |  | 0.179 | 0.0036 |  | 15.5813 | 0.373 | 0.0135
7298 | 2015-08-11 | L63512-1 | 0.019833 | 107 | 9 |  | 0.11467 | 0.0037 | 7.9 | 23.8 | 0.33417 | 0.020517
7299 | 2015-08-11 | L63297-44 | 0.002 | 103.4333 | 5.6667 |  | 0.01 | 0.0005 |  | 15.68 | 0.191 | 0.0092
7300 | 2015-08-11 | L63512-2 | 0.019833 | 107 | 9 |  | 0.11467 | 0.0037 | 8.2 | 23.5 | 0.33417 | 0.020517
7301 | 2015-08-11 | L63297-45 | 0.002 | 103.4333 | 5.6667 |  | 0.01 | 0.0005 |  | 15.68 | 0.291 | 0.0223
7302 | 2015-08-11 | L63512-3 | 0.019833 | 107 | 9.1 |  | 0.11467 | 0.0037 | 8.3 | 23.2 | 0.33417 | 0.020517
7303 | 2015-08-11 | L63512-4 | 0.019833 | 107 | 9.1 |  | 0.11467 | 0.0037 | 8.3 | 23.2 | 0.33417 | 0.020517
7304 | 2015-08-11 | L63512-5 | 0.019833 | 106 | 9.2 |  | 0.11467 | 0.0037 | 8.4 | 22.4 | 0.33417 | 0.020517
7305 | 2015-08-11 | L63512-6 | 0.019833 | 100 | 9.8 |  | 0.11467 | 0.0037 | 8.1 | 17.2 | 0.33417 | 0.020517
7306 | 2015-08-11 | L63512-7 | 0.019833 | 100 | 8.2 |  | 0.11467 | 0.0037 | 7.8 | 15 | 0.33417 | 0.020517
7307 | 2015-08-11 | L63297-46 | 0.003 | 103.4333 | 5.6667 |  | 0.045 | 0.0005 |  | 15.68 | 0.25 | 0.0097
7308 | 2015-08-11 | L63512-9 | 0.019833 | 100 | 6.2 |  | 0.11467 | 0.0037 | 7.5 | 13.3 | 0.33417 | 0.020517
7309 | 2015-08-11 | L63512-8 | 0.019833 | 100 | 6.5 |  | 0.11467 | 0.0037 | 7.7 | 13.4 | 0.33417 | 0.020517
7310 | 2015-08-11 | L63512-10 | 0.019833 | 99.8 | 3.6 |  | 0.11467 | 0.0037 | 7.4 | 11.4 | 0.33417 | 0.020517
7311 | 2015-08-11 | L63297-47 | 0.006 | 103.4333 | 5.6667 |  | 0.257 | 0.0009 |  | 15.68 | 0.426 | 0.0095
7312 | 2015-08-11 | L63512-11 | 0.019833 | 99.7 | 2.5 |  | 0.11467 | 0.0037 | 7.3 | 10.4 | 0.33417 | 0.020517
7313 | 2015-08-11 | L63512-12 | 0.019833 | 100 | 1.3 |  | 0.11467 | 0.0037 | 7.2 | 9.9 | 0.33417 | 0.020517
7314 | 2015-08-11 | L63512-13 | 0.019833 | 106 | 0.5 |  | 0.11467 | 0.0037 | 7 | 9.5 | 0.33417 | 0.020517
7315 | 2015-08-11 | L63297-48 | 0.05 | 103.4333 | 5.6667 |  | 0.187 | 0.0091 |  | 15.68 | 0.396 | 0.0294
7316 | 2015-08-11 | L63512-14 | 0.019833 | 106 | 0.5 |  | 0.11467 | 0.0037 | 6.9 | 9.5 | 0.33417 | 0.020517
7317 | 2015-08-11 | L63512-15 | 0.019833 | 106 | 0.5 |  | 0.11467 | 0.0037 | 6.9 | 9.5 | 0.33417 | 0.020517
7318 | 2015-08-11 | L63297-49 | 0.056 | 103.4333 | 5.6667 |  | 0.179 | 0.0107 |  | 15.68 | 0.451 | 0.043
7319 | 2015-08-25 | L63713-27 | 0.0033333 | 109 | 9.1 |  | 0.12583 | 0.0029 | 8.3 | 22.1 | 0.31483 | 0.013483
7320 | 2015-08-25 | L63526-44 | 0.002 | 105.4167 | 5.7583 |  | 0.01 | 0.0005 |  | 16.3917 | 0.203 | 0.0084
7321 | 2015-08-25 | L63713-28 | 0.0033333 | 109 | 9.1 |  | 0.12583 | 0.0029 | 8.3 | 22 | 0.31483 | 0.013483
7322 | 2015-08-25 | L63713-29 | 0.0033333 | 109 | 9.1 |  | 0.12583 | 0.0029 | 8.3 | 22.1 | 0.31483 | 0.013483
7323 | 2015-08-25 | L63713-30 | 0.0033333 | 109 | 9.1 |  | 0.12583 | 0.0029 | 8.3 | 22 | 0.31483 | 0.013483
7324 | 2015-08-25 | L63526-45 | 0.002 | 105.4167 | 5.7583 |  | 0.01 | 0.0005 |  | 16.3917 | 0.174 | 0.0059
7325 | 2015-08-25 | L63713-31 | 0.0033333 | 109 | 9.1 |  | 0.12583 | 0.0029 | 8.3 | 21.9 | 0.31483 | 0.013483
7326 | 2015-08-25 | L63713-32 | 0.0033333 | 104 | 9.1 |  | 0.12583 | 0.0029 | 7.9 | 19.2 | 0.31483 | 0.013483
7327 | 2015-08-25 | L63526-46 | 0.004 | 105.4167 | 5.7583 |  | 0.012 | 0.0005 |  | 16.3917 | 0.214 | 0.0076
7328 | 2015-08-25 | L63713-33 | 0.0033333 | 102 | 6 |  | 0.12583 | 0.0029 | 7.5 | 14.2 | 0.31483 | 0.013483
7329 | 2015-08-25 | L63713-34 | 0.0033333 | 102 | 3.4 |  | 0.12583 | 0.0029 | 7.3 | 12.2 | 0.31483 | 0.013483
7330 | 2015-08-25 | L63526-47 | 0.002 | 105.4167 | 5.7583 |  | 0.223 | 0.0008 |  | 16.3917 | 0.505 | 0.0257
7331 | 2015-08-25 | L63713-35 | 0.0033333 | 101 | 2.4 |  | 0.12583 | 0.0029 | 7.2 | 11 | 0.31483 | 0.013483
7332 | 2015-08-25 | L63713-36 | 0.0033333 | 101 | 1.7 |  | 0.12583 | 0.0029 | 7.1 | 10.4 | 0.31483 | 0.013483
7333 | 2015-08-25 | L63713-37 | 0.0033333 | 103 | 0.5 |  | 0.12583 | 0.0029 | 7.1 | 10 | 0.31483 | 0.013483
7334 | 2015-08-25 | L63526-48 | 0.008 | 105.4167 | 5.7583 |  | 0.248 | 0.008 |  | 16.3917 | 0.396 | 0.0182
7335 | 2015-08-25 | L63713-38 | 0.0033333 | 107 | 0.5 |  | 0.12583 | 0.0029 | 7 | 9.6 | 0.31483 | 0.013483
7336 | 2015-08-25 | L63526-49 | 0.002 | 105.4167 | 5.7583 |  | 0.252 | 0.0071 |  | 16.3917 | 0.397 | 0.0151
7337 | 2015-09-15 | L63776-1 | 0.0385 | 107 | 9.2 |  | 0.0855 | 0.0068167 | 8 | 19.6 | 0.27133 | 0.0213
7338 | 2015-09-15 | L63698-44 | 0.008 | 105.7273 | 5.2155 |  | 0.01 | 0.0025 |  | 15.35 | 0.191 | 0.0072
7339 | 2015-09-15 | L63776-2 | 0.0385 | 107 | 9.2 |  | 0.0855 | 0.0068167 | 8.1 | 19.6 | 0.27133 | 0.0213
7340 | 2015-09-15 | L63776-4 | 0.0385 | 107 | 9.2 |  | 0.0855 | 0.0068167 | 8.1 | 19.6 | 0.27133 | 0.0213
7341 | 2015-09-15 | L63776-3 | 0.0385 | 107 | 9.2 |  | 0.0855 | 0.0068167 | 8.1 | 19.6 | 0.27133 | 0.0213
7342 | 2015-09-15 | L63776-5 | 0.0385 | 107 | 9.2 |  | 0.0855 | 0.0068167 | 8.1 | 19.6 | 0.27133 | 0.0213
7343 | 2015-09-15 | L63698-45 | 0.002 | 105.7273 | 5.2155 |  | 0.01 | 0.0005 |  | 15.35 | 0.197 | 0.0073
7344 | 2015-09-15 | L63776-6 | 0.0385 | 107 | 9.2 |  | 0.0855 | 0.0068167 | 8.1 | 19.6 | 0.27133 | 0.0213
7345 | 2015-09-15 | L63776-7 | 0.0385 | 107 | 9.2 |  | 0.0855 | 0.0068167 | 8.1 | 19.5 | 0.27133 | 0.0213
7346 | 2015-09-15 | L63776-8 | 0.0385 | 107 | 9.1 |  | 0.0855 | 0.0068167 | 8.1 | 19.5 | 0.27133 | 0.0213
7347 | 2015-09-15 | L63776-9 | 0.0385 | 107 | 9.1 |  | 0.0855 | 0.0068167 | 8.1 | 19.5 | 0.27133 | 0.0213
7348 | 2015-09-15 | L63776-10 | 0.0385 | 107 | 9.1 |  | 0.0855 | 0.0068167 | 8 | 19.4 | 0.27133 | 0.0213
7349 | 2015-09-15 | L63698-46 | 0.005 | 105.7273 | 5.2155 |  | 0.01 | 0.0008 |  | 15.35 | 0.187 | 0.0083
7350 | 2015-09-15 | L63776-11 | 0.0385 | 106 | 8.1 |  | 0.0855 | 0.0068167 | 7.9 | 19 | 0.27133 | 0.0213
7351 | 2015-09-15 | L63776-12 | 0.0385 | 103 | 4.9 |  | 0.0855 | 0.0068167 | 7.5 | 16.2 | 0.27133 | 0.0213
7352 | 2015-09-15 | L63776-13 | 0.0385 | 101 | 2.5 |  | 0.0855 | 0.0068167 | 7.3 | 12.9 | 0.27133 | 0.0213
7353 | 2015-09-15 | L63776-14 | 0.0385 | 101 | 1.7 |  | 0.0855 | 0.0068167 | 7.2 | 11.8 | 0.27133 | 0.0213
7354 | 2015-09-15 | L63776-15 | 0.0385 | 101 | 1.3 |  | 0.0855 | 0.0068167 | 7.1 | 11.4 | 0.27133 | 0.0213
7355 | 2015-09-15 | L63698-47 | 0.002 | 105.7273 | 5.2155 |  | 0.251 | 0.0011 |  | 15.35 | 0.378 | 0.0076
7356 | 2015-09-15 | L63776-16 | 0.0385 | 101 | 1.2 |  | 0.0855 | 0.0068167 | 7 | 11 | 0.27133 | 0.0213
7357 | 2015-09-15 | L63776-17 | 0.0385 | 102 | 0.84 |  | 0.0855 | 0.0068167 | 6.9 | 10.6 | 0.27133 | 0.0213
7358 | 2015-09-15 | L63776-18 | 0.0385 | 102 | 0.5 |  | 0.0855 | 0.0068167 | 6.9 | 10.2 | 0.27133 | 0.0213
7359 | 2015-09-15 | L63776-19 | 0.0385 | 105 | 0.5 |  | 0.0855 | 0.0068167 | 6.8 | 10 | 0.27133 | 0.0213
7360 | 2015-09-15 | L63776-20 | 0.0385 | 108 | 0.5 |  | 0.0855 | 0.0068167 | 6.8 | 9.9 | 0.27133 | 0.0213
7361 | 2015-09-15 | L63698-48 | 0.105 | 105.7273 | 5.2155 |  | 0.13 | 0.0215 |  | 15.35 | 0.338 | 0.0408
7362 | 2015-09-15 | L63776-21 | 0.0385 | 111 | 0.5 |  | 0.0855 | 0.0068167 | 6.8 | 9.6 | 0.27133 | 0.0213
7363 | 2015-09-15 | L63698-49 | 0.109 | 105.7273 | 5.2155 |  | 0.102 | 0.0145 |  | 15.35 | 0.337 | 0.0566
7364 | 2015-09-15 | L63776-22 | 0.0385 | 115 | 0.5 |  | 0.0855 | 0.0068167 | 6.8 | 9.6 | 0.27133 | 0.0213
7365 | 2015-09-29 | L63832-44 | 0.003 | 106.7692 | 5.2615 |  | 0.01 | 0.0032 |  | 14.7615 | 0.182 | 0.0092
7366 | 2015-09-29 | L63883-11 | 0.062667 | 107 | 9.2 |  | 0.081667 | 0.00545 | 7.8 | 18.2 | 0.22883 | 0.023717
7367 | 2015-09-29 | L63883-12 | 0.062667 | 107 | 9.2 |  | 0.081667 | 0.00545 | 7.9 | 18.2 | 0.22883 | 0.023717
7368 | 2015-09-29 | L63832-45 | 0.002 | 106.7692 | 5.2615 |  | 0.01 | 0.0005 |  | 14.7615 | 0.179 | 0.0089
7369 | 2015-09-29 | L63883-13 | 0.062667 | 107 | 9.2 |  | 0.081667 | 0.00545 | 7.9 | 18.2 | 0.22883 | 0.023717
7370 | 2015-09-29 | L63883-1 | 0.062667 | 107 | 9.2 |  | 0.081667 | 0.00545 | 7.8 | 18.2 | 0.22883 | 0.023717
7371 | 2015-09-29 | L63883-2 | 0.062667 | 107 | 9.2 |  | 0.081667 | 0.00545 | 7.8 | 18.1 | 0.22883 | 0.023717
7372 | 2015-09-29 | L63883-3 | 0.062667 | 107 | 9.2 |  | 0.081667 | 0.00545 | 7.8 | 18.1 | 0.22883 | 0.023717
7373 | 2015-09-29 | L63832-46 | 0.003 | 106.7692 | 5.2615 |  | 0.01 | 0.0007 |  | 14.7615 | 0.05 | 0.0145
7374 | 2015-09-29 | L63883-4 | 0.062667 | 107 | 9.1 |  | 0.081667 | 0.00545 | 7.9 | 18.1 | 0.22883 | 0.023717
7375 | 2015-09-29 | L63883-5 | 0.062667 | 103 | 1.6 |  | 0.081667 | 0.00545 | 7.4 | 13.8 | 0.22883 | 0.023717
7376 | 2015-09-29 | L63832-47 | 0.204 | 106.7692 | 5.2615 |  | 0.21 | 0.0056 |  | 14.7615 | 0.345 | 0.0096
7377 | 2015-09-29 | L63883-6 | 0.062667 | 102 | 0.5 |  | 0.081667 | 0.00545 | 7.3 | 11 | 0.22883 | 0.023717
7378 | 2015-09-29 | L63883-7 | 0.062667 | 103 | 0.5 |  | 0.081667 | 0.00545 | 7.2 | 10.4 | 0.22883 | 0.023717
7379 | 2015-09-29 | L63883-8 | 0.062667 | 107 | 0.5 |  | 0.081667 | 0.00545 | 7.1 | 10 | 0.22883 | 0.023717
7380 | 2015-09-29 | L63832-48 | 0.044 | 106.7692 | 5.2615 |  | 0.17 | 0.0081 |  | 14.7615 | 0.321 | 0.0239
7381 | 2015-09-29 | L63832-49 | 0.12 | 106.7692 | 5.2615 |  | 0.08 | 0.0146 |  | 14.7615 | 0.296 | 0.0762
7382 | 2015-09-29 | L63883-9 | 0.062667 | 111 | 0.5 |  | 0.081667 | 0.00545 | 7 | 9.8 | 0.22883 | 0.023717
7383 | 2015-09-29 | L63883-10 | 0.062667 | 113 | 0.5 |  | 0.081667 | 0.00545 | 6.9 | 9.8 | 0.22883 | 0.023717
7384 | 2015-10-13 | L63901-44 | 0.007 | 104.4667 | 4.2167 |  | 0.011 | 0.0005 |  | 13.8133 | 0.148 | 0.0059
7385 | 2015-10-13 | L63995-1 | 0.075167 | 105 | 9 |  | 0.048833 | 0.023233 | 7.6 | 17.2 | 0.20433 | 0.044083
7386 | 2015-10-13 | L63995-2 | 0.075167 | 105 | 9 |  | 0.048833 | 0.023233 | 7.7 | 17.2 | 0.20433 | 0.044083
7387 | 2015-10-13 | L63995-3 | 0.075167 | 105 | 9 |  | 0.048833 | 0.023233 | 7.7 | 17.2 | 0.20433 | 0.044083
7388 | 2015-10-13 | L63901-45 | 0.007 | 104.4667 | 4.2167 |  | 0.011 | 0.0005 |  | 13.8133 | 0.117 | 0.0058
7389 | 2015-10-13 | L63995-4 | 0.075167 | 105 | 9 |  | 0.048833 | 0.023233 | 7.7 | 17.2 | 0.20433 | 0.044083
7390 | 2015-10-13 | L63995-5 | 0.075167 | 105 | 9 |  | 0.048833 | 0.023233 | 7.7 | 17.2 | 0.20433 | 0.044083
7391 | 2015-10-13 | L63901-46 | 0.007 | 104.4667 | 4.2167 |  | 0.01 | 0.0005 |  | 13.8133 | 0.12 | 0.0058
7392 | 2015-10-13 | L63995-6 | 0.075167 | 105 | 8.2 |  | 0.048833 | 0.023233 | 7.6 | 16.9 | 0.20433 | 0.044083
7393 | 2015-10-13 | L63995-7 | 0.075167 | 104 | 3.9 |  | 0.048833 | 0.023233 | 7.4 | 14.8 | 0.20433 | 0.044083
7394 | 2015-10-13 | L63995-8 | 0.075167 | 103 | 2.4 |  | 0.048833 | 0.023233 | 7.2 | 14.1 | 0.20433 | 0.044083
7395 | 2015-10-13 | L63995-9 | 0.075167 | 102 | 0.75 |  | 0.048833 | 0.023233 | 7.2 | 12.2 | 0.20433 | 0.044083
7396 | 2015-10-13 | L63995-10 | 0.075167 | 101 | 0.5 |  | 0.048833 | 0.023233 | 7.1 | 11.4 | 0.20433 | 0.044083
7397 | 2015-10-13 | L63995-11 | 0.075167 | 101 | 0.5 |  | 0.048833 | 0.023233 | 7 | 11.1 | 0.20433 | 0.044083
7398 | 2015-10-13 | L63901-47 | 0.004 | 104.4667 | 4.2167 |  | 0.237 | 0.0006 |  | 13.8133 | 0.306 | 0.006
7399 | 2015-10-13 | L63995-12 | 0.075167 | 103 | 0.5 |  | 0.048833 | 0.023233 | 7 | 10.5 | 0.20433 | 0.044083
7400 | 2015-10-13 | L63995-13 | 0.075167 | 103 | 0.5 |  | 0.048833 | 0.023233 | 6.9 | 10.5 | 0.20433 | 0.044083
7401 | 2015-10-13 | L63995-14 | 0.075167 | 106 | 0.5 |  | 0.048833 | 0.023233 | 6.9 | 10 | 0.20433 | 0.044083
7402 | 2015-10-13 | L63901-48 | 0.205 | 104.4667 | 4.2167 |  | 0.014 | 0.0606 |  | 13.8133 | 0.255 | 0.112
7403 | 2015-10-13 | L63995-15 | 0.075167 | 114 | 0.5 |  | 0.048833 | 0.023233 | 6.8 | 9.7 | 0.20433 | 0.044083
7404 | 2015-10-13 | L63901-49 | 0.221 | 104.4667 | 4.2167 |  | 0.01 | 0.0767 |  | 13.8133 | 0.28 | 0.129
7405 | 2015-10-27 | L64120-1 | 0.10217 | 105 | 8.7 |  | 0.041 | 0.034033 | 7.5 | 15.7 | 0.31217 | 0.0783
7406 | 2015-10-27 | L64013-44 | 0.015 | 107.6 | 5.2333 |  | 0.026 | 0.001 |  | 13.5733 | 0.285 | 0.0204
7407 | 2015-10-27 | L64120-3 | 0.10217 | 105 | 8.7 |  | 0.041 | 0.034033 | 7.5 | 15.7 | 0.31217 | 0.0783
7408 | 2015-10-27 | L64120-2 | 0.10217 | 105 | 8.7 |  | 0.041 | 0.034033 | 7.5 | 15.7 | 0.31217 | 0.0783
7409 | 2015-10-27 | L64013-45 | 0.013 | 107.6 | 5.2333 |  | 0.027 | 0.0005 |  | 13.5733 | 0.207 | 0.0084
7410 | 2015-10-27 | L64120-4 | 0.10217 | 105 | 8.7 |  | 0.041 | 0.034033 | 7.5 | 15.7 | 0.31217 | 0.0783
7411 | 2015-10-27 | L64120-5 | 0.10217 | 105 | 8.6 |  | 0.041 | 0.034033 | 7.6 | 15.7 | 0.31217 | 0.0783
7412 | 2015-10-27 | L64120-6 | 0.10217 | 105 | 8.6 |  | 0.041 | 0.034033 | 7.6 | 15.7 | 0.31217 | 0.0783
7413 | 2015-10-27 | L64013-46 | 0.012 | 107.6 | 5.2333 |  | 0.025 | 0.0008 |  | 13.5733 | 0.214 | 0.0073
7414 | 2015-10-27 | L64120-7 | 0.10217 | 105 | 8.6 |  | 0.041 | 0.034033 | 7.6 | 15.7 | 0.31217 | 0.0783
7415 | 2015-10-27 | L64120-8 | 0.10217 | 105 | 8.6 |  | 0.041 | 0.034033 | 7.6 | 15.7 | 0.31217 | 0.0783
7416 | 2015-10-27 | L64120-9 | 0.10217 | 104 | 6.3 |  | 0.041 | 0.034033 | 7.2 | 15 | 0.31217 | 0.0783
7417 | 2015-10-27 | L64120-10 | 0.10217 | 104 | 0.5 |  | 0.041 | 0.034033 | 7.1 | 12.1 | 0.31217 | 0.0783
7418 | 2015-10-27 | L64120-11 | 0.10217 | 103 | 0.5 |  | 0.041 | 0.034033 | 7 | 11.1 | 0.31217 | 0.0783
7419 | 2015-10-27 | L64013-47 | 0.025 | 107.6 | 5.2333 |  | 0.148 | 0.0021 |  | 13.5733 | 0.319 | 0.0117
7420 | 2015-10-27 | L64120-12 | 0.10217 | 105 | 0.5 |  | 0.041 | 0.034033 | 6.9 | 10.4 | 0.31217 | 0.0783
7421 | 2015-10-27 | L64120-13 | 0.10217 | 115 | 0.5 |  | 0.041 | 0.034033 | 6.7 | 10 | 0.31217 | 0.0783
7422 | 2015-10-27 | L64013-48 | 0.254 | 107.6 | 5.2333 |  | 0.01 | 0.0878 |  | 13.5733 | 0.408 | 0.194
7423 | 2015-10-27 | L64120-14 | 0.10217 | 121 | 0.5 |  | 0.041 | 0.034033 | 6.6 | 9.7 | 0.31217 | 0.0783
7424 | 2015-10-27 | L64013-49 | 0.294 | 107.6 | 5.2333 |  | 0.01 | 0.112 |  | 13.5733 | 0.44 | 0.228
7425 | 2015-10-27 | L64120-15 | 0.10217 | 122 | 0.5 |  | 0.041 | 0.034033 | 6.7 | 9.7 | 0.31217 | 0.0783
7426 | 2015-11-10 | L64156-44 | 0.031 | 107.1765 | 5.6882 |  | 0.054 | 0.0044 |  | 12.6294 | 0.249 | 0.0107
7427 | 2015-11-10 | L64243-1 | 0.076667 | 105 | 8.4 |  | 0.046 | 0.00765 | 7.2 | 13.5 | 0.274 | 0.025083
7428 | 2015-11-10 | L64243-2 | 0.076667 | 105 | 8.4 |  | 0.046 | 0.00765 | 7.2 | 13.5 | 0.274 | 0.025083
7429 | 2015-11-10 | L64243-3 | 0.076667 | 105 | 8.3 |  | 0.046 | 0.00765 | 7.2 | 13.5 | 0.274 | 0.025083
7430 | 2015-11-10 | L64156-45 | 0.03 | 107.1765 | 5.6882 |  | 0.054 | 0.0044 |  | 12.6294 | 0.241 | 0.0086
7431 | 2015-11-10 | L64243-4 | 0.076667 | 105 | 8.3 |  | 0.046 | 0.00765 | 7.2 | 13.5 | 0.274 | 0.025083
7432 | 2015-11-10 | L64243-5 | 0.076667 | 105 | 8.3 |  | 0.046 | 0.00765 | 7.2 | 13.5 | 0.274 | 0.025083
7433 | 2015-11-10 | L64243-6 | 0.076667 | 105 | 8.3 |  | 0.046 | 0.00765 | 7.2 | 13.5 | 0.274 | 0.025083
7434 | 2015-11-10 | L64243-7 | 0.076667 | 105 | 8.3 |  | 0.046 | 0.00765 | 7.2 | 13.5 | 0.274 | 0.025083
7435 | 2015-11-10 | L64156-46 | 0.031 | 107.1765 | 5.6882 |  | 0.055 | 0.004 |  | 12.6294 | 0.237 | 0.0098
7436 | 2015-11-10 | L64243-8 | 0.076667 | 105 | 8.3 |  | 0.046 | 0.00765 | 7.2 | 13.5 | 0.274 | 0.025083
7437 | 2015-11-10 | L64243-9 | 0.076667 | 105 | 8.3 |  | 0.046 | 0.00765 | 7.2 | 13.5 | 0.274 | 0.025083
7438 | 2015-11-10 | L64243-10 | 0.076667 | 105 | 8.3 |  | 0.046 | 0.00765 | 7.2 | 13.5 | 0.274 | 0.025083
7439 | 2015-11-10 | L64156-47 | 0.038 | 107.1765 | 5.6882 |  | 0.085 | 0.0054 |  | 12.6294 | 0.254 | 0.0097
7440 | 2015-11-10 | L64243-11 | 0.076667 | 104 | 7 |  | 0.046 | 0.00765 | 7.2 | 13.3 | 0.274 | 0.025083
7441 | 2015-11-10 | L64243-12 | 0.076667 | 107 | 2.6 |  | 0.046 | 0.00765 | 7 | 12.1 | 0.274 | 0.025083
7442 | 2015-11-10 | L64243-13 | 0.076667 | 106 | 1.9 |  | 0.046 | 0.00765 | 6.9 | 11.9 | 0.274 | 0.025083
7443 | 2015-11-10 | L64243-14 | 0.076667 | 108 | 0.5 |  | 0.046 | 0.00765 | 6.8 | 11.1 | 0.274 | 0.025083
7444 | 2015-11-10 | L64156-48 | 0.142 | 107.1765 | 5.6882 |  | 0.018 | 0.0102 |  | 12.6294 | 0.322 | 0.0489
7445 | 2015-11-10 | L64243-15 | 0.076667 | 113 | 0.5 |  | 0.046 | 0.00765 | 6.7 | 10.7 | 0.274 | 0.025083
7446 | 2015-11-10 | L64243-16 | 0.076667 | 113 | 0.5 |  | 0.046 | 0.00765 | 6.7 | 10.4 | 0.274 | 0.025083
7447 | 2015-11-10 | L64243-17 | 0.076667 | 121 | 0.5 |  | 0.046 | 0.00765 | 6.7 | 10.2 | 0.274 | 0.025083
7448 | 2015-11-10 | L64156-49 | 0.188 | 107.1765 | 5.6882 |  | 0.01 | 0.0175 |  | 12.6294 | 0.341 | 0.0628
7449 | 2015-11-24 | L64244-44 | 0.038 | 103 | 7.5786 |  | 0.17 | 0.0084 |  | 11.2 | 0.361 | 0.0178
7450 | 2015-11-24 | L64295-1 | 0.040667 | 103 | 7.7 |  | 0.16617 | 0.0086333 | 7 | 11.2 | 0.34567 | 0.01825
7451 | 2015-11-24 | L64295-2 | 0.040667 | 103 | 7.6 |  | 0.16617 | 0.0086333 | 7 | 11.2 | 0.34567 | 0.01825
7452 | 2015-11-24 | L64244-45 | 0.039 | 103 | 7.5786 |  | 0.169 | 0.0084 |  | 11.2 | 0.338 | 0.0169
7453 | 2015-11-24 | L64295-3 | 0.040667 | 103 | 7.6 |  | 0.16617 | 0.0086333 | 7 | 11.2 | 0.34567 | 0.01825
7454 | 2015-11-24 | L64295-4 | 0.040667 | 103 | 7.6 |  | 0.16617 | 0.0086333 | 7 | 11.2 | 0.34567 | 0.01825
7455 | 2015-11-24 | L64295-5 | 0.040667 | 103 | 7.6 |  | 0.16617 | 0.0086333 | 7.1 | 11.2 | 0.34567 | 0.01825
7456 | 2015-11-24 | L64295-6 | 0.040667 | 103 | 7.6 |  | 0.16617 | 0.0086333 | 7.1 | 11.2 | 0.34567 | 0.01825
7457 | 2015-11-24 | L64244-46 | 0.039 | 103 | 7.5786 |  | 0.17 | 0.0086 |  | 11.2 | 0.338 | 0.0194
7458 | 2015-11-24 | L64295-7 | 0.040667 | 103 | 7.6 |  | 0.16617 | 0.0086333 | 7.1 | 11.2 | 0.34567 | 0.01825
7459 | 2015-11-24 | L64295-8 | 0.040667 | 103 | 7.6 |  | 0.16617 | 0.0086333 | 7.1 | 11.2 | 0.34567 | 0.01825
7460 | 2015-11-24 | L64295-9 | 0.040667 | 103 | 7.6 |  | 0.16617 | 0.0086333 | 7.1 | 11.2 | 0.34567 | 0.01825
7461 | 2015-11-24 | L64244-47 | 0.039 | 103 | 7.5786 |  | 0.171 | 0.0086 |  | 11.2 | 0.353 | 0.0168
7462 | 2015-11-24 | L64295-10 | 0.040667 | 103 | 7.6 |  | 0.16617 | 0.0086333 | 7.1 | 11.2 | 0.34567 | 0.01825
7463 | 2015-11-24 | L64295-11 | 0.040667 | 103 | 7.6 |  | 0.16617 | 0.0086333 | 7.1 | 11.2 | 0.34567 | 0.01825
7464 | 2015-11-24 | L64295-12 | 0.040667 | 103 | 7.5 |  | 0.16617 | 0.0086333 | 7.1 | 11.2 | 0.34567 | 0.01825
7465 | 2015-11-24 | L64295-13 | 0.040667 | 103 | 7.5 |  | 0.16617 | 0.0086333 | 7.1 | 11.2 | 0.34567 | 0.01825
7466 | 2015-11-24 | L64244-48 | 0.039 | 103 | 7.5786 |  | 0.169 | 0.0086 |  | 11.2 | 0.34 | 0.0159
7467 | 2015-11-24 | L64295-14 | 0.040667 | 103 | 7.4 |  | 0.16617 | 0.0086333 | 7.1 | 11.2 | 0.34567 | 0.01825
7468 | 2015-11-24 | L64244-49 | 0.05 | 103 | 7.5786 |  | 0.148 | 0.0092 |  | 11.2 | 0.344 | 0.0227
7469 | 2015-12-14 | L64311-44 | 0.002 | 101 | 9.4 |  | 0.293 | 0.0102 |  | 9.6 | 0.327 | 0.015
7470 | 2015-12-14 | L64442-28 | 0.0028333 | 101 | 9.4 |  | 0.29283 | 0.01055 | 7.1 | 9.6 | 0.33033 | 0.01535
7471 | 2015-12-14 | L64442-29 | 0.0028333 | 101 | 9.4 |  | 0.29283 | 0.01055 | 7.1 | 9.6 | 0.33033 | 0.01535
7472 | 2015-12-14 | L64442-30 | 0.0028333 | 101 | 9.4 |  | 0.29283 | 0.01055 | 7.1 | 9.6 | 0.33033 | 0.01535
7473 | 2015-12-14 | L64311-45 | 0.002 | 101 | 9.4 |  | 0.292 | 0.0101 |  | 9.6 | 0.325 | 0.0143
7474 | 2015-12-14 | L64442-31 | 0.0028333 | 101 | 9.4 |  | 0.29283 | 0.01055 | 7.1 | 9.6 | 0.33033 | 0.01535
7475 | 2015-12-14 | L64442-32 | 0.0028333 | 101 | 9.4 |  | 0.29283 | 0.01055 | 7.1 | 9.6 | 0.33033 | 0.01535
7476 | 2015-12-14 | L64442-33 | 0.0028333 | 101 | 9.4 |  | 0.29283 | 0.01055 | 7.1 | 9.6 | 0.33033 | 0.01535
7477 | 2015-12-14 | L64311-46 | 0.007 | 101 | 9.4 |  | 0.293 | 0.012 |  | 9.6 | 0.323 | 0.0157
7478 | 2015-12-14 | L64442-34 | 0.0028333 | 101 | 9.4 |  | 0.29283 | 0.01055 | 7.1 | 9.6 | 0.33033 | 0.01535
7479 | 2015-12-14 | L64442-35 | 0.0028333 | 101 | 9.4 |  | 0.29283 | 0.01055 | 7.1 | 9.6 | 0.33033 | 0.01535
7480 | 2015-12-14 | L64442-36 | 0.0028333 | 101 | 9.4 |  | 0.29283 | 0.01055 | 7.1 | 9.6 | 0.33033 | 0.01535
7481 | 2015-12-14 | L64311-47 | 0.002 | 101 | 9.4 |  | 0.291 | 0.0101 |  | 9.6 | 0.327 | 0.0139
7482 | 2015-12-14 | L64442-37 | 0.0028333 | 101 | 9.4 |  | 0.29283 | 0.01055 | 7.2 | 9.6 | 0.33033 | 0.01535
7483 | 2015-12-14 | L64442-38 | 0.0028333 | 101 | 9.4 |  | 0.29283 | 0.01055 | 7.2 | 9.6 | 0.33033 | 0.01535
7484 | 2015-12-14 | L64442-39 | 0.0028333 | 101 | 9.4 |  | 0.29283 | 0.01055 | 7.2 | 9.6 | 0.33033 | 0.01535
7485 | 2015-12-14 | L64311-48 | 0.002 | 101 | 9.4 |  | 0.291 | 0.0103 |  | 9.6 | 0.34 | 0.0163
7486 | 2015-12-14 | L64442-40 | 0.0028333 | 101 | 9.4 |  | 0.29283 | 0.01055 | 7.2 | 9.6 | 0.33033 | 0.01535
7487 | 2015-12-14 | L64311-49 | 0.002 | 101 | 9.4 |  | 0.297 | 0.0106 |  | 9.6 | 0.34 | 0.0169
7488 | 2015-12-14 | L64442-41 | 0.0028333 | 101 | 9.4 |  | 0.29283 | 0.01055 | 7.2 | 9.6 | 0.33033 | 0.01535
7489 | 2016-01-05 | L64575-27 | 0.002 | 101 | 10.5 |  | 0.33 | 0.0095 | 7.5 | 7.4 | 0.4545 | 0.0168
7490 | 2016-01-05 | L64476-37 | 0.002 | 101 | 10.5 |  | 0.331 | 0.0095 |  | 7.4 | 0.454 | 0.0169
7491 | 2016-01-05 | L64575-28 | 0.002 | 101 | 10.5 |  | 0.33 | 0.0095 | 7.5 | 7.4 | 0.4545 | 0.0168
7492 | 2016-01-05 | L64575-29 | 0.002 | 101 | 10.5 |  | 0.33 | 0.0095 | 7.5 | 7.4 | 0.4545 | 0.0168
7493 | 2016-01-05 | L64575-30 | 0.002 | 101 | 10.5 |  | 0.33 | 0.0095 | 7.5 | 7.4 | 0.4545 | 0.0168
7494 | 2016-01-05 | L64575-31 | 0.002 | 101 | 10.5 |  | 0.33 | 0.0095 | 7.5 | 7.4 | 0.4545 | 0.0168
7495 | 2016-01-05 | L64575-32 | 0.002 | 101 | 10.5 |  | 0.33 | 0.0095 | 7.5 | 7.4 | 0.4545 | 0.0168
7496 | 2016-01-05 | L64575-33 | 0.002 | 101 | 10.5 |  | 0.33 | 0.0095 | 7.5 | 7.4 | 0.4545 | 0.0168
7497 | 2016-01-05 | L64575-34 | 0.002 | 101 | 10.5 |  | 0.33 | 0.0095 | 7.5 | 7.4 | 0.4545 | 0.0168
7498 | 2016-01-05 | L64575-35 | 0.002 | 101 | 10.5 |  | 0.33 | 0.0095 | 7.5 | 7.4 | 0.4545 | 0.0168
7499 | 2016-01-05 | L64575-36 | 0.002 | 101 | 10.5 |  | 0.33 | 0.0095 | 7.5 | 7.4 | 0.4545 | 0.0168
7500 | 2016-01-05 | L64575-37 | 0.002 | 101 | 10.5 |  | 0.33 | 0.0095 | 7.5 | 7.4 | 0.4545 | 0.0168
7501 | 2016-01-05 | L64476-38 | 0.002 | 101 | 10.5 |  | 0.329 | 0.0095 |  | 7.4 | 0.455 | 0.0167
7502 | 2016-01-05 | L64575-38 | 0.002 | 101 | 10.5 |  | 0.33 | 0.0095 | 7.5 | 7.4 | 0.4545 | 0.0168
7503 | 2016-02-10 | L64901-1 | 0.002 | 101 | 11.8 |  | 0.3825 | 0.00645 | 7.5 | 7.3 | 0.549 | 0.0166
7504 | 2016-02-10 | L64901-2 | 0.002 | 101 | 11.7 |  | 0.3825 | 0.00645 | 7.5 | 7.2 | 0.549 | 0.0166
7505 | 2016-02-10 | L64730-37 | 0.002 | 101 | 11.5714 |  | 0.37 | 0.0061 |  | 7.2 | 0.546 | 0.0165
7506 | 2016-02-10 | L64901-3 | 0.002 | 101 | 11.7 |  | 0.3825 | 0.00645 | 7.5 | 7.2 | 0.549 | 0.0166
7507 | 2016-02-10 | L64901-4 | 0.002 | 101 | 11.7 |  | 0.3825 | 0.00645 | 7.5 | 7.2 | 0.549 | 0.0166
7508 | 2016-02-10 | L64901-6 | 0.002 | 101 | 11.6 |  | 0.3825 | 0.00645 | 7.5 | 7.2 | 0.549 | 0.0166
7509 | 2016-02-10 | L64901-5 | 0.002 | 101 | 11.6 |  | 0.3825 | 0.00645 | 7.5 | 7.2 | 0.549 | 0.0166
7510 | 2016-02-10 | L64901-7 | 0.002 | 101 | 11.6 |  | 0.3825 | 0.00645 | 7.5 | 7.2 | 0.549 | 0.0166
7511 | 2016-02-10 | L64901-8 | 0.002 | 101 | 11.6 |  | 0.3825 | 0.00645 | 7.5 | 7.2 | 0.549 | 0.0166
7512 | 2016-02-10 | L64901-9 | 0.002 | 101 | 11.5 |  | 0.3825 | 0.00645 | 7.5 | 7.2 | 0.549 | 0.0166
7513 | 2016-02-10 | L64901-10 | 0.002 | 101 | 11.5 |  | 0.3825 | 0.00645 | 7.5 | 7.2 | 0.549 | 0.0166
7514 | 2016-02-10 | L64901-11 | 0.002 | 101 | 11.5 |  | 0.3825 | 0.00645 | 7.5 | 7.2 | 0.549 | 0.0166
7515 | 2016-02-10 | L64901-12 | 0.002 | 101 | 11.4 |  | 0.3825 | 0.00645 | 7.5 | 7.2 | 0.549 | 0.0166
7516 | 2016-02-10 | L64901-13 | 0.002 | 101 | 11.4 |  | 0.3825 | 0.00645 | 7.5 | 7.1 | 0.549 | 0.0166
7517 | 2016-02-10 | L64730-38 | 0.002 | 101 | 11.5714 |  | 0.395 | 0.0068 |  | 7.2 | 0.552 | 0.0167
7518 | 2016-02-10 | L64901-14 | 0.002 | 101 | 11.4 |  | 0.3825 | 0.00645 | 7.5 | 7.2 | 0.549 | 0.0166
7519 | 2016-03-16 | L64949-46 | 0.004 | 98.8385 | 12.4615 |  | 0.328 | 0.0008 |  | 8.1692 | 0.518 | 0.0123
7520 | 2016-03-16 | L65054-25 | 0.0048 | 98.9 | 12.7 |  | 0.336 | 0.0008 | 8.3 | 8.4 | 0.533 | 0.01364
7521 | 2016-03-16 | L65054-26 | 0.0048 | 98.9 | 12.7 |  | 0.336 | 0.0008 | 8.3 | 8.4 | 0.533 | 0.01364
7522 | 2016-03-16 | L65054-27 | 0.0048 | 98.8 | 12.7 |  | 0.336 | 0.0008 | 8.3 | 8.2 | 0.533 | 0.01364
7523 | 2016-03-16 | L64949-47 | 0.005 | 98.8385 | 12.4615 |  | 0.337 | 0.0008 |  | 8.1692 | 0.547 | 0.0147
7524 | 2016-03-16 | L65054-28 | 0.0048 | 98.8 | 12.6 |  | 0.336 | 0.0008 | 8.2 | 8.2 | 0.533 | 0.01364
7525 | 2016-03-16 | L65054-29 | 0.0048 | 98.8 | 12.5 |  | 0.336 | 0.0008 | 8.1 | 8.2 | 0.533 | 0.01364
7526 | 2016-03-16 | L65054-30 | 0.0048 | 98.8 | 12.4 |  | 0.336 | 0.0008 | 8 | 8.1 | 0.533 | 0.01364
7527 | 2016-03-16 | L64949-48 | 0.005 | 98.8385 | 12.4615 |  | 0.337 | 0.0008 |  | 8.1692 | 0.543 | 0.0133
7528 | 2016-03-16 | L65054-31 | 0.0048 | 98.7 | 12.4 |  | 0.336 | 0.0008 | 8 | 8.1 | 0.533 | 0.01364
7529 | 2016-03-16 | L65054-32 | 0.0048 | 98.8 | 12.4 |  | 0.336 | 0.0008 | 8 | 8.1 | 0.533 | 0.01364
7530 | 2016-03-16 | L65054-33 | 0.0048 | 98.8 | 12.4 |  | 0.336 | 0.0008 | 8 | 8.1 | 0.533 | 0.01364
7531 | 2016-03-16 | L64949-49 | 0.005 | 98.8385 | 12.4615 |  | 0.338 | 0.0008 |  | 8.1692 | 0.536 | 0.0139
7532 | 2016-03-16 | L65054-34 | 0.0048 | 98.9 | 12.4 |  | 0.336 | 0.0008 | 8 | 8.1 | 0.533 | 0.01364
7533 | 2016-03-16 | L65054-35 | 0.0048 | 98.9 | 12.3 |  | 0.336 | 0.0008 | 8 | 8.1 | 0.533 | 0.01364
7534 | 2016-03-16 | L65054-36 | 0.0048 | 98.9 | 12.3 |  | 0.336 | 0.0008 | 7.9 | 8.1 | 0.533 | 0.01364
7535 | 2016-03-16 | L64949-50 | 0.005 | 98.8385 | 12.4615 |  | 0.34 | 0.0008 |  | 8.1692 | 0.521 | 0.014
7536 | 2016-03-16 | L65054-37 | 0.0048 | 98.9 | 12.2 |  | 0.336 | 0.0008 | 7.9 | 8.1 | 0.533 | 0.01364
7537 | 2016-03-29 | L65078-46 | 0.009 | 98.8636 | 12.0182 |  | 0.321 | 0.001 |  | 8.7545 | 0.478 | 0.0083
7538 | 2016-03-29 | L65117-31 | 0.0114 | 98.9 | 12.2 |  | 0.322 | 0.0011 | 8.1 | 9 | 0.5028 | 0.01074
7539 | 2016-03-29 | L65117-32 | 0.0114 | 98.8 | 12.2 |  | 0.322 | 0.0011 | 8 | 8.9 | 0.5028 | 0.01074
7540 | 2016-03-29 | L65117-33 | 0.0114 | 98.7 | 12.1 |  | 0.322 | 0.0011 | 8 | 8.8 | 0.5028 | 0.01074
7541 | 2016-03-29 | L65078-47 | 0.009 | 98.8636 | 12.0182 |  | 0.323 | 0.0009 |  | 8.7545 | 0.545 | 0.014
7542 | 2016-03-29 | L65117-34 | 0.0114 | 98.8 | 12.1 |  | 0.322 | 0.0011 | 8 | 8.8 | 0.5028 | 0.01074
7543 | 2016-03-29 | L65117-35 | 0.0114 | 98.7 | 12.1 |  | 0.322 | 0.0011 | 7.9 | 8.8 | 0.5028 | 0.01074
7544 | 2016-03-29 | L65078-48 | 0.011 | 98.8636 | 12.0182 |  | 0.325 | 0.001 |  | 8.7545 | 0.494 | 0.0085
7545 | 2016-03-29 | L65117-36 | 0.0114 | 98.9 | 12.1 |  | 0.322 | 0.0011 | 7.9 | 8.8 | 0.5028 | 0.01074
7546 | 2016-03-29 | L65117-37 | 0.0114 | 98.7 | 12.1 |  | 0.322 | 0.0011 | 7.9 | 8.8 | 0.5028 | 0.01074
7547 | 2016-03-29 | L65078-49 | 0.013 | 98.8636 | 12.0182 |  | 0.321 | 0.0011 |  | 8.7545 | 0.513 | 0.012
7548 | 2016-03-29 | L65117-38 | 0.0114 | 98.9 | 11.9 |  | 0.322 | 0.0011 | 7.9 | 8.7 | 0.5028 | 0.01074
7549 | 2016-03-29 | L65117-39 | 0.0114 | 98.9 | 11.8 |  | 0.322 | 0.0011 | 7.8 | 8.6 | 0.5028 | 0.01074
7550 | 2016-03-29 | L65117-40 | 0.0114 | 99 | 11.8 |  | 0.322 | 0.0011 | 7.8 | 8.6 | 0.5028 | 0.01074
7551 | 2016-03-29 | L65078-50 | 0.015 | 98.8636 | 12.0182 |  | 0.32 | 0.0015 |  | 8.7545 | 0.484 | 0.0109
7552 | 2016-03-29 | L65117-41 | 0.0114 | 99.2 | 11.8 |  | 0.322 | 0.0011 | 7.8 | 8.5 | 0.5028 | 0.01074
7553 | 2016-04-12 | L65133-46 | 0.007 | 99.4077 | 10.8615 |  | 0.34 | 0.0005 |  | 10.1 | 0.477 | 0.0078
7554 | 2016-04-12 | L65242-27 | 0.0218 | 99.4 | 11.3 |  | 0.3462 | 0.00172 | 8 | 12.5 | 0.4924 | 0.01134
7555 | 2016-04-12 | L65242-28 | 0.0218 | 99.4 | 11.3 |  | 0.3462 | 0.00172 | 8 | 12.5 | 0.4924 | 0.01134
7556 | 2016-04-12 | L65242-29 | 0.0218 | 99.4 | 11.3 |  | 0.3462 | 0.00172 | 8 | 12.4 | 0.4924 | 0.01134
7557 | 2016-04-12 | L65133-47 | 0.006 | 99.4077 | 10.8615 |  | 0.347 | 0.0005 |  | 10.1 | 0.507 | 0.012
7558 | 2016-04-12 | L65242-30 | 0.0218 | 99.4 | 11.3 |  | 0.3462 | 0.00172 | 8 | 12.4 | 0.4924 | 0.01134
7559 | 2016-04-12 | L65242-31 | 0.0218 | 99.2 | 11.7 |  | 0.3462 | 0.00172 | 7.9 | 10.3 | 0.4924 | 0.01134
7560 | 2016-04-12 | L65242-32 | 0.0218 | 99 | 11.5 |  | 0.3462 | 0.00172 | 7.8 | 9.7 | 0.4924 | 0.01134
7561 | 2016-04-12 | L65133-48 | 0.014 | 99.4077 | 10.8615 |  | 0.346 | 0.0006 |  | 10.1 | 0.486 | 0.0086
7562 | 2016-04-12 | L65242-33 | 0.0218 | 99.2 | 11.4 |  | 0.3462 | 0.00172 | 7.8 | 9.5 | 0.4924 | 0.01134
7563 | 2016-04-12 | L65242-34 | 0.0218 | 99.1 | 11.4 |  | 0.3462 | 0.00172 | 7.7 | 9.3 | 0.4924 | 0.01134
7564 | 2016-04-12 | L65242-35 | 0.0218 | 99.2 | 11.2 |  | 0.3462 | 0.00172 | 7.7 | 9 | 0.4924 | 0.01134
7565 | 2016-04-12 | L65133-49 | 0.025 | 99.4077 | 10.8615 |  | 0.355 | 0.001 |  | 10.1 | 0.485 | 0.0104
7566 | 2016-04-12 | L65242-36 | 0.0218 | 99.3 | 10.6 |  | 0.3462 | 0.00172 | 7.6 | 8.7 | 0.4924 | 0.01134
7567 | 2016-04-12 | L65242-37 | 0.0218 | 99.8 | 9.9 |  | 0.3462 | 0.00172 | 7.4 | 8.4 | 0.4924 | 0.01134
7568 | 2016-04-12 | L65242-38 | 0.0218 | 99.9 | 9.2 |  | 0.3462 | 0.00172 | 7.3 | 8.3 | 0.4924 | 0.01134
7569 | 2016-04-12 | L65133-50 | 0.057 | 99.4077 | 10.8615 |  | 0.343 | 0.006 |  | 10.1 | 0.507 | 0.0179
7570 | 2016-04-12 | L65242-39 | 0.0218 | 100 | 9.1 |  | 0.3462 | 0.00172 | 7.3 | 8.3 | 0.4924 | 0.01134
7571 | 2016-04-26 | L65306-31 | 0.0112 | 101 | 10.3 |  | 0.3402 | 0.0013 | 7.8 | 15.1 | 0.4842 | 0.0081
7572 | 2016-04-26 | L65253-46 | 0.013 | 99.8286 | 10.1571 |  | 0.326 | 0.0005 |  | 11.1857 | 0.487 | 0.0071
7573 | 2016-04-26 | L65306-32 | 0.0112 | 101 | 10.3 |  | 0.3402 | 0.0013 | 7.8 | 15.1 | 0.4842 | 0.0081
7574 | 2016-04-26 | L65306-33 | 0.0112 | 101 | 10.3 |  | 0.3402 | 0.0013 | 7.8 | 15 | 0.4842 | 0.0081
7575 | 2016-04-26 | L65306-34 | 0.0112 | 100 | 10.7 |  | 0.3402 | 0.0013 | 7.8 | 13.4 | 0.4842 | 0.0081
7576 | 2016-04-26 | L65253-47 | 0.013 | 99.8286 | 10.1571 |  | 0.326 | 0.0005 |  | 11.1857 | 0.471 | 0.0075
7577 | 2016-04-26 | L65306-35 | 0.0112 | 99.9 | 10.9 |  | 0.3402 | 0.0013 | 7.8 | 11.9 | 0.4842 | 0.0081
7578 | 2016-04-26 | L65306-36 | 0.0112 | 99.6 | 11 |  | 0.3402 | 0.0013 | 7.7 | 10.9 | 0.4842 | 0.0081
7579 | 2016-04-26 | L65306-37 | 0.0112 | 99.3 | 11 |  | 0.3402 | 0.0013 | 7.6 | 10.6 | 0.4842 | 0.0081
7580 | 2016-04-26 | L65253-48 | 0.019 | 99.8286 | 10.1571 |  | 0.337 | 0.0007 |  | 11.1857 | 0.492 | 0.007
7581 | 2016-04-26 | L65306-38 | 0.0112 | 99.4 | 11 |  | 0.3402 | 0.0013 | 7.6 | 10.3 | 0.4842 | 0.0081
7582 | 2016-04-26 | L65306-39 | 0.0112 | 99.4 | 10.8 |  | 0.3402 | 0.0013 | 7.6 | 9.8 | 0.4842 | 0.0081
7583 | 2016-04-26 | L65253-49 | 0.008 | 99.8286 | 10.1571 |  | 0.352 | 0.0009 |  | 11.1857 | 0.479 | 0.0065
7584 | 2016-04-26 | L65306-40 | 0.0112 | 99.3 | 10.1 |  | 0.3402 | 0.0013 | 7.5 | 9.3 | 0.4842 | 0.0081
7585 | 2016-04-26 | L65306-41 | 0.0112 | 99.2 | 10 |  | 0.3402 | 0.0013 | 7.4 | 9 | 0.4842 | 0.0081
7586 | 2016-04-26 | L65306-42 | 0.0112 | 99.5 | 9.3 |  | 0.3402 | 0.0013 | 7.3 | 8.8 | 0.4842 | 0.0081
7587 | 2016-04-26 | L65253-50 | 0.003 | 99.8286 | 10.1571 |  | 0.36 | 0.0039 |  | 11.1857 | 0.492 | 0.0124
7588 | 2016-04-26 | L65306-43 | 0.0112 | 99.5 | 8.5 |  | 0.3402 | 0.0013 | 7.3 | 8.7 | 0.4842 | 0.0081
7589 | 2016-04-26 | L65306-44 | 0.0112 | 99.5 | 8 |  | 0.3402 | 0.0013 | 7.2 | 8.7 | 0.4842 | 0.0081
7590 | 2016-05-10 | L65323-46 | 0.007 | 100.4071 | 9.4857 |  | 0.32 | 0.0009 |  | 12.05 | 0.701 | 0.046
7591 | 2016-05-10 | L65417-1 | 0.0048 | 102 | 10.2 |  | 0.343 | 0.0014 | 8 | 17.2 | 0.5472 | 0.02092
7592 | 2016-05-10 | L65417-2 | 0.0048 | 102 | 10.3 |  | 0.343 | 0.0014 | 8 | 16.9 | 0.5472 | 0.02092
7593 | 2016-05-10 | L65323-47 | 0.006 | 100.4071 | 9.4857 |  | 0.319 | 0.0005 |  | 12.05 | 0.48 | 0.0121
7594 | 2016-05-10 | L65417-3 | 0.0048 | 102 | 10.4 |  | 0.343 | 0.0014 | 8 | 16.5 | 0.5472 | 0.02092
7595 | 2016-05-10 | L65417-4 | 0.0048 | 102 | 10.4 |  | 0.343 | 0.0014 | 8 | 16.6 | 0.5472 | 0.02092
7596 | 2016-05-10 | L65417-5 | 0.0048 | 102 | 10.5 |  | 0.343 | 0.0014 | 7.9 | 15.2 | 0.5472 | 0.02092
7597 | 2016-05-10 | L65417-6 | 0.0048 | 100 | 10.7 |  | 0.343 | 0.0014 | 7.7 | 12.3 | 0.5472 | 0.02092
7598 | 2016-05-10 | L65323-48 | 0.007 | 100.4071 | 9.4857 |  | 0.334 | 0.0005 |  | 12.05 | 0.492 | 0.0121
7599 | 2016-05-10 | L65417-7 | 0.0048 | 99.6 | 10.6 |  | 0.343 | 0.0014 | 7.7 | 10.8 | 0.5472 | 0.02092
7600 | 2016-05-10 | L65417-8 | 0.0048 | 99.6 | 10.3 |  | 0.343 | 0.0014 | 7.6 | 10 | 0.5472 | 0.02092
7601 | 2016-05-10 | L65323-49 | 0.002 | 100.4071 | 9.4857 |  | 0.363 | 0.0005 |  | 12.05 | 0.587 | 0.0224
7602 | 2016-05-10 | L65417-9 | 0.0048 | 99.4 | 10.5 |  | 0.343 | 0.0014 | 7.6 | 9.4 | 0.5472 | 0.02092
7603 | 2016-05-10 | L65417-10 | 0.0048 | 99.6 | 9 |  | 0.343 | 0.0014 | 7.5 | 9 | 0.5472 | 0.02092
7604 | 2016-05-10 | L65417-11 | 0.0048 | 99.4 | 8.3 |  | 0.343 | 0.0014 | 7.4 | 8.7 | 0.5472 | 0.02092
7605 | 2016-05-10 | L65417-12 | 0.0048 | 99.4 | 8.3 |  | 0.343 | 0.0014 | 7.3 | 8.7 | 0.5472 | 0.02092
7606 | 2016-05-10 | L65323-50 | 0.002 | 100.4071 | 9.4857 |  | 0.379 | 0.0046 |  | 12.05 | 0.476 | 0.012
7607 | 2016-05-10 | L65417-13 | 0.0048 | 99.4 | 7.1 |  | 0.343 | 0.0014 | 7.3 | 8.7 | 0.5472 | 0.02092
7608 | 2016-05-10 | L65417-14 | 0.0048 | 99.3 | 6.2 |  | 0.343 | 0.0014 | 7.2 | 8.7 | 0.5472 | 0.02092
7609 | 2016-05-24 | L65420-46 | 0.002 | 100.3846 | 9.3462 |  | 0.272 | 0.0005 |  | 11.8769 | 0.445 | 0.0087
7610 | 2016-05-24 | L65540-1 | 0.0026 | 102 | 10.3 |  | 0.3142 | 0.00102 | 8.2 | 16.8 | 0.4828 | 0.01066
7611 | 2016-05-24 | L65540-2 | 0.0026 | 102 | 10.3 |  | 0.3142 | 0.00102 | 8.2 | 16.7 | 0.4828 | 0.01066
7612 | 2016-05-24 | L65420-47 | 0.002 | 100.3846 | 9.3462 |  | 0.275 | 0.0005 |  | 11.8769 | 0.454 | 0.0113
7613 | 2016-05-24 | L65540-3 | 0.0026 | 102 | 10.3 |  | 0.3142 | 0.00102 | 8.2 | 16.7 | 0.4828 | 0.01066
7614 | 2016-05-24 | L65540-4 | 0.0026 | 102 | 10.2 |  | 0.3142 | 0.00102 | 8 | 15.9 | 0.4828 | 0.01066
7615 | 2016-05-24 | L65540-5 | 0.0026 | 100 | 10.2 |  | 0.3142 | 0.00102 | 7.4 | 11.2 | 0.4828 | 0.01066
7616 | 2016-05-24 | L65420-48 | 0.005 | 100.3846 | 9.3462 |  | 0.33 | 0.0005 |  | 11.8769 | 0.491 | 0.008
7617 | 2016-05-24 | L65540-6 | 0.0026 | 99.9 | 9.7 |  | 0.3142 | 0.00102 | 7.3 | 10.8 | 0.4828 | 0.01066
7618 | 2016-05-24 | L65540-7 | 0.0026 | 99.8 | 9.7 |  | 0.3142 | 0.00102 | 7.3 | 10.4 | 0.4828 | 0.01066
7619 | 2016-05-24 | L65540-9 | 0.0026 | 99.7 | 9.8 |  | 0.3142 | 0.00102 | 7.3 | 9.9 | 0.4828 | 0.01066
7620 | 2016-05-24 | L65540-8 | 0.0026 | 99.7 | 9.8 |  | 0.3142 | 0.00102 | 7.3 | 9.9 | 0.4828 | 0.01066
7621 | 2016-05-24 | L65420-49 | 0.002 | 100.3846 | 9.3462 |  | 0.354 | 0.0007 |  | 11.8769 | 0.543 | 0.0137
7622 | 2016-05-24 | L65540-10 | 0.0026 | 99.7 | 9.4 |  | 0.3142 | 0.00102 | 7.3 | 9.4 | 0.4828 | 0.01066
7623 | 2016-05-24 | L65540-11 | 0.0026 | 99.7 | 9.1 |  | 0.3142 | 0.00102 | 7.2 | 9 | 0.4828 | 0.01066
7624 | 2016-05-24 | L65540-12 | 0.0026 | 99.3 | 6.9 |  | 0.3142 | 0.00102 | 7 | 8.9 | 0.4828 | 0.01066
7625 | 2016-05-24 | L65420-50 | 0.002 | 100.3846 | 9.3462 |  | 0.34 | 0.0029 |  | 11.8769 | 0.481 | 0.0116
7626 | 2016-05-24 | L65540-13 | 0.0026 | 99.2 | 5.8 |  | 0.3142 | 0.00102 | 6.9 | 8.8 | 0.4828 | 0.01066
7627 | 2016-06-16 | L65544-46 | 0.003 | 101.5154 | 9.0615 |  | 0.129 | 0.0008 |  | 13.6231 | 0.345 | 0.0082
7628 | 2016-06-16 | L65631-27 | 0.003 | 104 | 10.4 |  | 0.2534 | 0.00072 | 9 | 19.5 | 0.4468 | 0.00814
7629 | 2016-06-16 | L65631-28 | 0.003 | 104 | 10.5 |  | 0.2534 | 0.00072 | 9 | 19.4 | 0.4468 | 0.00814
7630 | 2016-06-16 | L65631-29 | 0.003 | 104 | 10.6 |  | 0.2534 | 0.00072 | 9 | 18.7 | 0.4468 | 0.00814
7631 | 2016-06-16 | L65631-30 | 0.003 | 103 | 10.6 |  | 0.2534 | 0.00072 | 8.6 | 16.2 | 0.4468 | 0.00814
7632 | 2016-06-16 | L65544-47 | 0.003 | 101.5154 | 9.0615 |  | 0.167 | 0.0007 |  | 13.6231 | 0.423 | 0.0105
7633 | 2016-06-16 | L65631-31 | 0.003 | 102 | 10.5 |  | 0.2534 | 0.00072 | 8.4 | 15.5 | 0.4468 | 0.00814
7634 | 2016-06-16 | L65631-32 | 0.003 | 102 | 10.2 |  | 0.2534 | 0.00072 | 7.9 | 14.3 | 0.4468 | 0.00814
7635 | 2016-06-16 | L65544-48 | 0.005 | 101.5154 | 9.0615 |  | 0.267 | 0.0006 |  | 13.6231 | 0.457 | 0.0083
7636 | 2016-06-16 | L65631-33 | 0.003 | 101 | 10 |  | 0.2534 | 0.00072 | 7.8 | 13.5 | 0.4468 | 0.00814
7637 | 2016-06-16 | L65631-34 | 0.003 | 101 | 9.7 |  | 0.2534 | 0.00072 | 7.7 | 12.8 | 0.4468 | 0.00814
7638 | 2016-06-16 | L65631-35 | 0.003 | 100 | 8.9 |  | 0.2534 | 0.00072 | 7.5 | 10.3 | 0.4468 | 0.00814
7639 | 2016-06-16 | L65544-49 | 0.002 | 101.5154 | 9.0615 |  | 0.361 | 0.0006 |  | 13.6231 | 0.519 | 0.0061
7640 | 2016-06-16 | L65631-36 | 0.003 | 99.9 | 8.2 |  | 0.2534 | 0.00072 | 7.4 | 9.7 | 0.4468 | 0.00814
7641 | 2016-06-16 | L65631-37 | 0.003 | 99.7 | 6.5 |  | 0.2534 | 0.00072 | 7.2 | 9.2 | 0.4468 | 0.00814
7642 | 2016-06-16 | L65631-38 | 0.003 | 99.6 | 5.9 |  | 0.2534 | 0.00072 | 7.1 | 9 | 0.4468 | 0.00814
7643 | 2016-06-16 | L65544-50 | 0.002 | 101.5154 | 9.0615 |  | 0.343 | 0.0009 |  | 13.6231 | 0.49 | 0.0076
7644 | 2016-06-16 | L65631-39 | 0.003 | 99.5 | 5.8 |  | 0.2534 | 0.00072 | 7 | 9 | 0.4468 | 0.00814
7645 | 2016-06-28 | L65675-29 | 0.004 | 105 | 10.3 |  | 0.2168 | 0.00066 | 8.9 | 20.8 | 0.4024 | 0.00962
7646 | 2016-06-28 | L65619-46 | 0.005 | 101.8429 | 8.25 |  | 0.106 | 0.0005 |  | 14.4143 | 0.319 | 0.0088
7647 | 2016-06-28 | L65675-30 | 0.004 | 104 | 10.3 |  | 0.2168 | 0.00066 | 9 | 20.7 | 0.4024 | 0.00962
7648 | 2016-06-28 | L65675-31 | 0.004 | 104 | 10.5 |  | 0.2168 | 0.00066 | 9 | 20.2 | 0.4024 | 0.00962
7649 | 2016-06-28 | L65619-47 | 0.004 | 101.8429 | 8.25 |  | 0.109 | 0.0005 |  | 14.4143 | 0.333 | 0.0096
7650 | 2016-06-28 | L65675-32 | 0.004 | 104 | 10.8 |  | 0.2168 | 0.00066 | 9 | 19.2 | 0.4024 | 0.00962
7651 | 2016-06-28 | L65675-33 | 0.004 | 104 | 10.7 |  | 0.2168 | 0.00066 | 9 | 19 | 0.4024 | 0.00962
7652 | 2016-06-28 | L65675-34 | 0.004 | 103 | 10 |  | 0.2168 | 0.00066 | 8.5 | 16.7 | 0.4024 | 0.00962
7653 | 2016-06-28 | L65675-35 | 0.004 | 102 | 9.6 |  | 0.2168 | 0.00066 | 7.8 | 14.8 | 0.4024 | 0.00962
7654 | 2016-06-28 | L65619-48 | 0.006 | 101.8429 | 8.25 |  | 0.196 | 0.0005 |  | 14.4143 | 0.371 | 0.0098
7655 | 2016-06-28 | L65675-36 | 0.004 | 101 | 9.1 |  | 0.2168 | 0.00066 | 7.7 | 13.1 | 0.4024 | 0.00962
7656 | 2016-06-28 | L65675-37 | 0.004 | 100 | 7.9 |  | 0.2168 | 0.00066 | 7.3 | 10.7 | 0.4024 | 0.00962
7657 | 2016-06-28 | L65675-38 | 0.004 | 100 | 6.9 |  | 0.2168 | 0.00066 | 7.2 | 10 | 0.4024 | 0.00962
7658 | 2016-06-28 | L65619-49 | 0.002 | 101.8429 | 8.25 |  | 0.344 | 0.0005 |  | 14.4143 | 0.512 | 0.0092
7659 | 2016-06-28 | L65675-39 | 0.004 | 99.9 | 5.8 |  | 0.2168 | 0.00066 | 7.1 | 9.4 | 0.4024 | 0.00962
7660 | 2016-06-28 | L65675-40 | 0.004 | 99.7 | 5.2 |  | 0.2168 | 0.00066 | 7 | 9.2 | 0.4024 | 0.00962
7661 | 2016-06-28 | L65619-50 | 0.003 | 101.8429 | 8.25 |  | 0.329 | 0.0013 |  | 14.4143 | 0.477 | 0.0107
7662 | 2016-06-28 | L65675-42 | 0.004 | 99.6 | 4.2 |  | 0.2168 | 0.00066 | 7 | 9 | 0.4024 | 0.00962
7663 | 2016-06-28 | L65675-41 | 0.004 | 99.6 | 4.2 |  | 0.2168 | 0.00066 | 7 | 9 | 0.4024 | 0.00962
7664 | 2016-07-11 | L65690-46 | 0.004 | 102.1143 | 7.3643 |  | 0.076 | 0.0006 |  | 14.2357 | 0.289 | 0.0085
7665 | 2016-07-11 | L65772-2 | 0.0056 | 105 | 9.9 |  | 0.2082 | 0.00074 | 8.9 | 20.4 | 0.3972 | 0.0106
7666 | 2016-07-11 | L65772-1 | 0.0056 | 105 | 9.9 |  | 0.2082 | 0.00074 | 8.9 | 20.4 | 0.3972 | 0.0106
7667 | 2016-07-11 | L65772-3 | 0.0056 | 105 | 9.9 |  | 0.2082 | 0.00074 | 8.9 | 20.4 | 0.3972 | 0.0106
7668 | 2016-07-11 | L65772-4 | 0.0056 | 105 | 9.9 |  | 0.2082 | 0.00074 | 8.9 | 20.3 | 0.3972 | 0.0106
7669 | 2016-07-11 | L65690-47 | 0.004 | 102.1143 | 7.3643 |  | 0.077 | 0.0005 |  | 14.2357 | 0.298 | 0.0098
7670 | 2016-07-11 | L65772-5 | 0.0056 | 105 | 9.9 |  | 0.2082 | 0.00074 | 8.9 | 20.3 | 0.3972 | 0.0106
7671 | 2016-07-11 | L65772-6 | 0.0056 | 102 | 9.2 |  | 0.2082 | 0.00074 | 7.8 | 15 | 0.3972 | 0.0106
7672 | 2016-07-11 | L65690-48 | 0.013 | 102.1143 | 7.3643 |  | 0.24 | 0.0005 |  | 14.2357 | 0.432 | 0.0103
7673 | 2016-07-11 | L65772-7 | 0.0056 | 102 | 8.4 |  | 0.2082 | 0.00074 | 7.6 | 13.3 | 0.3972 | 0.0106
7674 | 2016-07-11 | L65772-8 | 0.0056 | 101 | 7.9 |  | 0.2082 | 0.00074 | 7.4 | 12.4 | 0.3972 | 0.0106
7675 | 2016-07-11 | L65772-9 | 0.0056 | 100 | 6.8 |  | 0.2082 | 0.00074 | 7.3 | 10.5 | 0.3972 | 0.0106
7676 | 2016-07-11 | L65690-49 | 0.004 | 102.1143 | 7.3643 |  | 0.338 | 0.0007 |  | 14.2357 | 0.508 | 0.0104
7677 | 2016-07-11 | L65772-10 | 0.0056 | 100 | 5.8 |  | 0.2082 | 0.00074 | 7.1 | 9.8 | 0.3972 | 0.0106
7678 | 2016-07-11 | L65772-11 | 0.0056 | 99.8 | 6.4 |  | 0.2082 | 0.00074 | 7.1 | 9.4 | 0.3972 | 0.0106
7679 | 2016-07-11 | L65772-12 | 0.0056 | 99.9 | 3.6 |  | 0.2082 | 0.00074 | 7 | 9.1 | 0.3972 | 0.0106
7680 | 2016-07-11 | L65690-50 | 0.003 | 102.1143 | 7.3643 |  | 0.31 | 0.0014 |  | 14.2357 | 0.459 | 0.014
7681 | 2016-07-11 | L65772-13 | 0.0056 | 99.9 | 2.8 |  | 0.2082 | 0.00074 | 6.9 | 9 | 0.3972 | 0.0106
7682 | 2016-07-11 | L65772-14 | 0.0056 | 100 | 2.7 |  | 0.2082 | 0.00074 | 6.8 | 9 | 0.3972 | 0.0106
7683 | 2016-07-25 | L65774-46 | 0.002 | 102.7857 | 7.0571 |  | 0.01 | 0.0005 |  | 14.8286 | 0.242 | 0.011
7684 | 2016-07-25 | L65865-26 | 0.0024 | 107 | 10.5 |  | 0.173 | 0.00078 | 9 | 22.5 | 0.387 | 0.0128
7685 | 2016-07-25 | L65865-27 | 0.0024 | 106 | 10.6 |  | 0.173 | 0.00078 | 9.1 | 22.3 | 0.387 | 0.0128
7686 | 2016-07-25 | L65865-28 | 0.0024 | 106 | 10.6 |  | 0.173 | 0.00078 | 9.1 | 22.2 | 0.387 | 0.0128
7687 | 2016-07-25 | L65865-29 | 0.0024 | 106 | 11 |  | 0.173 | 0.00078 | 9.1 | 21.6 | 0.387 | 0.0128
7688 | 2016-07-25 | L65774-47 | 0.002 | 102.7857 | 7.0571 |  | 0.01 | 0.0005 |  | 14.8286 | 0.239 | 0.0093
7689 | 2016-07-25 | L65865-30 | 0.0024 | 104 | 10.4 |  | 0.173 | 0.00078 | 8.7 | 18.7 | 0.387 | 0.0128
7690 | 2016-07-25 | L65865-31 | 0.0024 | 103 | 9.2 |  | 0.173 | 0.00078 | 7.9 | 16.2 | 0.387 | 0.0128
7691 | 2016-07-25 | L65774-48 | 0.002 | 102.7857 | 7.0571 |  | 0.186 | 0.0005 |  | 14.8286 | 0.446 | 0.0159
7692 | 2016-07-25 | L65865-32 | 0.0024 | 102 | 8.2 |  | 0.173 | 0.00078 | 7.6 | 14.2 | 0.387 | 0.0128
7693 | 2016-07-25 | L65865-33 | 0.0024 | 102 | 7.3 |  | 0.173 | 0.00078 | 7.3 | 12.7 | 0.387 | 0.0128
7694 | 2016-07-25 | L65865-35 | 0.0024 | 101 | 5.3 |  | 0.173 | 0.00078 | 7 | 10.1 | 0.387 | 0.0128
7695 | 2016-07-25 | L65865-34 | 0.0024 | 100 | 5.4 |  | 0.173 | 0.00078 | 7.1 | 10.1 | 0.387 | 0.0128
7696 | 2016-07-25 | L65774-49 | 0.003 | 102.7857 | 7.0571 |  | 0.35 | 0.0005 |  | 14.8286 | 0.512 | 0.0116
7697 | 2016-07-25 | L65865-36 | 0.0024 | 100 | 4.2 |  | 0.173 | 0.00078 | 6.9 | 9.7 | 0.387 | 0.0128
7698 | 2016-07-25 | L65865-37 | 0.0024 | 100 | 2.8 |  | 0.173 | 0.00078 | 6.8 | 9.3 | 0.387 | 0.0128
7699 | 2016-07-25 | L65865-38 | 0.0024 | 101 | 1.7 |  | 0.173 | 0.00078 | 6.8 | 9 | 0.387 | 0.0128
7700 | 2016-07-25 | L65865-39 | 0.0024 | 101 | 1.6 |  | 0.173 | 0.00078 | 6.8 | 9 | 0.387 | 0.0128
7701 | 2016-07-25 | L65774-50 | 0.003 | 102.7857 | 7.0571 |  | 0.309 | 0.0019 |  | 14.8286 | 0.496 | 0.0162
7702 | 2016-08-09 | L65958-28 | 0.003 | 107 | 9.8 |  | 0.1652 | 0.00066 | 9.1 | 21.8 | 0.3618 | 0.01248
7703 | 2016-08-09 | L65867-46 | 0.004 | 103.1538 | 6.6615 |  | 0.01 | 0.0005 |  | 14.8231 | 0.219 | 0.0107
7704 | 2016-08-09 | L65958-29 | 0.003 | 107 | 9.8 |  | 0.1652 | 0.00066 | 9.1 | 21.8 | 0.3618 | 0.01248
7705 | 2016-08-09 | L65867-47 | 0.002 | 103.1538 | 6.6615 |  | 0.01 | 0.0005 |  | 14.8231 | 0.261 | 0.0124
7706 | 2016-08-09 | L65958-30 | 0.003 | 107 | 9.8 |  | 0.1652 | 0.00066 | 9.1 | 21.8 | 0.3618 | 0.01248
7707 | 2016-08-09 | L65958-31 | 0.003 | 107 | 9.8 |  | 0.1652 | 0.00066 | 9.1 | 21.8 | 0.3618 | 0.01248
7708 | 2016-08-09 | L65958-32 | 0.003 | 103 | 8.9 |  | 0.1652 | 0.00066 | 7.9 | 15.9 | 0.3618 | 0.01248
7709 | 2016-08-09 | L65867-48 | 0.002 | 103.1538 | 6.6615 |  | 0.14 | 0.0005 |  | 14.8231 | 0.366 | 0.0115
7710 | 2016-08-09 | L65958-33 | 0.003 | 102 | 7.8 |  | 0.1652 | 0.00066 | 7.6 | 14.5 | 0.3618 | 0.01248
7711 | 2016-08-09 | L65958-34 | 0.003 | 102 | 6.8 |  | 0.1652 | 0.00066 | 7.5 | 13.5 | 0.3618 | 0.01248
7712 | 2016-08-09 | L65958-36 | 0.003 | 101 | 5.5 |  | 0.1652 | 0.00066 | 7.3 | 11.5 | 0.3618 | 0.01248
7713 | 2016-08-09 | L65958-35 | 0.003 | 101 | 5.5 |  | 0.1652 | 0.00066 | 7.3 | 11.4 | 0.3618 | 0.01248
7714 | 2016-08-09 | L65958-37 | 0.003 | 101 | 4.7 |  | 0.1652 | 0.00066 | 7.2 | 10.4 | 0.3618 | 0.01248
7715 | 2016-08-09 | L65867-49 | 0.005 | 103.1538 | 6.6615 |  | 0.343 | 0.0005 |  | 14.8231 | 0.507 | 0.0132
7716 | 2016-08-09 | L65958-38 | 0.003 | 101 | 4.2 |  | 0.1652 | 0.00066 | 7.1 | 9.8 | 0.3618 | 0.01248
7717 | 2016-08-09 | L65958-39 | 0.003 | 101 | 2.3 |  | 0.1652 | 0.00066 | 7 | 9.3 | 0.3618 | 0.01248
7718 | 2016-08-09 | L65867-50 | 0.002 | 103.1538 | 6.6615 |  | 0.323 | 0.0013 |  | 14.8231 | 0.456 | 0.0146
7719 | 2016-08-09 | L65958-40 | 0.003 | 101 | 1.7 |  | 0.1652 | 0.00066 | 7 | 9.2 | 0.3618 | 0.01248
7720 | 2016-08-22 | L66045-2 | 0.0038 | 108 | 9.3 |  | 0.148 | 0.0009 | 9 | 23.5 | 0.3402 | 0.01032
7721 | 2016-08-22 | L66045-1 | 0.0038 | 109 | 9.3 |  | 0.148 | 0.0009 | 9 | 23.5 | 0.3402 | 0.01032
7722 | 2016-08-22 | L66045-3 | 0.0038 | 109 | 9.3 |  | 0.148 | 0.0009 | 9 | 23.5 | 0.3402 | 0.01032
7723 | 2016-08-22 | L65984-46 | 0.002 | 104.7333 | 7.0667 |  | 0.01 | 0.0006 |  | 16.9533 | 0.209 | 0.0093
7724 | 2016-08-22 | L66045-4 | 0.0038 | 109 | 9.3 |  | 0.148 | 0.0009 | 9 | 23.4 | 0.3402 | 0.01032
7725 | 2016-08-22 | L65984-47 | 0.002 | 104.7333 | 7.0667 |  | 0.01 | 0.0005 |  | 16.9533 | 0.205 | 0.0084
7726 | 2016-08-22 | L66045-5 | 0.0038 | 109 | 9.3 |  | 0.148 | 0.0009 | 9 | 23.4 | 0.3402 | 0.01032
7727 | 2016-08-22 | L66045-6 | 0.0038 | 108 | 9.5 |  | 0.148 | 0.0009 | 9 | 23.3 | 0.3402 | 0.01032
7728 | 2016-08-22 | L66045-7 | 0.0038 | 105 | 11.5 |  | 0.148 | 0.0009 | 9 | 19.3 | 0.3402 | 0.01032
7729 | 2016-08-22 | L66045-8 | 0.0038 | 103 | 10.1 |  | 0.148 | 0.0009 | 8.3 | 16.8 | 0.3402 | 0.01032
7730 | 2016-08-22 | L65984-48 | 0.002 | 104.7333 | 7.0667 |  | 0.062 | 0.0005 |  | 16.9533 | 0.328 | 0.012
7731 | 2016-08-22 | L66045-9 | 0.0038 | 102 | 8.2 |  | 0.148 | 0.0009 | 7.8 | 15.1 | 0.3402 | 0.01032
7732 | 2016-08-22 | L66045-10 | 0.0038 | 102 | 4.6 |  | 0.148 | 0.0009 | 6.9 | 12.1 | 0.3402 | 0.01032
7733 | 2016-08-22 | L65984-49 | 0.006 | 104.7333 | 7.0667 |  | 0.331 | 0.0007 |  | 16.9533 | 0.503 | 0.0108
7734 | 2016-08-22 | L66045-11 | 0.0038 | 101 | 4.2 |  | 0.148 | 0.0009 | 6.9 | 11.2 | 0.3402 | 0.01032
7735 | 2016-08-22 | L66045-12 | 0.0038 | 101 | 3.6 |  | 0.148 | 0.0009 | 6.9 | 10.3 | 0.3402 | 0.01032
7736 | 2016-08-22 | L66045-13 | 0.0038 | 101 | 3.4 |  | 0.148 | 0.0009 | 6.9 | 9.8 | 0.3402 | 0.01032
7737 | 2016-08-22 | L65984-50 | 0.007 | 104.7333 | 7.0667 |  | 0.327 | 0.0022 |  | 16.9533 | 0.456 | 0.0111
7738 | 2016-08-22 | L66045-14 | 0.0038 | 102 | 2.5 |  | 0.148 | 0.0009 | 6.8 | 9.6 | 0.3402 | 0.01032
7739 | 2016-08-22 | L66045-15 | 0.0038 | 102 | 1.9 |  | 0.148 | 0.0009 | 6.8 | 9.5 | 0.3402 | 0.01032
7740 | 2016-09-12 | L66087-46 | 0.002 | 105.5 | 6.1857 |  | 0.01 | 0.0005 |  | 15.7357 | 0.233 | 0.012
7741 | 2016-09-12 | L66198-2 | 0.0068 | 108 | 9.4 |  | 0.124 | 0.0008 | 8.6 | 20 | 0.33 | 0.01768
7742 | 2016-09-12 | L66198-1 | 0.0068 | 108 | 9.4 |  | 0.124 | 0.0008 | 8.6 | 20 | 0.33 | 0.01768
7743 | 2016-09-12 | L66198-3 | 0.0068 | 108 | 9.3 |  | 0.124 | 0.0008 | 8.6 | 20 | 0.33 | 0.01768
7744 | 2016-09-12 | L66087-47 | 0.002 | 105.5 | 6.1857 |  | 0.01 | 0.0005 |  | 15.7357 | 0.212 | 0.0115
7745 | 2016-09-12 | L66198-4 | 0.0068 | 108 | 9.3 |  | 0.124 | 0.0008 | 8.6 | 20 | 0.33 | 0.01768
7746 | 2016-09-12 | L66198-5 | 0.0068 | 108 | 9.3 |  | 0.124 | 0.0008 | 8.6 | 20 | 0.33 | 0.01768
7747 | 2016-09-12 | L66198-6 | 0.0068 | 108 | 9.3 |  | 0.124 | 0.0008 | 8.6 | 19.9 | 0.33 | 0.01768
7748 | 2016-09-12 | L66198-7 | 0.0068 | 106 | 8.5 |  | 0.124 | 0.0008 | 8 | 19.1 | 0.33 | 0.01768
7749 | 2016-09-12 | L66087-48 | 0.002 | 105.5 | 6.1857 |  | 0.011 | 0.0005 |  | 15.7357 | 0.263 | 0.0142
7750 | 2016-09-12 | L66198-8 | 0.0068 | 104 | 7.7 |  | 0.124 | 0.0008 | 7.7 | 16.5 | 0.33 | 0.01768
7751 | 2016-09-12 | L66198-9 | 0.0068 | 103 | 6.5 |  | 0.124 | 0.0008 | 7.4 | 14.9 | 0.33 | 0.01768
7752 | 2016-09-12 | L66198-10 | 0.0068 | 102 | 3.4 |  | 0.124 | 0.0008 | 7.2 | 11.5 | 0.33 | 0.01768
7753 | 2016-09-12 | L66087-49 | 0.004 | 105.5 | 6.1857 |  | 0.337 | 0.0005 |  | 15.7357 | 0.511 | 0.0142
7754 | 2016-09-12 | L66198-11 | 0.0068 | 101 | 2 |  | 0.124 | 0.0008 | 7 | 10.2 | 0.33 | 0.01768
7755 | 2016-09-12 | L66198-12 | 0.0068 | 102 | 1.5 |  | 0.124 | 0.0008 | 6.8 | 9.7 | 0.33 | 0.01768
7756 | 2016-09-12 | L66198-13 | 0.0068 | 104 | 0.5 |  | 0.124 | 0.0008 | 6.7 | 9.3 | 0.33 | 0.01768
7757 | 2016-09-12 | L66087-50 | 0.024 | 105.5 | 6.1857 |  | 0.252 | 0.002 |  | 15.7357 | 0.431 | 0.0365
7758 | 2016-09-12 | L66198-14 | 0.0068 | 107 | 0.5 |  | 0.124 | 0.0008 | 6.7 | 9.2 | 0.33 | 0.01768
7759 | 2016-09-27 | L66347-1 | 0.0082 | 108 | 9.4 |  | 0.1448 | 0.00236 | 8.3 | 18.8 | 0.3346 | 0.01612
7760 | 2016-09-27 | L66347-2 | 0.0082 | 108 | 9.4 |  | 0.1448 | 0.00236 | 8.3 | 18.8 | 0.3346 | 0.01612
7761 | 2016-09-27 | L66223-46 | 0.002 | 105.6429 | 5.1429 |  | 0.01 | 0.0006 |  | 14.4429 | 0.217 | 0.012
7762 | 2016-09-27 | L66347-3 | 0.0082 | 108 | 9.4 |  | 0.1448 | 0.00236 | 8.3 | 18.8 | 0.3346 | 0.01612
7763 | 2016-09-27 | L66223-47 | 0.002 | 105.6429 | 5.1429 |  | 0.01 | 0.0006 |  | 14.4429 | 0.208 | 0.011
7764 | 2016-09-27 | L66347-4 | 0.0082 | 108 | 9.3 |  | 0.1448 | 0.00236 | 8.3 | 18.7 | 0.3346 | 0.01612
7765 | 2016-09-27 | L66347-5 | 0.0082 | 108 | 9.2 |  | 0.1448 | 0.00236 | 8.2 | 18.6 | 0.3346 | 0.01612
7766 | 2016-09-27 | L66347-6 | 0.0082 | 108 | 8.6 |  | 0.1448 | 0.00236 | 7.9 | 18.2 | 0.3346 | 0.01612
7767 | 2016-09-27 | L66223-48 | 0.008 | 105.6429 | 5.1429 |  | 0.083 | 0.0005 |  | 14.4429 | 0.292 | 0.0138
7768 | 2016-09-27 | L66347-7 | 0.0082 | 106 | 6 |  | 0.1448 | 0.00236 | 7.5 | 16.4 | 0.3346 | 0.01612
7769 | 2016-09-27 | L66347-8 | 0.0082 | 103 | 3.8 |  | 0.1448 | 0.00236 | 7.3 | 13.4 | 0.3346 | 0.01612
7770 | 2016-09-27 | L66347-9 | 0.0082 | 102 | 2.4 |  | 0.1448 | 0.00236 | 7.2 | 11.4 | 0.3346 | 0.01612
7771 | 2016-09-27 | L66347-11 | 0.0082 | 102 | 1.4 |  | 0.1448 | 0.00236 | 7 | 10.3 | 0.3346 | 0.01612
7772 | 2016-09-27 | L66347-10 | 0.0082 | 102 | 1.6 |  | 0.1448 | 0.00236 | 7.1 | 10.3 | 0.3346 | 0.01612
7773 | 2016-09-27 | L66223-49 | 0.004 | 105.6429 | 5.1429 |  | 0.336 | 0.0011 |  | 14.4429 | 0.508 | 0.0135
7774 | 2016-09-27 | L66347-12 | 0.0082 | 103 | 0.5 |  | 0.1448 | 0.00236 | 6.9 | 9.8 | 0.3346 | 0.01612
7775 | 2016-09-27 | L66347-13 | 0.0082 | 106 | 0.5 |  | 0.1448 | 0.00236 | 6.8 | 9.4 | 0.3346 | 0.01612
7776 | 2016-09-27 | L66223-50 | 0.025 | 105.6429 | 5.1429 |  | 0.285 | 0.009 |  | 14.4429 | 0.448 | 0.0303
7777 | 2016-09-27 | L66347-14 | 0.0082 | 107 | 0.5 |  | 0.1448 | 0.00236 | 6.8 | 9.3 | 0.3346 | 0.01612
7778 | 2016-10-11 | L66344-46 | 0.009 | 106.5385 | 5.8954 |  | 0.035 | 0.0012 |  | 14.3385 | 0.26 | 0.0128
7779 | 2016-10-11 | L66469-1 | 0.0156 | 107 | 8.9 |  | 0.1188 | 0.0036 | 7.6 | 16.5 | 0.3278 | 0.02306
7780 | 2016-10-11 | L66469-2 | 0.0156 | 107 | 8.9 |  | 0.1188 | 0.0036 | 7.6 | 16.5 | 0.3278 | 0.02306
7781 | 2016-10-11 | L66469-3 | 0.0156 | 107 | 8.9 |  | 0.1188 | 0.0036 | 7.6 | 16.5 | 0.3278 | 0.02306
7782 | 2016-10-11 | L66469-4 | 0.0156 | 107 | 8.8 |  | 0.1188 | 0.0036 | 7.7 | 16.5 | 0.3278 | 0.02306
7783 | 2016-10-11 | L66344-47 | 0.009 | 106.5385 | 5.8954 |  | 0.036 | 0.0008 |  | 14.3385 | 0.254 | 0.0119
7784 | 2016-10-11 | L66469-5 | 0.0156 | 107 | 8.8 |  | 0.1188 | 0.0036 | 7.7 | 16.5 | 0.3278 | 0.02306
7785 | 2016-10-11 | L66469-6 | 0.0156 | 107 | 8.8 |  | 0.1188 | 0.0036 | 7.7 | 16.5 | 0.3278 | 0.02306
7786 | 2016-10-11 | L66344-48 | 0.009 | 106.5385 | 5.8954 |  | 0.036 | 0.0008 |  | 14.3385 | 0.243 | 0.0093
7787 | 2016-10-11 | L66469-7 | 0.0156 | 107 | 8.8 |  | 0.1188 | 0.0036 | 7.7 | 16.5 | 0.3278 | 0.02306
7788 | 2016-10-11 | L66469-8 | 0.0156 | 107 | 8.8 |  | 0.1188 | 0.0036 | 7.7 | 16.5 | 0.3278 | 0.02306
7789 | 2016-10-11 | L66469-9 | 0.0156 | 107 | 3.7 |  | 0.1188 | 0.0036 | 7.5 | 13.5 | 0.3278 | 0.02306
7790 | 2016-10-11 | L66469-10 | 0.0156 | 103 | 0.74 |  | 0.1188 | 0.0036 | 7 | 11.3 | 0.3278 | 0.02306
7791 | 2016-10-11 | L66344-49 | 0.009 | 106.5385 | 5.8954 |  | 0.258 | 0.0051 |  | 14.3385 | 0.457 | 0.0259
7792 | 2016-10-11 | L66469-11 | 0.0156 | 105 | 0.5 |  | 0.1188 | 0.0036 | 7 | 10.3 | 0.3278 | 0.02306
7793 | 2016-10-11 | L66469-12 | 0.0156 | 107 | 0.5 |  | 0.1188 | 0.0036 | 6.9 | 9.7 | 0.3278 | 0.02306
7794 | 2016-10-11 | L66469-13 | 0.0156 | 107 | 0.5 |  | 0.1188 | 0.0036 | 6.9 | 9.6 | 0.3278 | 0.02306
7795 | 2016-10-11 | L66344-50 | 0.042 | 106.5385 | 5.8954 |  | 0.229 | 0.0101 |  | 14.3385 | 0.425 | 0.0554
7796 | 2016-10-27 | L66456-46 | 0.016 | 105.4615 | 7.5508 |  | 0.097 | 0.0027 |  | 13.6846 | 0.28 | 0.0113
7797 | 2016-10-27 | L66518-1 | 0.0238 | 105 | 8.8 |  | 0.1144 | 0.0041 | 7.5 | 14.2 | 0.291 | 0.01892
7798 | 2016-10-27 | L66518-2 | 0.0238 | 105 | 8.8 |  | 0.1144 | 0.0041 | 7.5 | 14.2 | 0.291 | 0.01892
7799 | 2016-10-27 | L66518-3 | 0.0238 | 105 | 8.8 |  | 0.1144 | 0.0041 | 7.5 | 14.2 | 0.291 | 0.01892
7800 | 2016-10-27 | L66456-47 | 0.014 | 105.4615 | 7.5508 |  | 0.104 | 0.0024 |  | 13.6846 | 0.269 | 0.0095
7801 | 2016-10-27 | L66518-4 | 0.0238 | 105 | 8.8 |  | 0.1144 | 0.0041 | 7.5 | 14.2 | 0.291 | 0.01892
7802 | 2016-10-27 | L66518-5 | 0.0238 | 105 | 8.8 |  | 0.1144 | 0.0041 | 7.5 | 14.2 | 0.291 | 0.01892
7803 | 2016-10-27 | L66456-48 | 0.014 | 105.4615 | 7.5508 |  | 0.107 | 0.0023 |  | 13.6846 | 0.282 | 0.0098
7804 | 2016-10-27 | L66518-6 | 0.0238 | 105 | 8.8 |  | 0.1144 | 0.0041 | 7.5 | 14.2 | 0.291 | 0.01892
7805 | 2016-10-27 | L66518-7 | 0.0238 | 105 | 8.8 |  | 0.1144 | 0.0041 | 7.5 | 14.2 | 0.291 | 0.01892
7806 | 2016-10-27 | L66518-8 | 0.0238 | 105 | 8.8 |  | 0.1144 | 0.0041 | 7.5 | 14.2 | 0.291 | 0.01892
7807 | 2016-10-27 | L66518-9 | 0.0238 | 105 | 8.8 |  | 0.1144 | 0.0041 | 7.5 | 14.2 | 0.291 | 0.01892
7808 | 2016-10-27 | L66456-49 | 0.013 | 105.4615 | 7.5508 |  | 0.106 | 0.0023 |  | 13.6846 | 0.275 | 0.0096
7809 | 2016-10-27 | L66518-10 | 0.0238 | 105 | 8.8 |  | 0.1144 | 0.0041 | 7.5 | 14.2 | 0.291 | 0.01892
7810 | 2016-10-27 | L66518-11 | 0.0238 | 105 | 8.8 |  | 0.1144 | 0.0041 | 7.5 | 14.2 | 0.291 | 0.01892
7811 | 2016-10-27 | L66518-12 | 0.0238 | 107 | 0.86 |  | 0.1144 | 0.0041 | 7.3 | 11.2 | 0.291 | 0.01892
7812 | 2016-10-27 | L66456-50 | 0.062 | 105.4615 | 7.5508 |  | 0.158 | 0.0108 |  | 13.6846 | 0.349 | 0.0544
7813 | 2016-10-27 | L66518-13 | 0.0238 | 109 | 0.5 |  | 0.1144 | 0.0041 | 7.2 | 10.5 | 0.291 | 0.01892
7814 | 2016-11-17 | L66662-1 | 0.0088 | 104 | 8.8 |  | 0.1546 | 0.00394 | 7.1 | 13 | 0.3426 | 0.0145
7815 | 2016-11-17 | L66662-2 | 0.0088 | 104 | 8.8 |  | 0.1546 | 0.00394 | 7.1 | 13 | 0.3426 | 0.0145
7816 | 2016-11-17 | L66554-46 | 0.009 | 105.1538 | 7.4954 |  | 0.156 | 0.0038 |  | 12.5154 | 0.339 | 0.0139
7817 | 2016-11-17 | L66662-3 | 0.0088 | 104 | 8.8 |  | 0.1546 | 0.00394 | 7.2 | 13 | 0.3426 | 0.0145
7818 | 2016-11-17 | L66662-4 | 0.0088 | 104 | 8.8 |  | 0.1546 | 0.00394 | 7.2 | 12.9 | 0.3426 | 0.0145
7819 | 2016-11-17 | L66554-47 | 0.009 | 105.1538 | 7.4954 |  | 0.156 | 0.0038 |  | 12.5154 | 0.344 | 0.013
7820 | 2016-11-17 | L66662-5 | 0.0088 | 104 | 8.8 |  | 0.1546 | 0.00394 | 7.2 | 12.9 | 0.3426 | 0.0145
7821 | 2016-11-17 | L66662-6 | 0.0088 | 104 | 8.8 |  | 0.1546 | 0.00394 | 7.2 | 12.9 | 0.3426 | 0.0145
7822 | 2016-11-17 | L66554-48 | 0.008 | 105.1538 | 7.4954 |  | 0.155 | 0.0038 |  | 12.5154 | 0.365 | 0.0157
7823 | 2016-11-17 | L66662-7 | 0.0088 | 104 | 8.8 |  | 0.1546 | 0.00394 | 7.2 | 12.9 | 0.3426 | 0.0145
7824 | 2016-11-17 | L66662-8 | 0.0088 | 104 | 8.7 |  | 0.1546 | 0.00394 | 7.2 | 12.9 | 0.3426 | 0.0145
7825 | 2016-11-17 | L66662-9 | 0.0088 | 104 | 8.8 |  | 0.1546 | 0.00394 | 7.3 | 12.9 | 0.3426 | 0.0145
7826 | 2016-11-17 | L66554-49 | 0.009 | 105.1538 | 7.4954 |  | 0.153 | 0.004 |  | 12.5154 | 0.329 | 0.013
7827 | 2016-11-17 | L66662-10 | 0.0088 | 104 | 8.8 |  | 0.1546 | 0.00394 | 7.3 | 12.9 | 0.3426 | 0.0145
7828 | 2016-11-17 | L66662-11 | 0.0088 | 104 | 8.5 |  | 0.1546 | 0.00394 | 7.3 | 12.9 | 0.3426 | 0.0145
7829 | 2016-11-17 | L66662-12 | 0.0088 | 111 | 0.54 |  | 0.1546 | 0.00394 | 7 | 10.4 | 0.3426 | 0.0145
7830 | 2016-11-17 | L66554-50 | 0.009 | 105.1538 | 7.4954 |  | 0.153 | 0.0043 |  | 12.5154 | 0.336 | 0.0169
7831 | 2016-11-17 | L66662-13 | 0.0088 | 112 | 0.5 |  | 0.1546 | 0.00394 | 6.9 | 10.1 | 0.3426 | 0.0145
7832 | 2016-11-29 | L66663-46 | 0.009 | 104 | 8.3786 |  | 0.183 | 0.0061 |  | 11.4 | 0.363 | 0.0154
7833 | 2016-11-29 | L66718-2 | 0.0088 | 104 | 8.4 |  | 0.1818 | 0.00606 | 7.2 | 11.4 | 0.3582 | 0.01748
7834 | 2016-11-29 | L66718-1 | 0.0088 | 104 | 8.4 |  | 0.1818 | 0.00606 | 7.2 | 11.4 | 0.3582 | 0.01748
7835 | 2016-11-29 | L66718-3 | 0.0088 | 104 | 8.4 |  | 0.1818 | 0.00606 | 7.2 | 11.4 | 0.3582 | 0.01748
7836 | 2016-11-29 | L66663-47 | 0.009 | 104 | 8.3786 |  | 0.182 | 0.0061 |  | 11.4 | 0.352 | 0.0191
7837 | 2016-11-29 | L66718-4 | 0.0088 | 104 | 8.4 |  | 0.1818 | 0.00606 | 7.2 | 11.4 | 0.3582 | 0.01748
7838 | 2016-11-29 | L66718-5 | 0.0088 | 104 | 8.4 |  | 0.1818 | 0.00606 | 7.2 | 11.4 | 0.3582 | 0.01748
7839 | 2016-11-29 | L66718-6 | 0.0088 | 104 | 8.4 |  | 0.1818 | 0.00606 | 7.2 | 11.4 | 0.3582 | 0.01748
7840 | 2016-11-29 | L66663-48 | 0.009 | 104 | 8.3786 |  | 0.181 | 0.0061 |  | 11.4 | 0.361 | 0.0175
7841 | 2016-11-29 | L66718-7 | 0.0088 | 104 | 8.4 |  | 0.1818 | 0.00606 | 7.2 | 11.4 | 0.3582 | 0.01748
7842 | 2016-11-29 | L66718-8 | 0.0088 | 104 | 8.4 |  | 0.1818 | 0.00606 | 7.2 | 11.4 | 0.3582 | 0.01748
7843 | 2016-11-29 | L66718-9 | 0.0088 | 104 | 8.3 |  | 0.1818 | 0.00606 | 7.2 | 11.4 | 0.3582 | 0.01748
7844 | 2016-11-29 | L66663-49 | 0.008 | 104 | 8.3786 |  | 0.184 | 0.0059 |  | 11.4 | 0.357 | 0.0172
7845 | 2016-11-29 | L66718-10 | 0.0088 | 104 | 8.3 |  | 0.1818 | 0.00606 | 7.2 | 11.4 | 0.3582 | 0.01748
7846 | 2016-11-29 | L66718-12 | 0.0088 | 104 | 8.3 |  | 0.1818 | 0.00606 | 7.2 | 11.4 | 0.3582 | 0.01748
7847 | 2016-11-29 | L66718-11 | 0.0088 | 104 | 8.3 |  | 0.1818 | 0.00606 | 7.2 | 11.4 | 0.3582 | 0.01748
7848 | 2016-11-29 | L66718-13 | 0.0088 | 104 | 8.3 |  | 0.1818 | 0.00606 | 7.1 | 11.4 | 0.3582 | 0.01748
7849 | 2016-11-29 | L66663-50 | 0.009 | 104 | 8.3786 |  | 0.179 | 0.0061 |  | 11.4 | 0.358 | 0.0182
7850 | 2016-11-29 | L66718-14 | 0.0088 | 104 | 8.6 |  | 0.1818 | 0.00606 | 7.2 | 11.4 | 0.3582 | 0.01748
7851 | 2016-12-13 | L66747-46 | 0.002 | 103.375 | 9.2125 |  | 0.222 | 0.0076 |  | 9.35 | 0.386 | 0.0163
7852 | 2016-12-13 | L66787-1 | 0.002 | 103 | 9.2 |  | 0.219 | 0.00738 | 6.9 | 9.4 | 0.3984 | 0.01748
7853 | 2016-12-13 | L66787-2 | 0.002 | 103 | 9.2 |  | 0.219 | 0.00738 | 6.9 | 9.4 | 0.3984 | 0.01748
7854 | 2016-12-13 | L66747-47 | 0.002 | 103.375 | 9.2125 |  | 0.221 | 0.0075 |  | 9.35 | 0.397 | 0.0181
7855 | 2016-12-13 | L66787-3 | 0.002 | 103 | 9.2 |  | 0.219 | 0.00738 | 6.9 | 9.4 | 0.3984 | 0.01748
7856 | 2016-12-13 | L66787-5 | 0.002 | 103 | 9.2 |  | 0.219 | 0.00738 | 7 | 9.4 | 0.3984 | 0.01748
7857 | 2016-12-13 | L66787-4 | 0.002 | 103 | 9.2 |  | 0.219 | 0.00738 | 7 | 9.4 | 0.3984 | 0.01748
7858 | 2016-12-13 | L66787-6 | 0.002 | 103 | 9.2 |  | 0.219 | 0.00738 | 7 | 9.4 | 0.3984 | 0.01748
7859 | 2016-12-13 | L66787-8 | 0.002 | 104 | 9.1 |  | 0.219 | 0.00738 | 7 | 9.4 | 0.3984 | 0.01748
7860 | 2016-12-13 | L66747-48 | 0.002 | 103.375 | 9.2125 |  | 0.218 | 0.0073 |  | 9.35 | 0.387 | 0.0161
7861 | 2016-12-13 | L66787-7 | 0.002 | 103 | 9.2 |  | 0.219 | 0.00738 | 7 | 9.4 | 0.3984 | 0.01748
7862 | 2016-12-13 | L66787-9 | 0.002 | 103 | 9.1 |  | 0.219 | 0.00738 | 7 | 9.4 | 0.3984 | 0.01748
7863 | 2016-12-13 | L66787-10 | 0.002 | 103 | 9.2 |  | 0.219 | 0.00738 | 7 | 9.4 | 0.3984 | 0.01748
7864 | 2016-12-13 | L66787-11 | 0.002 | 103 | 9.2 |  | 0.219 | 0.00738 | 7 | 9.4 | 0.3984 | 0.01748
7865 | 2016-12-13 | L66747-49 | 0.002 | 103.375 | 9.2125 |  | 0.219 | 0.0073 |  | 9.35 | 0.386 | 0.0168
7866 | 2016-12-13 | L66787-12 | 0.002 | 104 | 9.2 |  | 0.219 | 0.00738 | 7 | 9.4 | 0.3984 | 0.01748
7867 | 2016-12-13 | L66787-13 | 0.002 | 104 | 9.3 |  | 0.219 | 0.00738 | 7.1 | 9.2 | 0.3984 | 0.01748
7868 | 2016-12-13 | L66747-50 | 0.002 | 103.375 | 9.2125 |  | 0.215 | 0.0072 |  | 9.35 | 0.436 | 0.0201
7869 | 2016-12-13 | L66787-14 | 0.002 | 104 | 9.3 |  | 0.219 | 0.00738 | 7.1 | 9.2 | 0.3984 | 0.01748
7870 | 2016-12-13 | L66787-15 | 0.002 | 104 | 9.3 |  | 0.219 | 0.00738 | 7.1 | 9.2 | 0.3984 | 0.01748
7871 | 2016-12-13 | L66787-16 | 0.002 | 104 | 9.3 |  | 0.219 | 0.00738 | 7.1 | 9.2 | 0.3984 | 0.01748
7872 | 2017-01-10 | L66920-10 | 0.002 | 104 | 10.5 |  | 0.2505 | 0.0084 | 7.3 | 6.3 | 0.4085 | 0.017
7873 | 2017-01-10 | L66920-11 | 0.002 | 104 | 10.5 |  | 0.2505 | 0.0084 | 7.4 | 6.4 | 0.4085 | 0.017
7874 | 2017-01-10 | L66845-38 | 0.002 | 104 | 10.5 |  | 0.251 | 0.0084 |  | 6.3167 | 0.411 | 0.0178
7875 | 2017-01-10 | L66920-12 | 0.002 | 104 | 10.5 |  | 0.2505 | 0.0084 | 7.4 | 6.3 | 0.4085 | 0.017
7876 | 2017-01-10 | L66920-13 | 0.002 | 104 | 10.5 |  | 0.2505 | 0.0084 | 7.4 | 6.3 | 0.4085 | 0.017
7877 | 2017-01-10 | L66920-14 | 0.002 | 104 | 10.5 |  | 0.2505 | 0.0084 | 7.4 | 6.3 | 0.4085 | 0.017
7878 | 2017-01-10 | L66845-39 | 0.002 | 104 | 10.5 |  | 0.25 | 0.0084 |  | 6.3167 | 0.406 | 0.0162
7879 | 2017-01-10 | L66920-15 | 0.002 | 104 | 10.5 |  | 0.2505 | 0.0084 | 7.4 | 6.3 | 0.4085 | 0.017
7880 | 2017-02-14 | L67017-38 | 0.003 | 104 | 11.66 |  | 0.294 | 0.0063 |  | 5.43 | 0.45 | 0.0175
7881 | 2017-02-14 | L67163-1 | 0.003 | 104 | 12 |  | 0.303 | 0.00665 | 7.6 | 5.6 | 0.452 | 0.01775
7882 | 2017-02-14 | L67163-2 | 0.003 | 104 | 11.9 |  | 0.303 | 0.00665 | 7.6 | 5.5 | 0.452 | 0.01775
7883 | 2017-02-14 | L67163-3 | 0.003 | 104 | 11.7 |  | 0.303 | 0.00665 | 7.5 | 5.4 | 0.452 | 0.01775
7884 | 2017-02-14 | L67163-4 | 0.003 | 104 | 11.7 |  | 0.303 | 0.00665 | 7.5 | 5.4 | 0.452 | 0.01775
7885 | 2017-02-14 | L67163-5 | 0.003 | 104 | 11.7 |  | 0.303 | 0.00665 | 7.5 | 5.4 | 0.452 | 0.01775
7886 | 2017-02-14 | L67163-6 | 0.003 | 104 | 11.6 |  | 0.303 | 0.00665 | 7.5 | 5.4 | 0.452 | 0.01775
7887 | 2017-02-14 | L67163-7 | 0.003 | 104 | 11.6 |  | 0.303 | 0.00665 | 7.5 | 5.4 | 0.452 | 0.01775
7888 | 2017-02-14 | L67163-8 | 0.003 | 104 | 11.6 |  | 0.303 | 0.00665 | 7.5 | 5.4 | 0.452 | 0.01775
7889 | 2017-02-14 | L67163-9 | 0.003 | 104 | 11.4 |  | 0.303 | 0.00665 | 7.5 | 5.4 | 0.452 | 0.01775
7890 | 2017-02-14 | L67017-39 | 0.003 | 104 | 11.66 |  | 0.312 | 0.007 |  | 5.43 | 0.454 | 0.018
7891 | 2017-02-14 | L67163-10 | 0.003 | 104 | 11.4 |  | 0.303 | 0.00665 | 7.5 | 5.4 | 0.452 | 0.01775
7892 | 2017-03-14 | L67349-1 | 0.0038 | 101 | 12.5 |  | 0.3402 | 0.00446 | 7.6 | 6.5 | 0.5126 | 0.01644
7893 | 2017-03-14 | L67241-47 | 0.003 | 101.7692 | 12.2154 |  | 0.335 | 0.0044 |  | 6.1385 | 0.526 | 0.0173
7894 | 2017-03-14 | L67349-2 | 0.0038 | 101 | 12.5 |  | 0.3402 | 0.00446 | 7.7 | 6.5 | 0.5126 | 0.01644
7895 | 2017-03-14 | L67349-3 | 0.0038 | 101 | 12.4 |  | 0.3402 | 0.00446 | 7.7 | 6.4 | 0.5126 | 0.01644
7896 | 2017-03-14 | L67241-48 | 0.003 | 101.7692 | 12.2154 |  | 0.335 | 0.0043 |  | 6.1385 | 0.518 | 0.0163
7897 | 2017-03-14 | L67349-4 | 0.0038 | 102 | 12.3 |  | 0.3402 | 0.00446 | 7.6 | 6.1 | 0.5126 | 0.01644
7898 | 2017-03-14 | L67349-5 | 0.0038 | 102 | 12.2 |  | 0.3402 | 0.00446 | 7.6 | 6.1 | 0.5126 | 0.01644
7899 | 2017-03-14 | L67349-6 | 0.0038 | 102 | 12.2 |  | 0.3402 | 0.00446 | 7.6 | 6.1 | 0.5126 | 0.01644
7900 | 2017-03-14 | L67241-49 | 0.004 | 101.7692 | 12.2154 |  | 0.345 | 0.0044 |  | 6.1385 | 0.514 | 0.0161
7901 | 2017-03-14 | L67349-7 | 0.0038 | 102 | 12.1 |  | 0.3402 | 0.00446 | 7.6 | 6.1 | 0.5126 | 0.01644
7902 | 2017-03-14 | L67349-8 | 0.0038 | 102 | 12.1 |  | 0.3402 | 0.00446 | 7.6 | 6 | 0.5126 | 0.01644
7903 | 2017-03-14 | L67241-50 | 0.004 | 101.7692 | 12.2154 |  | 0.344 | 0.0046 |  | 6.1385 | 0.502 | 0.0162
7904 | 2017-03-14 | L67349-9 | 0.0038 | 102 | 12.1 |  | 0.3402 | 0.00446 | 7.6 | 6 | 0.5126 | 0.01644
7905 | 2017-03-14 | L67349-10 | 0.0038 | 102 | 12.1 |  | 0.3402 | 0.00446 | 7.6 | 6 | 0.5126 | 0.01644
7906 | 2017-03-14 | L67349-12 | 0.0038 | 102 | 12.1 |  | 0.3402 | 0.00446 | 7.6 | 6 | 0.5126 | 0.01644
7907 | 2017-03-14 | L67349-11 | 0.0038 | 102 | 12.1 |  | 0.3402 | 0.00446 | 7.6 | 6 | 0.5126 | 0.01644
7908 | 2017-03-14 | L67241-51 | 0.005 | 101.7692 | 12.2154 |  | 0.342 | 0.0046 |  | 6.1385 | 0.503 | 0.0163
7909 | 2017-03-14 | L67349-13 | 0.0038 | 102 | 12.1 |  | 0.3402 | 0.00446 | 7.6 | 6 | 0.5126 | 0.01644
7910 | 2017-03-28 | L67410-26 | 0.002 | 99.3 | 13 |  | 0.323 | 0.00078 | 8.1 | 7.5 | 0.5542 | 0.01366
7911 | 2017-03-28 | L67369-47 | 0.002 | 99.48 | 12.8733 |  | 0.33 | 0.0007 |  | 7.4133 | 0.564 | 0.0163
7912 | 2017-03-28 | L67410-25 | 0.002 | 99.4 | 13 |  | 0.323 | 0.00078 | 8.1 | 7.5 | 0.5542 | 0.01366
7913 | 2017-03-28 | L67410-27 | 0.002 | 99.4 | 13 |  | 0.323 | 0.00078 | 8.1 | 7.5 | 0.5542 | 0.01366
7914 | 2017-03-28 | L67410-28 | 0.002 | 99.5 | 13 |  | 0.323 | 0.00078 | 8 | 7.5 | 0.5542 | 0.01366
7915 | 2017-03-28 | L67369-48 | 0.002 | 99.48 | 12.8733 |  | 0.322 | 0.0009 |  | 7.4133 | 0.545 | 0.0106
7916 | 2017-03-28 | L67410-29 | 0.002 | 99.4 | 12.9 |  | 0.323 | 0.00078 | 8 | 7.5 | 0.5542 | 0.01366
7917 | 2017-03-28 | L67410-30 | 0.002 | 99.4 | 12.9 |  | 0.323 | 0.00078 | 8 | 7.4 | 0.5542 | 0.01366
7918 | 2017-03-28 | L67369-49 | 0.002 | 99.48 | 12.8733 |  | 0.322 | 0.0008 |  | 7.4133 | 0.533 | 0.0112
7919 | 2017-03-28 | L67410-31 | 0.002 | 99.4 | 12.9 |  | 0.323 | 0.00078 | 8 | 7.5 | 0.5542 | 0.01366
7920 | 2017-03-28 | L67410-32 | 0.002 | 99.5 | 12.9 |  | 0.323 | 0.00078 | 8 | 7.4 | 0.5542 | 0.01366
7921 | 2017-03-28 | L67410-33 | 0.002 | 99.4 | 12.9 |  | 0.323 | 0.00078 | 7.9 | 7.4 | 0.5542 | 0.01366
7922 | 2017-03-28 | L67369-50 | 0.002 | 99.48 | 12.8733 |  | 0.319 | 0.0007 |  | 7.4133 | 0.55 | 0.0136
7923 | 2017-03-28 | L67410-35 | 0.002 | 99.6 | 12.8 |  | 0.323 | 0.00078 | 7.9 | 7.4 | 0.5542 | 0.01366
7924 | 2017-03-28 | L67410-34 | 0.002 | 99.6 | 12.8 |  | 0.323 | 0.00078 | 7.9 | 7.4 | 0.5542 | 0.01366
7925 | 2017-03-28 | L67410-36 | 0.002 | 99.5 | 12.8 |  | 0.323 | 0.00078 | 7.9 | 7.3 | 0.5542 | 0.01366
7926 | 2017-03-28 | L67410-37 | 0.002 | 99.7 | 12.8 |  | 0.323 | 0.00078 | 7.8 | 7.3 | 0.5542 | 0.01366
7927 | 2017-03-28 | L67369-51 | 0.002 | 99.48 | 12.8733 |  | 0.322 | 0.0008 |  | 7.4133 | 0.579 | 0.0166
7928 | 2017-03-28 | L67410-38 | 0.002 | 99.6 | 12.7 |  | 0.323 | 0.00078 | 7.8 | 7.3 | 0.5542 | 0.01366
7929 | 2017-03-28 | L67410-39 | 0.002 | 99.5 | 12.7 |  | 0.323 | 0.00078 | 7.8 | 7.3 | 0.5542 | 0.01366
7930 | 2017-04-13 | L67445-47 | 0.002 | 99.2167 | 13.15 |  | 0.265 | 0.0005 |  | 8.375 | 0.471 | 0.0111
7931 | 2017-04-13 | L67599-28 | 0.0054 | 98.7 | 14.2 |  | 0.2868 | 0.00056 | 9.1 | 9.5 | 0.4936 | 0.01184
7932 | 2017-04-13 | L67599-29 | 0.0054 | 98.7 | 14.2 |  | 0.2868 | 0.00056 | 9 | 9.4 | 0.4936 | 0.01184
7933 | 2017-04-13 | L67445-48 | 0.003 | 99.2167 | 13.15 |  | 0.267 | 0.0005 |  | 8.375 | 0.493 | 0.0132
7934 | 2017-04-13 | L67599-30 | 0.0054 | 98.8 | 14 |  | 0.2868 | 0.00056 | 9 | 9.3 | 0.4936 | 0.01184
7935 | 2017-04-13 | L67599-31 | 0.0054 | 99.1 | 13.7 |  | 0.2868 | 0.00056 | 8.8 | 8.8 | 0.4936 | 0.01184
7936 | 2017-04-13 | L67599-32 | 0.0054 | 99.1 | 13.5 |  | 0.2868 | 0.00056 | 8.7 | 8.6 | 0.4936 | 0.01184
7937 | 2017-04-13 | L67445-49 | 0.004 | 99.2167 | 13.15 |  | 0.287 | 0.0005 |  | 8.375 | 0.478 | 0.0112
7938 | 2017-04-13 | L67599-33 | 0.0054 | 98.9 | 13.4 |  | 0.2868 | 0.00056 | 8.6 | 8.6 | 0.4936 | 0.01184
7939 | 2017-04-13 | L67599-34 | 0.0054 | 99 | 13.3 |  | 0.2868 | 0.00056 | 8.6 | 8.5 | 0.4936 | 0.01184
7940 | 2017-04-13 | L67599-35 | 0.0054 | 99.1 | 13 |  | 0.2868 | 0.00056 | 8.4 | 8.4 | 0.4936 | 0.01184
7941 | 2017-04-13 | L67445-50 | 0.007 | 99.2167 | 13.15 |  | 0.295 | 0.0005 |  | 8.375 | 0.515 | 0.0114
7942 | 2017-04-13 | L67599-36 | 0.0054 | 99.2 | 12.7 |  | 0.2868 | 0.00056 | 8.1 | 7.9 | 0.4936 | 0.01184
7943 | 2017-04-13 | L67599-37 | 0.0054 | 100 | 12.2 |  | 0.2868 | 0.00056 | 7.9 | 7.3 | 0.4936 | 0.01184
7944 | 2017-04-13 | L67599-38 | 0.0054 | 100 | 11.9 |  | 0.2868 | 0.00056 | 7.7 | 7.1 | 0.4936 | 0.01184
7945 | 2017-04-13 | L67445-51 | 0.011 | 99.2167 | 13.15 |  | 0.32 | 0.0008 |  | 8.375 | 0.511 | 0.0123
7946 | 2017-04-13 | L67599-39 | 0.0054 | 100 | 11.7 |  | 0.2868 | 0.00056 | 7.6 | 7.1 | 0.4936 | 0.01184
7947 | 2017-04-25 | L67600-47 | 0.002 | 99.4538 | 12.6 |  | 0.236 | 0.0006 |  | 9.1308 | 0.438 | 0.0095
7948 | 2017-04-25 | L67637-1 | 0.0078 | 99 | 13.4 |  | 0.2746 | 0.00058 | 9.1 | 11.2 | 0.4798 | 0.01056
7949 | 2017-04-25 | L67637-2 | 0.0078 | 99 | 13.5 |  | 0.2746 | 0.00058 | 9.1 | 11.2 | 0.4798 | 0.01056
7950 | 2017-04-25 | L67637-3 | 0.0078 | 99 | 13.5 |  | 0.2746 | 0.00058 | 9 | 11.1 | 0.4798 | 0.01056
7951 | 2017-04-25 | L67600-48 | 0.002 | 99.4538 | 12.6 |  | 0.242 | 0.0005 |  | 9.1308 | 0.484 | 0.0117
7952 | 2017-04-25 | L67637-4 | 0.0078 | 99 | 13.7 |  | 0.2746 | 0.00058 | 8.9 | 10.6 | 0.4798 | 0.01056
7953 | 2017-04-25 | L67637-5 | 0.0078 | 99 | 13.5 |  | 0.2746 | 0.00058 | 8.7 | 9.7 | 0.4798 | 0.01056
7954 | 2017-04-25 | L67637-6 | 0.0078 | 99.1 | 13.2 |  | 0.2746 | 0.00058 | 8.5 | 9.1 | 0.4798 | 0.01056
7955 | 2017-04-25 | L67600-49 | 0.005 | 99.4538 | 12.6 |  | 0.27 | 0.0005 |  | 9.1308 | 0.464 | 0.0094
7956 | 2017-04-25 | L67637-7 | 0.0078 | 99.2 | 12.9 |  | 0.2746 | 0.00058 | 8.4 | 9 | 0.4798 | 0.01056
7957 | 2017-04-25 | L67637-8 | 0.0078 | 99.4 | 12.6 |  | 0.2746 | 0.00058 | 8 | 8.5 | 0.4798 | 0.01056
7958 | 2017-04-25 | L67637-9 | 0.0078 | 99.5 | 12.6 |  | 0.2746 | 0.00058 | 7.9 | 8 | 0.4798 | 0.01056
7959 | 2017-04-25 | L67637-10 | 0.0078 | 99.7 | 12.3 |  | 0.2746 | 0.00058 | 7.7 | 7.8 | 0.4798 | 0.01056
7960 | 2017-04-25 | L67600-50 | 0.009 | 99.4538 | 12.6 |  | 0.307 | 0.0005 |  | 9.1308 | 0.514 | 0.0108
7961 | 2017-04-25 | L67637-11 | 0.0078 | 100 | 11.5 |  | 0.2746 | 0.00058 | 7.4 | 7.6 | 0.4798 | 0.01056
7962 | 2017-04-25 | L67637-12 | 0.0078 | 100 | 10.6 |  | 0.2746 | 0.00058 | 7.3 | 7.5 | 0.4798 | 0.01056
7963 | 2017-04-25 | L67637-13 | 0.0078 | 101 | 10.5 |  | 0.2746 | 0.00058 | 7.2 | 7.4 | 0.4798 | 0.01056
7964 | 2017-04-25 | L67600-51 | 0.021 | 99.4538 | 12.6 |  | 0.318 | 0.0008 |  | 9.1308 | 0.499 | 0.0114
7965 | 2017-05-11 | L67658-47 | 0.004 | 99.5571 | 11.2357 |  | 0.24 | 0.008 |  | 10.7643 | 0.415 | 0.0079
7966 | 2017-05-11 | L67658-39 | 0.004 | 99.5571 | 11.2357 |  | 0.238 | 0.0007 |  | 10.7643 | 0.408 | 0.0064
7967 | 2017-05-11 | L67765-1 | 0.0065 | 99.1 | 11.2 |  | 0.25767 | 0.0018667 | 8.8 | 15.4 | 0.43933 | 0.0085667
7968 | 2017-05-11 | L67765-2 | 0.0065 | 99.1 | 11.2 |  | 0.25767 | 0.0018667 | 8.7 | 15.4 | 0.43933 | 0.0085667
7969 | 2017-05-11 | L67765-3 | 0.0065 | 98.9 | 11.4 |  | 0.25767 | 0.0018667 | 8.8 | 14.7 | 0.43933 | 0.0085667
7970 | 2017-05-11 | L67658-48 | 0.005 | 99.5571 | 11.2357 |  | 0.236 | 0.0005 |  | 10.7643 | 0.418 | 0.008
7971 | 2017-05-11 | L67765-4 | 0.0065 | 98.9 | 11.9 |  | 0.25767 | 0.0018667 | 8.8 | 13.5 | 0.43933 | 0.0085667
7972 | 2017-05-11 | L67765-5 | 0.0065 | 98.6 | 12.1 |  | 0.25767 | 0.0018667 | 8.7 | 12.9 | 0.43933 | 0.0085667
7973 | 2017-05-11 | L67765-6 | 0.0065 | 98.9 | 12.5 |  | 0.25767 | 0.0018667 | 8.8 | 11.1 | 0.43933 | 0.0085667
7974 | 2017-05-11 | L67658-49 | 0.006 | 99.5571 | 11.2357 |  | 0.248 | 0.0005 |  | 10.7643 | 0.447 | 0.0101
7975 | 2017-05-11 | L67765-7 | 0.0065 | 99.1 | 12.5 |  | 0.25767 | 0.0018667 | 8.6 | 10.4 | 0.43933 | 0.0085667
7976 | 2017-05-11 | L67765-8 | 0.0065 | 99.3 | 12 |  | 0.25767 | 0.0018667 | 8.2 | 9.5 | 0.43933 | 0.0085667
7977 | 2017-05-11 | L67658-50 | 0.013 | 99.5571 | 11.2357 |  | 0.275 | 0.0006 |  | 10.7643 | 0.458 | 0.0095
7978 | 2017-05-11 | L67765-9 | 0.0065 | 99.3 | 12.1 |  | 0.25767 | 0.0018667 | 7.9 | 8.8 | 0.43933 | 0.0085667
7979 | 2017-05-11 | L67765-10 | 0.0065 | 99.6 | 11.7 |  | 0.25767 | 0.0018667 | 7.7 | 8.1 | 0.43933 | 0.0085667
7980 | 2017-05-11 | L67765-11 | 0.0065 | 100 | 10.6 |  | 0.25767 | 0.0018667 | 7.4 | 7.8 | 0.43933 | 0.0085667
7981 | 2017-05-11 | L67658-51 | 0.007 | 99.5571 | 11.2357 |  | 0.309 | 0.0009 |  | 10.7643 | 0.49 | 0.0095
7982 | 2017-05-11 | L67765-12 | 0.0065 | 101 | 9.5 |  | 0.25767 | 0.0018667 | 7.2 | 7.7 | 0.43933 | 0.0085667
7983 | 2017-05-11 | L67765-14 | 0.0065 | 101 | 9.3 |  | 0.25767 | 0.0018667 | 7.1 | 7.7 | 0.43933 | 0.0085667
7984 | 2017-05-11 | L67765-13 | 0.0065 | 101 | 9.3 |  | 0.25767 | 0.0018667 | 7.2 | 7.7 | 0.43933 | 0.0085667
7985 | 2017-05-23 | L67805-47 | 0.003 | 99.2929 | 10.8929 |  | 0.241 | 0.0005 |  | 11.5357 | 0.433 | 0.0075
7986 | 2017-05-23 | L67860-27 | 0.0042 | 99.8 | 10.9 |  | 0.2832 | 0.00058 | 8.5 | 18 | 0.4372 | 0.01044
7987 | 2017-05-23 | L67860-29 | 0.0042 | 99.2 | 11.2 |  | 0.2832 | 0.00058 | 8.6 | 16.6 | 0.4372 | 0.01044
7988 | 2017-05-23 | L67860-28 | 0.0042 | 99.4 | 11.2 |  | 0.2832 | 0.00058 | 8.6 | 16.7 | 0.4372 | 0.01044
7989 | 2017-05-23 | L67805-48 | 0.002 | 99.2929 | 10.8929 |  | 0.244 | 0.0005 |  | 11.5357 | 0.397 | 0.0163
7990 | 2017-05-23 | L67860-30 | 0.0042 | 98.5 | 11.8 |  | 0.2832 | 0.00058 | 8.7 | 13.9 | 0.4372 | 0.01044
7991 | 2017-05-23 | L67860-31 | 0.0042 | 98.3 | 11.6 |  | 0.2832 | 0.00058 | 8.6 | 12.6 | 0.4372 | 0.01044
7992 | 2017-05-23 | L67860-32 | 0.0042 | 97.9 | 11.6 |  | 0.2832 | 0.00058 | 8.4 | 11.7 | 0.4372 | 0.01044
7993 | 2017-05-23 | L67860-33 | 0.0042 | 98.1 | 11.7 |  | 0.2832 | 0.00058 | 8.3 | 11.1 | 0.4372 | 0.01044
7994 | 2017-05-23 | L67805-49 | 0.007 | 99.2929 | 10.8929 |  | 0.287 | 0.0005 |  | 11.5357 | 0.448 | 0.0082
7995 | 2017-05-23 | L67860-34 | 0.0042 | 99 | 11.8 |  | 0.2832 | 0.00058 | 8.3 | 10.6 | 0.4372 | 0.01044
7996 | 2017-05-23 | L67860-35 | 0.0042 | 99.4 | 11.4 |  | 0.2832 | 0.00058 | 7.8 | 9.4 | 0.4372 | 0.01044
7997 | 2017-05-23 | L67805-50 | 0.007 | 99.2929 | 10.8929 |  | 0.311 | 0.0007 |  | 11.5357 | 0.449 | 0.0117
7998 | 2017-05-23 | L67860-36 | 0.0042 | 99.7 | 10.8 |  | 0.2832 | 0.00058 | 7.6 | 8.8 | 0.4372 | 0.01044
7999 | 2017-05-23 | L67860-37 | 0.0042 | 99.8 | 11 |  | 0.2832 | 0.00058 | 7.5 | 8.4 | 0.4372 | 0.01044
8000 | 2017-05-23 | L67860-38 | 0.0042 | 100 | 9.8 |  | 0.2832 | 0.00058 | 7.4 | 8 | 0.4372 | 0.01044
8001 | 2017-05-23 | L67805-51 | 0.002 | 99.2929 | 10.8929 |  | 0.333 | 0.0007 |  | 11.5357 | 0.459 | 0.0085
8002 | 2017-05-23 | L67860-39 | 0.0042 | 100 | 9.6 |  | 0.2832 | 0.00058 | 7.3 | 7.9 | 0.4372 | 0.01044
8003 | 2017-05-23 | L67860-40 | 0.0042 | 101 | 8.1 |  | 0.2832 | 0.00058 | 7.2 | 7.8 | 0.4372 | 0.01044
8004 | 2017-06-13 | L67879-47 | 0.002 | 100.5538 | 9.7077 |  | 0.165 | 0.0005 |  | 13.4846 | 0.384 | 0.009
8005 | 2017-06-13 | L68016-1 | 0.0026 | 101 | 10.6 |  | 0.2314 | 0.00066 | 8.5 | 18.2 | 0.4266 | 0.00914
8006 | 2017-06-13 | L68016-2 | 0.0026 | 101 | 10.7 |  | 0.2314 | 0.00066 | 8.5 | 18.2 | 0.4266 | 0.00914
8007 | 2017-06-13 | L68016-4 | 0.0026 | 101 | 10.7 |  | 0.2314 | 0.00066 | 8.5 | 18.2 | 0.4266 | 0.00914
8008 | 2017-06-13 | L67879-48 | 0.002 | 100.5538 | 9.7077 |  | 0.164 | 0.0005 |  | 13.4846 | 0.379 | 0.0093
8009 | 2017-06-13 | L68016-3 | 0.0026 | 102 | 10.7 |  | 0.2314 | 0.00066 | 8.5 | 18.2 | 0.4266 | 0.00914
8010 | 2017-06-13 | L68016-5 | 0.0026 | 101 | 10.7 |  | 0.2314 | 0.00066 | 8.6 | 18.2 | 0.4266 | 0.00914
8011 | 2017-06-13 | L68016-6 | 0.0026 | 101 | 10.7 |  | 0.2314 | 0.00066 | 8.5 | 18.1 | 0.4266 | 0.00914
8012 | 2017-06-13 | L67879-49 | 0.004 | 100.5538 | 9.7077 |  | 0.199 | 0.0005 |  | 13.4846 | 0.431 | 0.0112
8013 | 2017-06-13 | L68016-7 | 0.0026 | 99.1 | 10.9 |  | 0.2314 | 0.00066 | 7.8 | 12.3 | 0.4266 | 0.00914
8014 | 2017-06-13 | L68016-8 | 0.0026 | 99.3 | 10.5 |  | 0.2314 | 0.00066 | 7.4 | 11 | 0.4266 | 0.00914
8015 | 2017-06-13 | L68016-9 | 0.0026 | 99.8 | 9.5 |  | 0.2314 | 0.00066 | 7.2 | 9.6 | 0.4266 | 0.00914
8016 | 2017-06-13 | L68016-10 | 0.0026 | 100 | 8.8 |  | 0.2314 | 0.00066 | 7 | 8.9 | 0.4266 | 0.00914
8017 | 2017-06-13 | L67879-50 | 0.003 | 100.5538 | 9.7077 |  | 0.308 | 0.0007 |  | 13.4846 | 0.47 | 0.0091
8018 | 2017-06-13 | L68016-11 | 0.0026 | 100 | 9 |  | 0.2314 | 0.00066 | 7 | 8.4 | 0.4266 | 0.00914
8019 | 2017-06-13 | L68016-12 | 0.0026 | 101 | 6.8 |  | 0.2314 | 0.00066 | 6.8 | 8 | 0.4266 | 0.00914
8020 | 2017-06-13 | L67879-51 | 0.002 | 100.5538 | 9.7077 |  | 0.321 | 0.0011 |  | 13.4846 | 0.469 | 0.0071
8021 | 2017-06-13 | L68016-13 | 0.0026 | 101 | 6.6 |  | 0.2314 | 0.00066 | 6.8 | 8 | 0.4266 | 0.00914
8022 | 2017-06-27 | L68018-47 | 0.002 | 101.0867 | 9.34 |  | 0.094 | 0.0006 |  | 13.9533 | 0.332 | 0.0099
8023 | 2017-06-27 | L68088-31 | 0.0022 | 103 | 10.2 |  | 0.2204 | 0.00056 | 8.9 | 21.5 | 0.437 | 0.01028
8024 | 2017-06-27 | L68088-32 | 0.0022 | 103 | 10.3 |  | 0.2204 | 0.00056 | 8.9 | 21.3 | 0.437 | 0.01028
8025 | 2017-06-27 | L68018-48 | 0.002 | 101.0867 | 9.34 |  | 0.099 | 0.0005 |  | 13.9533 | 0.321 | 0.0088
8026 | 2017-06-27 | L68088-33 | 0.0022 | 103 | 10.4 |  | 0.2204 | 0.00056 | 8.9 | 21.1 | 0.437 | 0.01028
8027 | 2017-06-27 | L68088-34 | 0.0022 | 103 | 10.4 |  | 0.2204 | 0.00056 | 8.9 | 21 | 0.437 | 0.01028
8028 | 2017-06-27 | L68088-35 | 0.0022 | 101 | 11 |  | 0.2204 | 0.00056 | 8.8 | 17.2 | 0.437 | 0.01028
8029 | 2017-06-27 | L68088-36 | 0.0022 | 101 | 11 |  | 0.2204 | 0.00056 | 8.6 | 16.2 | 0.437 | 0.01028
8030 | 2017-06-27 | L68088-37 | 0.0022 | 99.5 | 11.1 |  | 0.2204 | 0.00056 | 8.3 | 13.9 | 0.437 | 0.01028
8031 | 2017-06-27 | L68018-49 | 0.003 | 101.0867 | 9.34 |  | 0.258 | 0.0005 |  | 13.9533 | 0.468 | 0.009
8032 | 2017-06-27 | L68088-38 | 0.0022 | 99.3 | 10.4 |  | 0.2204 | 0.00056 | 7.8 | 11.8 | 0.437 | 0.01028
8033 | 2017-06-27 | L68088-39 | 0.0022 | 99.5 | 10.1 |  | 0.2204 | 0.00056 | 7.7 | 11.4 | 0.437 | 0.01028
8034 | 2017-06-27 | L68088-41 | 0.0022 | 100 | 9 |  | 0.2204 | 0.00056 | 7.3 | 9.9 | 0.437 | 0.01028
8035 | 2017-06-27 | L68088-40 | 0.0022 | 100 | 8.9 |  | 0.2204 | 0.00056 | 7.4 | 9.9 | 0.437 | 0.01028
8036 | 2017-06-27 | L68088-42 | 0.0022 | 101 | 8.1 |  | 0.2204 | 0.00056 | 7.2 | 9.1 | 0.437 | 0.01028
8037 | 2017-06-27 | L68018-50 | 0.002 | 101.0867 | 9.34 |  | 0.33 | 0.0005 |  | 13.9533 | 0.558 | 0.0135
8038 | 2017-06-27 | L68088-43 | 0.0022 | 101 | 7.2 |  | 0.2204 | 0.00056 | 7.1 | 8.7 | 0.437 | 0.01028
8039 | 2017-06-27 | L68088-44 | 0.0022 | 101 | 6.4 |  | 0.2204 | 0.00056 | 7 | 8.2 | 0.437 | 0.01028
8040 | 2017-06-27 | L68018-51 | 0.002 | 101.0867 | 9.34 |  | 0.321 | 0.0007 |  | 13.9533 | 0.506 | 0.0102
8041 | 2017-06-27 | L68088-45 | 0.0022 | 101 | 5.6 |  | 0.2204 | 0.00056 | 7 | 8.1 | 0.437 | 0.01028
8042 | 2017-07-10 | L68119-47 | 0.003 | 101.4062 | 9 |  | 0.052 | 0.0005 |  | 13.2562 | 0.255 | 0.0084
8043 | 2017-07-10 | L68196-26 | 0.0028 | 104 | 9.8 |  | 0.1938 | 0.0006 | 8.9 | 22.7 | 0.3716 | 0.01164
8044 | 2017-07-10 | L68196-27 | 0.0028 | 104 | 9.8 |  | 0.1938 | 0.0006 | 8.9 | 22.6 | 0.3716 | 0.01164
8045 | 2017-07-10 | L68119-48 | 0.002 | 101.4062 | 9 |  | 0.059 | 0.0005 |  | 13.2562 | 0.281 | 0.0094
8046 | 2017-07-10 | L68196-28 | 0.0028 | 104 | 11.2 |  | 0.1938 | 0.0006 | 9.1 | 21.4 | 0.3716 | 0.01164
8047 | 2017-07-10 | L68196-29 | 0.0028 | 102 | 12.5 |  | 0.1938 | 0.0006 | 9.1 | 18.1 | 0.3716 | 0.01164
8048 | 2017-07-10 | L68196-30 | 0.0028 | 102 | 12.6 |  | 0.1938 | 0.0006 | 9 | 17.2 | 0.3716 | 0.01164
8049 | 2017-07-10 | L68196-31 | 0.0028 | 99.9 | 11.6 |  | 0.1938 | 0.0006 | 8.6 | 14.9 | 0.3716 | 0.01164
8050 | 2017-07-10 | L68119-49 | 0.002 | 101.4062 | 9 |  | 0.211 | 0.0005 |  | 13.2562 | 0.394 | 0.0103
8051 | 2017-07-10 | L68196-32 | 0.0028 | 99.8 | 10.4 |  | 0.1938 | 0.0006 | 8 | 12.4 | 0.3716 | 0.01164
8052 | 2017-07-10 | L68196-33 | 0.0028 | 99.8 | 9.5 |  | 0.1938 | 0.0006 | 7.6 | 11 | 0.3716 | 0.01164
8053 | 2017-07-10 | L68196-34 | 0.0028 | 100 | 8.3 |  | 0.1938 | 0.0006 | 7.4 | 10.1 | 0.3716 | 0.01164
8054 | 2017-07-10 | L68196-36 | 0.0028 | 100 | 9.2 |  | 0.1938 | 0.0006 | 7.3 | 9.7 | 0.3716 | 0.01164
8055 | 2017-07-10 | L68196-35 | 0.0028 | 100 | 9.2 |  | 0.1938 | 0.0006 | 7.3 | 9.7 | 0.3716 | 0.01164
8056 | 2017-07-10 | L68119-50 | 0.002 | 101.4062 | 9 |  | 0.332 | 0.0005 |  | 13.2562 | 0.469 | 0.0075
8057 | 2017-07-10 | L68196-37 | 0.0028 | 100 | 8 |  | 0.1938 | 0.0006 | 7.1 | 9 | 0.3716 | 0.01164
8058 | 2017-07-10 | L68196-38 | 0.0028 | 101 | 7.5 |  | 0.1938 | 0.0006 | 7 | 8.7 | 0.3716 | 0.01164
8059 | 2017-07-10 | L68196-39 | 0.0028 | 102 | 5 |  | 0.1938 | 0.0006 | 6.9 | 8.2 | 0.3716 | 0.01164
8060 | 2017-07-10 | L68196-40 | 0.0028 | 102 | 4.7 |  | 0.1938 | 0.0006 | 6.8 | 8.2 | 0.3716 | 0.01164
8061 | 2017-07-10 | L68119-51 | 0.005 | 101.4062 | 9 |  | 0.315 | 0.001 |  | 13.2562 | 0.459 | 0.0226
8062 | 2017-07-10 | L68196-41 | 0.0028 | 102 | 4.7 |  | 0.1938 | 0.0006 | 6.8 | 8.2 | 0.3716 | 0.01164
8063 | 2017-07-24 | L68199-47 | 0.002 | 101.9 | 8.7133 |  | 0.011 | 0.0005 |  | 13.6867 | 0.225 | 0.0077
8064 | 2017-07-24 | L68431-1 | 0.002 | 106 | 9.8 |  | 0.1728 | 0.0005 | 9 | 23.2 | 0.3648 | 0.0098
8065 | 2017-07-24 | L68431-2 | 0.002 | 106 | 9.8 |  | 0.1728 | 0.0005 | 9 | 23.1 | 0.3648 | 0.0098
8066 | 2017-07-24 | L68199-48 | 0.002 | 101.9 | 8.7133 |  | 0.012 | 0.0005 |  | 13.6867 | 0.227 | 0.0075
8067 | 2017-07-24 | L68431-3 | 0.002 | 105 | 10 |  | 0.1728 | 0.0005 | 9 | 22.5 | 0.3648 | 0.0098
8068 | 2017-07-24 | L68431-4 | 0.002 | 103 | 12.7 |  | 0.1728 | 0.0005 | 9.1 | 19 | 0.3648 | 0.0098
8069 | 2017-07-24 | L68431-5 | 0.002 | 101 | 12.4 |  | 0.1728 | 0.0005 | 9 | 16.9 | 0.3648 | 0.0098
8070 | 2017-07-24 | L68431-6 | 0.002 | 99.7 | 11.1 |  | 0.1728 | 0.0005 | 8.5 | 13.5 | 0.3648 | 0.0098
8071 | 2017-07-24 | L68199-49 | 0.002 | 101.9 | 8.7133 |  | 0.18 | 0.0005 |  | 13.6867 | 0.399 | 0.0099
8072 | 2017-07-24 | L68431-7 | 0.002 | 99.8 | 10.1 |  | 0.1728 | 0.0005 | 8.2 | 12.3 | 0.3648 | 0.0098
8073 | 2017-07-24 | L68431-8 | 0.002 | 100 | 9.2 |  | 0.1728 | 0.0005 | 8.1 | 11.1 | 0.3648 | 0.0098
8074 | 2017-07-24 | L68431-9 | 0.002 | 100 | 8.6 |  | 0.1728 | 0.0005 | 7.9 | 10.5 | 0.3648 | 0.0098
8075 | 2017-07-24 | L68431-10 | 0.002 | 100 | 8.5 |  | 0.1728 | 0.0005 | 7.8 | 10.2 | 0.3648 | 0.0098
8076 | 2017-07-24 | L68199-50 | 0.002 | 101.9 | 8.7133 |  | 0.326 | 0.0005 |  | 13.6867 | 0.491 | 0.0081
8077 | 2017-07-24 | L68431-11 | 0.002 | 101 | 7.5 |  | 0.1728 | 0.0005 | 7.7 | 9.3 | 0.3648 | 0.0098
8078 | 2017-07-24 | L68431-12 | 0.002 | 101 | 7.5 |  | 0.1728 | 0.0005 | 7.6 | 8.7 | 0.3648 | 0.0098
8079 | 2017-07-24 | L68431-13 | 0.002 | 102 | 5.2 |  | 0.1728 | 0.0005 | 7.5 | 8.4 | 0.3648 | 0.0098
8080 | 2017-07-24 | L68199-51 | 0.002 | 101.9 | 8.7133 |  | 0.335 | 0.0005 |  | 13.6867 | 0.482 | 0.0158
8081 | 2017-07-24 | L68431-14 | 0.002 | 102 | 4.2 |  | 0.1728 | 0.0005 | 7.4 | 8.3 | 0.3648 | 0.0098
8082 | 2017-07-24 | L68431-15 | 0.002 | 102 | 4.1 |  | 0.1728 | 0.0005 | 7.3 | 8.3 | 0.3648 | 0.0098
8083 | 2017-08-15 | L68448-1 | 0.0036 | 108 | 9.3 |  | 0.1376 | 0.001 | 8.9 | 23.8 | 0.3824 | 0.01096
8084 | 2017-08-15 | L68391-47 | 0.002 | 102.9412 | 8.2176 |  | 0.01 | 0.0007 |  | 14.8529 | 0.217 | 0.007
8085 | 2017-08-15 | L68448-2 | 0.0036 | 108 | 9.3 |  | 0.1376 | 0.001 | 8.9 | 23.8 | 0.3824 | 0.01096
8086 | 2017-08-15 | L68448-3 | 0.0036 | 108 | 9.3 |  | 0.1376 | 0.001 | 8.9 | 23.7 | 0.3824 | 0.01096
8087 | 2017-08-15 | L68391-48 | 0.002 | 102.9412 | 8.2176 |  | 0.01 | 0.0007 |  | 14.8529 | 0.281 | 0.0128
8088 | 2017-08-15 | L68448-4 | 0.0036 | 108 | 9.4 |  | 0.1376 | 0.001 | 8.9 | 23.6 | 0.3824 | 0.01096
8089 | 2017-08-15 | L68448-5 | 0.0036 | 105 | 13.2 |  | 0.1376 | 0.001 | 9.2 | 20.9 | 0.3824 | 0.01096
8090 | 2017-08-15 | L68448-6 | 0.0036 | 102 | 15.5 |  | 0.1376 | 0.001 | 9.3 | 17.5 | 0.3824 | 0.01096
8091 | 2017-08-15 | L68448-7 | 0.0036 | 101 | 13.7 |  | 0.1376 | 0.001 | 9.1 | 16.3 | 0.3824 | 0.01096
8092 | 2017-08-15 | L68448-8 | 0.0036 | 100 | 11.9 |  | 0.1376 | 0.001 | 8.6 | 14.8 | 0.3824 | 0.01096
8093 | 2017-08-15 | L68448-9 | 0.0036 | 100 | 10.5 |  | 0.1376 | 0.001 | 7.9 | 13.3 | 0.3824 | 0.01096
8094 | 2017-08-15 | L68391-49 | 0.002 | 102.9412 | 8.2176 |  | 0.085 | 0.0008 |  | 14.8529 | 0.414 | 0.014
8095 | 2017-08-15 | L68448-10 | 0.0036 | 100 | 9 |  | 0.1376 | 0.001 | 7.6 | 12.1 | 0.3824 | 0.01096
8096 | 2017-08-15 | L68448-11 | 0.0036 | 100 | 7.7 |  | 0.1376 | 0.001 | 7.4 | 10.8 | 0.3824 | 0.01096
8097 | 2017-08-15 | L68448-12 | 0.0036 | 101 | 6.5 |  | 0.1376 | 0.001 | 7.2 | 9.7 | 0.3824 | 0.01096
8098 | 2017-08-15 | L68391-50 | 0.004 | 102.9412 | 8.2176 |  | 0.312 | 0.0007 |  | 14.8529 | 0.551 | 0.0101
8099 | 2017-08-15 | L68448-13 | 0.0036 | 101 | 5.9 |  | 0.1376 | 0.001 | 7.1 | 9 | 0.3824 | 0.01096
8100 | 2017-08-15 | L68448-14 | 0.0036 | 101 | 4.6 |  | 0.1376 | 0.001 | 7 | 8.6 | 0.3824 | 0.01096
8101 | 2017-08-15 | L68448-15 | 0.0036 | 102 | 1.8 |  | 0.1376 | 0.001 | 6.9 | 8.2 | 0.3824 | 0.01096
8102 | 2017-08-15 | L68391-51 | 0.008 | 102.9412 | 8.2176 |  | 0.271 | 0.0021 |  | 14.8529 | 0.449 | 0.0109
8103 | 2017-08-15 | L68448-16 | 0.0036 | 103 | 1.1 |  | 0.1376 | 0.001 | 6.8 | 8.2 | 0.3824 | 0.01096
8104 | 2017-08-15 | L68448-17 | 0.0036 | 102 | 1 |  | 0.1376 | 0.001 | 6.8 | 8.2 | 0.3824 | 0.01096
8105 | 2017-08-29 | L68465-47 | 0.002 | 103.6667 | 7.25 |  | 0.01 | 0.0005 |  | 14.5667 | 0.2 | 0.0078
8106 | 2017-08-29 | L68553-28 | 0.003 | 109 | 9.1 |  | 0.1604 | 0.00104 | 8.8 | 23.4 | 0.3632 | 0.0102
8107 | 2017-08-29 | L68553-29 | 0.003 | 108 | 9.2 |  | 0.1604 | 0.00104 | 8.8 | 23.1 | 0.3632 | 0.0102
8108 | 2017-08-29 | L68465-48 | 0.002 | 103.6667 | 7.25 |  | 0.01 | 0.0007 |  | 14.5667 | 0.209 | 0.0087
8109 | 2017-08-29 | L68553-30 | 0.003 | 108 | 9.5 |  | 0.1604 | 0.00104 | 8.9 | 22.6 | 0.3632 | 0.0102
8110 | 2017-08-29 | L68553-31 | 0.003 | 108 | 9.6 |  | 0.1604 | 0.00104 | 8.9 | 22.2 | 0.3632 | 0.0102
8111 | 2017-08-29 | L68553-32 | 0.003 | 101 | 12.2 |  | 0.1604 | 0.00104 | 8.8 | 14.7 | 0.3632 | 0.0102
8112 | 2017-08-29 | L68465-49 | 0.002 | 103.6667 | 7.25 |  | 0.164 | 0.0006 |  | 14.5667 | 0.397 | 0.0106
8113 | 2017-08-29 | L68553-33 | 0.003 | 100 | 10 |  | 0.1604 | 0.00104 | 7.8 | 12.7 | 0.3632 | 0.0102
8114 | 2017-08-29 | L68553-34 | 0.003 | 100 | 8.5 |  | 0.1604 | 0.00104 | 7.4 | 11.4 | 0.3632 | 0.0102
8115 | 2017-08-29 | L68553-35 | 0.003 | 101 | 6.3 |  | 0.1604 | 0.00104 | 7.2 | 9.9 | 0.3632 | 0.0102
8116 | 2017-08-29 | L68465-50 | 0.006 | 103.6667 | 7.25 |  | 0.293 | 0.0028 |  | 14.5667 | 0.508 | 0.0137
8117 | 2017-08-29 | L68553-36 | 0.003 | 102 | 4.2 |  | 0.1604 | 0.00104 | 7 | 9.2 | 0.3632 | 0.0102
8118 | 2017-08-29 | L68553-37 | 0.003 | 102 | 3.9 |  | 0.1604 | 0.00104 | 6.9 | 8.7 | 0.3632 | 0.0102
8119 | 2017-08-29 | L68553-38 | 0.003 | 101 | 3.4 |  | 0.1604 | 0.00104 | 6.8 | 8.5 | 0.3632 | 0.0102
8120 | 2017-08-29 | L68465-51 | 0.003 | 103.6667 | 7.25 |  | 0.325 | 0.0006 |  | 14.5667 | 0.502 | 0.0102
8121 | 2017-08-29 | L68553-39 | 0.003 | 104 | 1.1 |  | 0.1604 | 0.00104 | 6.8 | 8.4 | 0.3632 | 0.0102
8122 | 2017-09-11 | L68564-47 | 0.002 | 103.8571 | 7.8857 |  | 0.01 | 0.0005 |  | 14.7857 | 0.179 | 0.005
8123 | 2017-09-11 | L68614-27 | 0.0036 | 109 | 9.2 |  | 0.1342 | 0.0008 | 8.7 | 22.3 | 0.3212 | 0.00956
8124 | 2017-09-11 | L68614-28 | 0.0036 | 109 | 9.2 |  | 0.1342 | 0.0008 | 8.7 | 22.2 | 0.3212 | 0.00956
8125 | 2017-09-11 | L68564-48 | 0.002 | 103.8571 | 7.8857 |  | 0.01 | 0.0005 |  | 14.7857 | 0.187 | 0.0054
8126 | 2017-09-11 | L68614-29 | 0.0036 | 109 | 9.2 |  | 0.1342 | 0.0008 | 8.7 | 22.2 | 0.3212 | 0.00956
8127 | 2017-09-11 | L68614-30 | 0.0036 | 109 | 9.2 |  | 0.1342 | 0.0008 | 8.7 | 22.1 | 0.3212 | 0.00956
8128 | 2017-09-11 | L68614-31 | 0.0036 | 103 | 14.1 |  | 0.1342 | 0.0008 | 9.2 | 19.1 | 0.3212 | 0.00956
8129 | 2017-09-11 | L68614-32 | 0.0036 | 101 | 13.5 |  | 0.1342 | 0.0008 | 9.1 | 16 | 0.3212 | 0.00956
8130 | 2017-09-11 | L68614-33 | 0.0036 | 100 | 11.6 |  | 0.1342 | 0.0008 | 8.5 | 14.2 | 0.3212 | 0.00956
8131 | 2017-09-11 | L68564-49 | 0.002 | 103.8571 | 7.8857 |  | 0.048 | 0.0005 |  | 14.7857 | 0.28 | 0.0088
8132 | 2017-09-11 | L68614-34 | 0.0036 | 101 | 10.1 |  | 0.1342 | 0.0008 | 7.9 | 13.1 | 0.3212 | 0.00956
8133 | 2017-09-11 | L68614-35 | 0.0036 | 101 | 6.5 |  | 0.1342 | 0.0008 | 7.4 | 10.8 | 0.3212 | 0.00956
8134 | 2017-09-11 | L68564-50 | 0.004 | 103.8571 | 7.8857 |  | 0.294 | 0.0005 |  | 14.7857 | 0.487 | 0.0088
8135 | 2017-09-11 | L68614-36 | 0.0036 | 101 | 5.6 |  | 0.1342 | 0.0008 | 7.1 | 9.7 | 0.3212 | 0.00956
8136 | 2017-09-11 | L68614-38 | 0.0036 | 101 | 4 |  | 0.1342 | 0.0008 | 7 | 9.1 | 0.3212 | 0.00956
8137 | 2017-09-11 | L68614-37 | 0.0036 | 102 | 4 |  | 0.1342 | 0.0008 | 7 | 9.1 | 0.3212 | 0.00956
8138 | 2017-09-11 | L68614-39 | 0.0036 | 102 | 2.9 |  | 0.1342 | 0.0008 | 6.9 | 8.6 | 0.3212 | 0.00956
8139 | 2017-09-11 | L68564-51 | 0.008 | 103.8571 | 7.8857 |  | 0.309 | 0.002 |  | 14.7857 | 0.473 | 0.0198
8140 | 2017-09-11 | L68614-40 | 0.0036 | 106 | 1.3 |  | 0.1342 | 0.0008 | 6.8 | 8.5 | 0.3212 | 0.00956
8141 | 2017-09-26 | L68707-2 | 0.0023333 | 108 | 9.6 |  | 0.11833 | 0.0009 | 8.6 | 19.2 | 0.2975 | 0.010167
8142 | 2017-09-26 | L68625-47 | 0.002 | 105.0625 | 6.05 |  | 0.01 | 0.0005 |  | 13.3125 | 0.19 | 0.0071
8143 | 2017-09-26 | L68707-1 | 0.0023333 | 108 | 9.7 |  | 0.11833 | 0.0009 | 8.5 | 19.2 | 0.2975 | 0.010167
8144 | 2017-09-26 | L68625-39 | 0.002 | 105.0625 | 6.05 |  | 0.01 | 0.0005 |  | 13.3125 | 0.19 | 0.0069
8145 | 2017-09-26 | L68707-3 | 0.0023333 | 108 | 9.6 |  | 0.11833 | 0.0009 | 8.6 | 19.2 | 0.2975 | 0.010167
8146 | 2017-09-26 | L68707-4 | 0.0023333 | 108 | 9.6 |  | 0.11833 | 0.0009 | 8.6 | 19.2 | 0.2975 | 0.010167
8147 | 2017-09-26 | L68625-48 | 0.002 | 105.0625 | 6.05 |  | 0.01 | 0.0005 |  | 13.3125 | 0.196 | 0.0073
8148 | 2017-09-26 | L68707-5 | 0.0023333 | 108 | 9.6 |  | 0.11833 | 0.0009 | 8.6 | 19.2 | 0.2975 | 0.010167
8149 | 2017-09-26 | L68707-6 | 0.0023333 | 108 | 9.5 |  | 0.11833 | 0.0009 | 8.5 | 18.8 | 0.2975 | 0.010167
8150 | 2017-09-26 | L68625-49 | 0.002 | 105.0625 | 6.05 |  | 0.057 | 0.0005 |  | 13.3125 | 0.267 | 0.0096
8151 | 2017-09-26 | L68707-7 | 0.0023333 | 101 | 11.2 |  | 0.11833 | 0.0009 | 8.2 | 14.4 | 0.2975 | 0.010167
8152 | 2017-09-26 | L68707-8 | 0.0023333 | 101 | 6.8 |  | 0.11833 | 0.0009 | 7.7 | 11.8 | 0.2975 | 0.010167
8153 | 2017-09-26 | L68707-9 | 0.0023333 | 101 | 5.4 |  | 0.11833 | 0.0009 | 7.4 | 10.7 | 0.2975 | 0.010167
8154 | 2017-09-26 | L68707-10 | 0.0023333 | 101 | 5.6 |  | 0.11833 | 0.0009 | 7.3 | 9.9 | 0.2975 | 0.010167
8155 | 2017-09-26 | L68707-11 | 0.0023333 | 101 | 4.2 |  | 0.11833 | 0.0009 | 7.1 | 9.2 | 0.2975 | 0.010167
8156 | 2017-09-26 | L68625-50 | 0.002 | 105.0625 | 6.05 |  | 0.322 | 0.0005 |  | 13.3125 | 0.486 | 0.0101
8157 | 2017-09-26 | L68707-12 | 0.0023333 | 102 | 2.8 |  | 0.11833 | 0.0009 | 7 | 8.7 | 0.2975 | 0.010167
8158 | 2017-09-26 | L68707-13 | 0.0023333 | 103 | 1.7 |  | 0.11833 | 0.0009 | 6.9 | 8.5 | 0.2975 | 0.010167
8159 | 2017-09-26 | L68625-51 | 0.004 | 105.0625 | 6.05 |  | 0.301 | 0.0029 |  | 13.3125 | 0.456 | 0.02
8160 | 2017-09-26 | L68707-14 | 0.0023333 | 105 | 0.5 |  | 0.11833 | 0.0009 | 6.8 | 8.4 | 0.2975 | 0.010167
8161 | 2017-09-26 | L68707-15 | 0.0023333 | 108 | 0.5 |  | 0.11833 | 0.0009 | 6.8 | 8.3 | 0.2975 | 0.010167
8162 | 2017-09-26 | L68707-16 | 0.0023333 | 110 | 0.5 |  | 0.11833 | 0.0009 | 6.7 | 8.3 | 0.2975 | 0.010167
8163 | 2017-10-10 | L68795-1 | 0.0054 | 107 | 9.9 |  | 0.119 | 0.00124 | 8.4 | 17.1 | 0.3124 | 0.0167
8164 | 2017-10-10 | L68709-47 | 0.002 | 105.5333 | 5.9987 |  | 0.01 | 0.0006 |  | 13.2333 | 0.221 | 0.0106
8165 | 2017-10-10 | L68795-2 | 0.0054 | 107 | 9.9 |  | 0.119 | 0.00124 | 8.4 | 17.1 | 0.3124 | 0.0167
8166 | 2017-10-10 | L68795-3 | 0.0054 | 107 | 9.9 |  | 0.119 | 0.00124 | 8.4 | 17.1 | 0.3124 | 0.0167
8167 | 2017-10-10 | L68709-48 | 0.002 | 105.5333 | 5.9987 |  | 0.01 | 0.0005 |  | 13.2333 | 0.21 | 0.0089
8168 | 2017-10-10 | L68795-4 | 0.0054 | 107 | 9.9 |  | 0.119 | 0.00124 | 8.4 | 17.1 | 0.3124 | 0.0167
8169 | 2017-10-10 | L68795-5 | 0.0054 | 107 | 9.9 |  | 0.119 | 0.00124 | 8.4 | 17.1 | 0.3124 | 0.0167
8170 | 2017-10-10 | L68795-6 | 0.0054 | 107 | 9.6 |  | 0.119 | 0.00124 | 8.3 | 16.9 | 0.3124 | 0.0167
8171 | 2017-10-10 | L68709-49 | 0.005 | 105.5333 | 5.9987 |  | 0.016 | 0.0006 |  | 13.2333 | 0.223 | 0.0103
8172 | 2017-10-10 | L68795-7 | 0.0054 | 106 | 8.5 |  | 0.119 | 0.00124 | 7.9 | 16 | 0.3124 | 0.0167
8173 | 2017-10-10 | L68795-9 | 0.0054 | 103 | 5.9 |  | 0.119 | 0.00124 | 7.4 | 13 | 0.3124 | 0.0167
8174 | 2017-10-10 | L68795-8 | 0.0054 | 103 | 6.1 |  | 0.119 | 0.00124 | 7.6 | 12.9 | 0.3124 | 0.0167
8175 | 2017-10-10 | L68795-10 | 0.0054 | 103 | 2.9 |  | 0.119 | 0.00124 | 7.1 | 10.3 | 0.3124 | 0.0167
8176 | 2017-10-10 | L68795-11 | 0.0054 | 102 | 3.2 |  | 0.119 | 0.00124 | 7 | 9.4 | 0.3124 | 0.0167
8177 | 2017-10-10 | L68709-50 | 0.005 | 105.5333 | 5.9987 |  | 0.289 | 0.0011 |  | 13.2333 | 0.471 | 0.015
8178 | 2017-10-10 | L68795-12 | 0.0054 | 102 | 2.5 |  | 0.119 | 0.00124 | 6.9 | 9 | 0.3124 | 0.0167
8179 | 2017-10-10 | L68795-13 | 0.0054 | 106 | 0.78 |  | 0.119 | 0.00124 | 6.8 | 8.5 | 0.3124 | 0.0167
8180 | 2017-10-10 | L68709-51 | 0.013 | 105.5333 | 5.9987 |  | 0.27 | 0.0034 |  | 13.2333 | 0.437 | 0.0387
8181 | 2017-10-10 | L68795-14 | 0.0054 | 108 | 0.5 |  | 0.119 | 0.00124 | 6.8 | 8.5 | 0.3124 | 0.0167
8182 | 2017-10-10 | L68795-15 | 0.0054 | 108 | 0.5 |  | 0.119 | 0.00124 | 6.8 | 8.5 | 0.3124 | 0.0167
8183 | 2017-10-24 | L68911-1 | 0.016 | 106 | 9.6 |  | 0.077 | 0.00254 | 7.6 | 13.9 | 0.271 | 0.02412
8184 | 2017-10-24 | L68911-2 | 0.016 | 106 | 9.5 |  | 0.077 | 0.00254 | 7.6 | 13.9 | 0.271 | 0.02412
8185 | 2017-10-24 | L68848-47 | 0.005 | 106.5625 | 5.78 |  | 0.031 | 0.0005 |  | 11.85 | 0.224 | 0.0095
8186 | 2017-10-24 | L68911-3 | 0.016 | 106 | 9.5 |  | 0.077 | 0.00254 | 7.6 | 13.9 | 0.271 | 0.02412
8187 | 2017-10-24 | L68848-48 | 0.005 | 106.5625 | 5.78 |  | 0.03 | 0.0005 |  | 11.85 | 0.221 | 0.0084
8188 | 2017-10-24 | L68911-4 | 0.016 | 106 | 9.5 |  | 0.077 | 0.00254 | 7.6 | 13.9 | 0.271 | 0.02412
8189 | 2017-10-24 | L68911-5 | 0.016 | 106 | 9.5 |  | 0.077 | 0.00254 | 7.6 | 13.9 | 0.271 | 0.02412
8190 | 2017-10-24 | L68911-6 | 0.016 | 106 | 9.5 |  | 0.077 | 0.00254 | 7.6 | 13.9 | 0.271 | 0.02412
8191 | 2017-10-24 | L68911-7 | 0.016 | 106 | 9.4 |  | 0.077 | 0.00254 | 7.6 | 13.9 | 0.271 | 0.02412
8192 | 2017-10-24 | L68848-49 | 0.005 | 106.5625 | 5.78 |  | 0.03 | 0.0005 |  | 11.85 | 0.217 | 0.0088
8193 | 2017-10-24 | L68911-8 | 0.016 | 106 | 9.4 |  | 0.077 | 0.00254 | 7.6 | 13.9 | 0.271 | 0.02412
8194 | 2017-10-24 | L68911-9 | 0.016 | 106 | 8.1 |  | 0.077 | 0.00254 | 7.5 | 13.3 | 0.271 | 0.02412
8195 | 2017-10-24 | L68911-11 | 0.016 | 105 | 2.8 |  | 0.077 | 0.00254 | 6.9 | 10.4 | 0.271 | 0.02412
8196 | 2017-10-24 | L68848-50 | 0.016 | 106.5625 | 5.78 |  | 0.149 | 0.0028 |  | 11.85 | 0.328 | 0.0204
8197 | 2017-10-24 | L68911-10 | 0.016 | 105 | 2.9 |  | 0.077 | 0.00254 | 7 | 10.4 | 0.271 | 0.02412
8198 | 2017-10-24 | L68911-12 | 0.016 | 107 | 0.78 |  | 0.077 | 0.00254 | 6.8 | 9.2 | 0.271 | 0.02412
8199 | 2017-10-24 | L68911-13 | 0.016 | 108 | 0.5 |  | 0.077 | 0.00254 | 6.7 | 8.8 | 0.271 | 0.02412
8200 | 2017-10-24 | L68911-14 | 0.016 | 108 | 0.5 |  | 0.077 | 0.00254 | 6.7 | 8.8 | 0.271 | 0.02412
8201 | 2017-10-24 | L68848-51 | 0.049 | 106.5625 | 5.78 |  | 0.145 | 0.0084 |  | 11.85 | 0.365 | 0.0735
8202 | 2017-10-24 | L68911-15 | 0.016 | 109 | 0.5 |  | 0.077 | 0.00254 | 6.7 | 8.8 | 0.271 | 0.02412
8203 | 2017-10-24 | L68911-16 | 0.016 | 109 | 0.5 |  | 0.077 | 0.00254 | 6.7 | 8.7 | 0.271 | 0.02412
8204 | 2017-11-14 | L68962-47 | 0.009 | 106 | 8.6538 |  | 0.098 | 0.0027 |  | 10.8 | 0.28 | 0.0167
8205 | 2017-11-14 | L69051-1 | 0.0094 | 106 | 8.7 |  | 0.0992 | 0.00268 | 7.3 | 10.8 | 0.2702 | 0.01786
8206 | 2017-11-14 | L69051-2 | 0.0094 | 106 | 8.7 |  | 0.0992 | 0.00268 | 7.2 | 10.8 | 0.2702 | 0.01786
8207 | 2017-11-14 | L68962-48 | 0.009 | 106 | 8.6538 |  | 0.098 | 0.0026 |  | 10.8 | 0.264 | 0.0187
8208 | 2017-11-14 | L69051-3 | 0.0094 | 106 | 8.7 |  | 0.0992 | 0.00268 | 7.2 | 10.8 | 0.2702 | 0.01786
8209 | 2017-11-14 | L69051-4 | 0.0094 | 106 | 8.7 |  | 0.0992 | 0.00268 | 7.2 | 10.8 | 0.2702 | 0.01786
8210 | 2017-11-14 | L69051-5 | 0.0094 | 106 | 8.7 |  | 0.0992 | 0.00268 | 7.2 | 10.8 | 0.2702 | 0.01786
8211 | 2017-11-14 | L68962-49 | 0.01 | 106 | 8.6538 |  | 0.099 | 0.0027 |  | 10.8 | 0.268 | 0.0181
8212 | 2017-11-14 | L69051-6 | 0.0094 | 106 | 8.6 |  | 0.0992 | 0.00268 | 7.2 | 10.8 | 0.2702 | 0.01786
8213 | 2017-11-14 | L69051-7 | 0.0094 | 106 | 8.6 |  | 0.0992 | 0.00268 | 7.2 | 10.8 | 0.2702 | 0.01786
8214 | 2017-11-14 | L69051-8 | 0.0094 | 106 | 8.7 |  | 0.0992 | 0.00268 | 7.2 | 10.8 | 0.2702 | 0.01786
8215 | 2017-11-14 | L69051-9 | 0.0094 | 106 | 8.7 |  | 0.0992 | 0.00268 | 7.2 | 10.8 | 0.2702 | 0.01786
8216 | 2017-11-14 | L69051-10 | 0.0094 | 106 | 8.6 |  | 0.0992 | 0.00268 | 7.2 | 10.8 | 0.2702 | 0.01786
8217 | 2017-11-14 | L68962-50 | 0.009 | 106 | 8.6538 |  | 0.1 | 0.0026 |  | 10.8 | 0.271 | 0.0183
8218 | 2017-11-14 | L69051-11 | 0.0094 | 106 | 8.6 |  | 0.0992 | 0.00268 | 7.2 | 10.8 | 0.2702 | 0.01786
8219 | 2017-11-14 | L69051-12 | 0.0094 | 106 | 8.6 |  | 0.0992 | 0.00268 | 7.2 | 10.8 | 0.2702 | 0.01786
8220 | 2017-11-14 | L68962-51 | 0.01 | 106 | 8.6538 |  | 0.101 | 0.0028 |  | 10.8 | 0.268 | 0.0175
8221 | 2017-11-14 | L69051-13 | 0.0094 | 106 | 8.6 |  | 0.0992 | 0.00268 | 7.2 | 10.8 | 0.2702 | 0.01786
8240 | 2017-11-29 | L69065-51 | 0.007 | 105 | 8.8583 |  | 0.145 | 0.0058 |  | 9.925 | 0.335 | 0.0152
8241 | 2017-11-29 | L69118-29 | 0.0068 | 105 | 8.9 |  | 0.1452 | 0.00566 | 7.2 | 10 | 0.3234 | 0.0148
8242 | 2017-11-29 | L69118-30 | 0.0068 | 105 | 9 |  | 0.1452 | 0.00566 | 7.2 | 10 | 0.3234 | 0.0148
8243 | 2017-11-29 | L69118-31 | 0.0068 | 105 | 8.9 |  | 0.1452 | 0.00566 | 7.2 | 9.9 | 0.3234 | 0.0148
8244 | 2017-11-29 | L69065-50 | 0.007 | 105 | 8.8583 |  | 0.145 | 0.0055 |  | 9.925 | 0.329 | 0.016
8245 | 2017-11-29 | L69118-32 | 0.0068 | 105 | 8.9 |  | 0.1452 | 0.00566 | 7.2 | 9.9 | 0.3234 | 0.0148
8246 | 2017-11-29 | L69118-33 | 0.0068 | 105 | 8.9 |  | 0.1452 | 0.00566 | 7.2 | 9.9 | 0.3234 | 0.0148
8247 | 2017-11-29 | L69065-49 | 0.007 | 105 | 8.8583 |  | 0.146 | 0.0056 |  | 9.925 | 0.325 | 0.0151
8248 | 2017-11-29 | L69118-34 | 0.0068 | 105 | 8.9 |  | 0.1452 | 0.00566 | 7.2 | 9.9 | 0.3234 | 0.0148
8249 | 2017-11-29 | L69118-35 | 0.0068 | 105 | 8.8 |  | 0.1452 | 0.00566 | 7.2 | 9.9 | 0.3234 | 0.0148
8250 | 2017-11-29 | L69118-36 | 0.0068 | 105 | 8.8 |  | 0.1452 | 0.00566 | 7.2 | 9.9 | 0.3234 | 0.0148
8251 | 2017-11-29 | L69118-37 | 0.0068 | 105 | 8.8 |  | 0.1452 | 0.00566 | 7.2 | 9.9 | 0.3234 | 0.0148
8252 | 2017-11-29 | L69065-48 | 0.006 | 105 | 8.8583 |  | 0.144 | 0.0057 |  | 9.925 | 0.322 | 0.0136
8253 | 2017-11-29 | L69118-38 | 0.0068 | 105 | 8.8 |  | 0.1452 | 0.00566 | 7.2 | 10 | 0.3234 | 0.0148
8254 | 2017-11-29 | L69118-39 | 0.0068 | 105 | 8.8 |  | 0.1452 | 0.00566 | 7.2 | 9.9 | 0.3234 | 0.0148
8255 | 2017-11-29 | L69065-47 | 0.007 | 105 | 8.8583 |  | 0.146 | 0.0057 |  | 9.925 | 0.306 | 0.0141
8256 | 2017-11-29 | L69118-40 | 0.0068 | 105 | 8.8 |  | 0.1452 | 0.00566 | 7.2 | 9.9 | 0.3234 | 0.0148
8257 | 2017-12-12 | L69242-1 | 0.00225 | 104 | 8.8 |  | 0.1774 | 0.00788 | 7.1 | 8.8 | 0.3814 | 0.02214
8258 | 2017-12-12 | L69242-2 | 0.00225 | 104 | 8.8 |  | 0.1774 | 0.00788 | 7.1 | 8.9 | 0.3814 | 0.02214
8259 | 2017-12-12 | L69242-3 | 0.00225 | 104 | 8.8 |  | 0.1774 | 0.00788 | 7.1 | 8.9 | 0.3814 | 0.02214
8260 | 2017-12-12 | L69242-4 | 0.00225 | 104 | 8.8 |  | 0.1774 | 0.00788 | 7.2 | 8.9 | 0.3814 | 0.02214
8261 | 2017-12-12 | L69242-5 | 0.00225 | 104 | 8.8 |  | 0.1774 | 0.00788 | 7.2 | 8.9 | 0.3814 | 0.02214
8262 | 2017-12-12 | L69242-6 | 0.00225 | 104 | 8.8 |  | 0.1774 | 0.00788 | 7.2 | 8.9 | 0.3814 | 0.02214
8263 | 2017-12-12 | L69242-7 | 0.00225 | 104 | 8.8 |  | 0.1774 | 0.00788 | 7.2 | 8.9 | 0.3814 | 0.02214
8264 | 2017-12-12 | L69242-8 | 0.00225 | 104 | 8.8 |  | 0.1774 | 0.00788 | 7.2 | 8.9 | 0.3814 | 0.02214
8265 | 2017-12-12 | L69242-9 | 0.00225 | 104 | 8.8 |  | 0.1774 | 0.00788 | 7.2 | 8.9 | 0.3814 | 0.02214
8266 | 2017-12-12 | L69242-10 | 0.00225 | 104 | 8.8 |  | 0.1774 | 0.00788 | 7.2 | 8.9 | 0.3814 | 0.02214
8267 | 2017-12-12 | L69242-11 | 0.00225 | 104 | 8.8 |  | 0.1774 | 0.00788 | 7.2 | 8.9 | 0.3814 | 0.02214
8268 | 2017-12-12 | L69151-51 | 0.00225 | 104 | 8.8231 |  | 0.177 | 0.0078 |  | 8.8615 | 0.383 | 0.02
8269 | 2017-12-12 | L69242-12 | 0.00225 | 104 | 8.9 |  | 0.1774 | 0.00788 | 7.2 | 8.7 | 0.3814 | 0.02214
8270 | 2017-12-12 | L69242-13 | 0.00225 | 104 | 9 |  | 0.1774 | 0.00788 | 7.2 | 8.7 | 0.3814 | 0.02214
8271 | 2017-12-12 | L69151-50 | 0.002 | 104 | 8.8231 |  | 0.178 | 0.0078 |  | 8.8615 | 0.376 | 0.0215
8272 | 2017-12-12 | L69151-49 | 0.002 | 104 | 8.8231 |  | 0.179 | 0.008 |  | 8.8615 | 0.399 | 0.0254
8273 | 2017-12-12 | L69151-48 | 0.002 | 104 | 8.8231 |  | 0.177 | 0.0079 |  | 8.8615 | 0.366 | 0.0211
8274 | 2017-12-12 | L69151-47 | 0.003 | 104 | 8.8231 |  | 0.176 | 0.0079 |  | 8.8615 | 0.383 | 0.0227
8275 | 2018-01-09 | L69378-27 | 0.002 | 103 | 10.2 |  | 0.241 | 0.0092 | 7.2 | 7.3 | 0.411 | 0.01575
8276 | 2018-01-09 | L69378-28 | 0.002 | 103 | 10.1 |  | 0.241 | 0.0092 | 7.2 | 7.3 | 0.411 | 0.01575
8277 | 2018-01-09 | L69378-29 | 0.002 | 103 | 10.1 |  | 0.241 | 0.0092 | 7.2 | 7.3 | 0.411 | 0.01575
8278 | 2018-01-09 | L69378-30 | 0.002 | 103 | 10 |  | 0.241 | 0.0092 | 7.2 | 7.3 | 0.411 | 0.01575
8279 | 2018-01-09 | L69269-38 | 0.002 | 103 | 9.8917 |  | 0.236 | 0.0093 |  | 7.2333 | 0.416 | 0.0159
8280 | 2018-01-09 | L69378-31 | 0.002 | 103 | 10 |  | 0.241 | 0.0092 | 7.2 | 7.2 | 0.411 | 0.01575
8281 | 2018-01-09 | L69378-32 | 0.002 | 103 | 9.9 |  | 0.241 | 0.0092 | 7.2 | 7.2 | 0.411 | 0.01575
8282 | 2018-01-09 | L69378-33 | 0.002 | 103 | 9.9 |  | 0.241 | 0.0092 | 7.2 | 7.2 | 0.411 | 0.01575
8283 | 2018-01-09 | L69378-34 | 0.002 | 103 | 9.9 |  | 0.241 | 0.0092 | 7.2 | 7.2 | 0.411 | 0.01575
8284 | 2018-01-09 | L69378-35 | 0.002 | 103 | 9.8 |  | 0.241 | 0.0092 | 7.2 | 7.2 | 0.411 | 0.01575
8285 | 2018-01-09 | L69378-36 | 0.002 | 103 | 9.7 |  | 0.241 | 0.0092 | 7.2 | 7.2 | 0.411 | 0.01575
8286 | 2018-01-09 | L69269-37 | 0.002 | 103 | 9.8917 |  | 0.246 | 0.0091 |  | 7.2333 | 0.406 | 0.0156
8287 | 2018-01-09 | L69378-37 | 0.002 | 103 | 9.6 |  | 0.241 | 0.0092 | 7.2 | 7.2 | 0.411 | 0.01575
8288 | 2018-01-09 | L69378-38 | 0.002 | 103 | 9.5 |  | 0.241 | 0.0092 | 7.2 | 7.2 | 0.411 | 0.01575
8289 | 2018-02-13 | L69457-39 | 0.004 | 99.6917 | 10.9 |  | 0.307 | 0.0087 |  | 7.3 | 0.465 | 0.0181
8290 | 2018-02-13 | L69548-1 | 0.004 | 99.6 | 10.9 |  | 0.305 | 0.00915 | 7.3 | 7.3 | 0.46 | 0.01595
8291 | 2018-02-13 | L69548-2 | 0.004 | 99.7 | 10.9 |  | 0.305 | 0.00915 | 7.3 | 7.3 | 0.46 | 0.01595
8292 | 2018-02-13 | L69548-3 | 0.004 | 99.7 | 10.9 |  | 0.305 | 0.00915 | 7.3 | 7.3 | 0.46 | 0.01595
8293 | 2018-02-13 | L69548-4 | 0.004 | 99.7 | 10.9 |  | 0.305 | 0.00915 | 7.3 | 7.3 | 0.46 | 0.01595
8294 | 2018-02-13 | L69548-5 | 0.004 | 99.7 | 10.9 |  | 0.305 | 0.00915 | 7.3 | 7.3 | 0.46 | 0.01595
8295 | 2018-02-13 | L69457-38 | 0.004 | 99.6917 | 10.9 |  | 0.303 | 0.0096 |  | 7.3 | 0.455 | 0.0138
8296 | 2018-02-13 | L69548-6 | 0.004 | 99.7 | 10.9 |  | 0.305 | 0.00915 | 7.3 | 7.3 | 0.46 | 0.01595
8297 | 2018-02-13 | L69548-7 | 0.004 | 99.7 | 10.9 |  | 0.305 | 0.00915 | 7.3 | 7.3 | 0.46 | 0.01595
8298 | 2018-02-13 | L69548-8 | 0.004 | 99.7 | 10.9 |  | 0.305 | 0.00915 | 7.3 | 7.3 | 0.46 | 0.01595
8299 | 2018-02-13 | L69548-9 | 0.004 | 99.7 | 10.9 |  | 0.305 | 0.00915 | 7.3 | 7.3 | 0.46 | 0.01595
8300 | 2018-02-13 | L69548-10 | 0.004 | 99.7 | 10.9 |  | 0.305 | 0.00915 | 7.3 | 7.3 | 0.46 | 0.01595
8301 | 2018-02-13 | L69548-11 | 0.004 | 99.7 | 10.9 |  | 0.305 | 0.00915 | 7.3 | 7.3 | 0.46 | 0.01595
8302 | 2018-02-13 | L69548-12 | 0.004 | 99.7 | 10.9 |  | 0.305 | 0.00915 | 7.3 | 7.3 | 0.46 | 0.01595
8303 | 2018-03-14 | L69680-27 | 0.01 | 99.7 | 12.7 |  | 0.2684 | 0.00146 | 7.8 | 7.2 | 0.4748 | 0.01786
8304 | 2018-03-14 | L69636-47 | 0.01 | 99.75 | 12.4929 |  | 0.266 | 0.0014 |  | 7.1286 | 0.471 | 0.0172
8305 | 2018-03-14 | L69680-28 | 0.01 | 99.7 | 12.6 |  | 0.2684 | 0.00146 | 7.9 | 7.1 | 0.4748 | 0.01786
8306 | 2018-03-14 | L69636-48 | 0.01 | 99.75 | 12.4929 |  | 0.266 | 0.0014 |  | 7.1286 | 0.481 | 0.0197
8307 | 2018-03-14 | L69680-29 | 0.01 | 99.7 | 12.6 |  | 0.2684 | 0.00146 | 7.9 | 7.2 | 0.4748 | 0.01786
8308 | 2018-03-14 | L69680-30 | 0.01 | 99.6 | 12.6 |  | 0.2684 | 0.00146 | 7.9 | 7.2 | 0.4748 | 0.01786
8309 | 2018-03-14 | L69636-49 | 0.01 | 99.75 | 12.4929 |  | 0.266 | 0.0014 |  | 7.1286 | 0.463 | 0.0156
8310 | 2018-03-14 | L69680-31 | 0.01 | 99.6 | 12.6 |  | 0.2684 | 0.00146 | 7.9 | 7.2 | 0.4748 | 0.01786
8311 | 2018-03-14 | L69680-32 | 0.01 | 99.8 | 12.6 |  | 0.2684 | 0.00146 | 7.9 | 7.1 | 0.4748 | 0.01786
8312 | 2018-03-14 | L69680-33 | 0.01 | 99.8 | 12.5 |  | 0.2684 | 0.00146 | 7.9 | 7.1 | 0.4748 | 0.01786
8313 | 2018-03-14 | L69636-50 | 0.01 | 99.75 | 12.4929 |  | 0.271 | 0.0015 |  | 7.1286 | 0.486 | 0.0194
8314 | 2018-03-14 | L69680-34 | 0.01 | 99.7 | 12.5 |  | 0.2684 | 0.00146 | 7.9 | 7.1 | 0.4748 | 0.01786
8315 | 2018-03-14 | L69680-35 | 0.01 | 99.9 | 12.5 |  | 0.2684 | 0.00146 | 7.9 | 7.1 | 0.4748 | 0.01786
8316 | 2018-03-14 | L69680-36 | 0.01 | 99.8 | 12.4 |  | 0.2684 | 0.00146 | 7.9 | 7.1 | 0.4748 | 0.01786
8317 | 2018-03-14 | L69636-51 | 0.01 | 99.75 | 12.4929 |  | 0.273 | 0.0016 |  | 7.1286 | 0.473 | 0.0174
8318 | 2018-03-14 | L69680-37 | 0.01 | 99.7 | 12.4 |  | 0.2684 | 0.00146 | 7.9 | 7.1 | 0.4748 | 0.01786
8319 | 2018-03-14 | L69680-38 | 0.01 | 99.8 | 12.3 |  | 0.2684 | 0.00146 | 7.9 | 7.1 | 0.4748 | 0.01786
8320 | 2018-03-14 | L69680-39 | 0.01 | 99.9 | 12.3 |  | 0.2684 | 0.00146 | 7.9 | 7.1 | 0.4748 | 0.01786
8321 | 2018-03-14 | L69680-40 | 0.01 | 99.8 | 12.3 |  | 0.2684 | 0.00146 | 7.9 | 7.1 | 0.4748 | 0.01786
8322 | 2018-03-28 | L69782-27 | 0.0023333 | 99.6 | 14 |  | 0.1865 | 0.0006 | 9 | 8.3 | 0.47683 | 0.015117
8323 | 2018-03-28 | L69674-51 | 0.003 | 99.5571 | 13.5714 |  | 0.196 | 0.0006 |  | 8.0071 | 0.487 | 0.02
8324 | 2018-03-28 | L69782-28 | 0.0023333 | 99.6 | 14 |  | 0.1865 | 0.0006 | 9 | 8.2 | 0.47683 | 0.015117
8325 | 2018-03-28 | L69782-29 | 0.0023333 | 99.5 | 13.8 |  | 0.1865 | 0.0006 | 8.9 | 8.1 | 0.47683 | 0.015117
8326 | 2018-03-28 | L69674-50 | 0.002 | 99.5571 | 13.5714 |  | 0.196 | 0.0006 |  | 8.0071 | 0.495 | 0.0169
8327 | 2018-03-28 | L69782-30 | 0.0023333 | 99.5 | 13.7 |  | 0.1865 | 0.0006 | 8.9 | 8.1 | 0.47683 | 0.015117
8328 | 2018-03-28 | L69782-31 | 0.0023333 | 99.5 | 13.6 |  | 0.1865 | 0.0006 | 8.8 | 8 | 0.47683 | 0.015117
8329 | 2018-03-28 | L69782-32 | 0.0023333 | 99.6 | 13.5 |  | 0.1865 | 0.0006 | 8.8 | 8 | 0.47683 | 0.015117
8330 | 2018-03-28 | L69782-33 | 0.0023333 | 99.5 | 13.5 |  | 0.1865 | 0.0006 | 8.8 | 8 | 0.47683 | 0.015117
8331 | 2018-03-28 | L69674-49 | 0.002 | 99.5571 | 13.5714 |  | 0.186 | 0.0006 |  | 8.0071 | 0.459 | 0.0134
8332 | 2018-03-28 | L69782-34 | 0.0023333 | 99.5 | 13.5 |  | 0.1865 | 0.0006 | 8.7 | 8 | 0.47683 | 0.015117
8333 | 2018-03-28 | L69782-35 | 0.0023333 | 99.5 | 13.5 |  | 0.1865 | 0.0006 | 8.7 | 7.9 | 0.47683 | 0.015117
8334 | 2018-03-28 | L69782-36 | 0.0023333 | 99.6 | 13.4 |  | 0.1865 | 0.0006 | 8.7 | 7.9 | 0.47683 | 0.015117
8335 | 2018-03-28 | L69782-37 | 0.0023333 | 99.6 | 13.4 |  | 0.1865 | 0.0006 | 8.7 | 7.9 | 0.47683 | 0.015117
8336 | 2018-03-28 | L69782-38 | 0.0023333 | 99.6 | 13.4 |  | 0.1865 | 0.0006 | 8.7 | 7.9 | 0.47683 | 0.015117
8337 | 2018-03-28 | L69782-39 | 0.0023333 | 99.6 | 13.4 |  | 0.1865 | 0.0006 | 8.7 | 7.9 | 0.47683 | 0.015117
8338 | 2018-03-28 | L69782-40 | 0.0023333 | 99.6 | 13.3 |  | 0.1865 | 0.0006 | 8.6 | 7.9 | 0.47683 | 0.015117
8339 | 2018-03-28 | L69674-48 | 0.0023333 | 99.5571 | 13.5714 |  | 0.183 | 0.0006 |  | 8.0071 | 0.466 | 0.0124
8340 | 2018-03-28 | L69674-47 | 0.0023333 | 99.5571 | 13.5714 |  | 0.177 | 0.0006 |  | 8.0071 | 0.449 | 0.0132
8341 | 2018-03-28 | L69674-39 | 0.0023333 | 99.5571 | 13.5714 |  | 0.181 | 0.0006 |  | 8.0071 | 0.505 | 0.0148
8342 | 2018-04-12 | L69873-1 | 0.0035 | 99.3 | 13 |  | 0.1774 | 0.0006 | 8.8 | 9.2 | 0.408 | 0.01202
8343 | 2018-04-12 | L69873-2 | 0.0035 | 99.3 | 13.1 |  | 0.1774 | 0.0006 | 8.8 | 9.2 | 0.408 | 0.01202
8344 | 2018-04-12 | L69873-3 | 0.0035 | 99.3 | 13.1 |  | 0.1774 | 0.0006 | 8.8 | 9.2 | 0.408 | 0.01202
8345 | 2018-04-12 | L69792-51 | 0.007 | 99.4867 | 12.5467 |  | 0.204 | 0.0006 |  | 8.7333 | 0.429 | 0.0125
8346 | 2018-04-12 | L69873-4 | 0.0035 | 99.3 | 13 |  | 0.1774 | 0.0006 | 8.8 | 9.2 | 0.408 | 0.01202
8347 | 2018-04-12 | L69873-5 | 0.0035 | 99.3 | 13 |  | 0.1774 | 0.0006 | 8.8 | 9.2 | 0.408 | 0.01202
8348 | 2018-04-12 | L69873-6 | 0.0035 | 99.3 | 13 |  | 0.1774 | 0.0006 | 8.8 | 9.2 | 0.408 | 0.01202
8349 | 2018-04-12 | L69873-7 | 0.0035 | 99.3 | 13 |  | 0.1774 | 0.0006 | 8.8 | 9.2 | 0.408 | 0.01202
8350 | 2018-04-12 | L69873-8 | 0.0035 | 99.3 | 13 |  | 0.1774 | 0.0006 | 8.8 | 9.2 | 0.408 | 0.01202
8351 | 2018-04-12 | L69792-50 | 0.002 | 99.4867 | 12.5467 |  | 0.171 | 0.0006 |  | 8.7333 | 0.386 | 0.0105
8352 | 2018-04-12 | L69873-9 | 0.0035 | 99.3 | 13 |  | 0.1774 | 0.0006 | 8.8 | 9.2 | 0.408 | 0.01202
8353 | 2018-04-12 | L69873-10 | 0.0035 | 99.3 | 13 |  | 0.1774 | 0.0006 | 8.8 | 9.2 | 0.408 | 0.01202
8354 | 2018-04-12 | L69873-11 | 0.0035 | 99.5 | 12.8 |  | 0.1774 | 0.0006 | 8.6 | 8.5 | 0.408 | 0.01202
8355 | 2018-04-12 | L69792-49 | 0.002 | 99.4867 | 12.5467 |  | 0.17 | 0.0006 |  | 8.7333 | 0.393 | 0.0104
8356 | 2018-04-12 | L69873-12 | 0.0035 | 99.8 | 12.2 |  | 0.1774 | 0.0006 | 8.1 | 7.9 | 0.408 | 0.01202
8357 | 2018-04-12 | L69873-13 | 0.0035 | 100 | 11.1 |  | 0.1774 | 0.0006 | 7.8 | 7.6 | 0.408 | 0.01202
8358 | 2018-04-12 | L69873-14 | 0.0035 | 100 | 11 |  | 0.1774 | 0.0006 | 7.7 | 7.5 | 0.408 | 0.01202
8359 | 2018-04-12 | L69873-15 | 0.0035 | 100 | 10.9 |  | 0.1774 | 0.0006 | 7.6 | 7.5 | 0.408 | 0.01202
8360 | 2018-04-12 | L69792-48 | 0.0035 | 99.4867 | 12.5467 |  | 0.172 | 0.0006 |  | 8.7333 | 0.423 | 0.0148
8361 | 2018-04-12 | L69792-47 | 0.003 | 99.4867 | 12.5467 |  | 0.17 | 0.0006 |  | 8.7333 | 0.409 | 0.0119
8362 | 2018-04-24 | L69962-29 | 0.0066 | 98.8 | 12.2 |  | 0.1904 | 0.0013 | 8.6 | 10.4 | 0.3684 | 0.01105
8363 | 2018-04-24 | L69849-51 | 0.018 | 98.6333 | 11.8167 |  | 0.209 | 0.002 |  | 9.275 | 0.397 | 0.0188
8364 | 2018-04-24 | L69962-30 | 0.0066 | 98.8 | 12.2 |  | 0.1904 | 0.0013 | 8.6 | 10.2 | 0.3684 | 0.01105
8365 | 2018-04-24 | L69962-31 | 0.0066 | 98.8 | 12.2 |  | 0.1904 | 0.0013 | 8.5 | 10 | 0.3684 | 0.01105
8366 | 2018-04-24 | L69962-32 | 0.0066 | 98.7 | 12.1 |  | 0.1904 | 0.0013 | 8.5 | 9.5 | 0.3684 | 0.01105
8367 | 2018-04-24 | L69849-50 | 0.006 | 98.6333 | 11.8167 |  | 0.198 | 0.0006 |  | 9.275 | 0.376 | 0.0087
8368 | 2018-04-24 | L69962-33 | 0.0066 | 98.7 | 12 |  | 0.1904 | 0.0013 | 8.4 | 9.4 | 0.3684 | 0.01105
8369 | 2018-04-24 | L69962-34 | 0.0066 | 98.6 | 12 |  | 0.1904 | 0.0013 | 8.4 | 9.3 | 0.3684 | 0.01105
8370 | 2018-04-24 | L69849-49 | 0.003 | 98.6333 | 11.8167 |  | 0.186 | 0.0013 |  | 9.275 | 0.373 | 0.0103
8371 | 2018-04-24 | L69962-35 | 0.0066 | 98.2 | 12 |  | 0.1904 | 0.0013 | 8.4 | 9.2 | 0.3684 | 0.01105
8372 | 2018-04-24 | L69849-48 | 0.003 | 98.6333 | 11.8167 |  | 0.18 | 0.0013 |  | 9.275 | 0.349 | 0.01105
8373 | 2018-04-24 | L69962-36 | 0.0066 | 98.3 | 12 |  | 0.1904 | 0.0013 | 8.3 | 9 | 0.3684 | 0.01105
8374 | 2018-04-24 | L69962-37 | 0.0066 | 98.4 | 11.7 |  | 0.1904 | 0.0013 | 8.2 | 8.9 | 0.3684 | 0.01105
8375 | 2018-04-24 | L69849-47 | 0.003 | 98.6333 | 11.8167 |  | 0.179 | 0.0013 |  | 9.275 | 0.347 | 0.0064
8376 | 2018-04-24 | L69962-38 | 0.0066 | 98.7 | 11.4 |  | 0.1904 | 0.0013 | 8 | 8.7 | 0.3684 | 0.01105
8377 | 2018-04-24 | L69962-39 | 0.0066 | 98.9 | 11.3 |  | 0.1904 | 0.0013 | 8 | 8.4 | 0.3684 | 0.01105
8378 | 2018-04-24 | L69962-40 | 0.0066 | 98.7 | 10.7 |  | 0.1904 | 0.0013 | 7.8 | 8.3 | 0.3684 | 0.01105
8379 | 2018-05-15 | L70133-51 | 0.0136 | 101 | 10.2 |  | 0.1916 | 0.0039 | 7.9 | 19.1 | 0.44 | 0.00838
8380 | 2018-05-15 | L69973-51 | 0.017 | 99.0083 | 10.325 |  | 0.205 | 0.0039 |  | 11.7917 | 0.44 | 0.0112
8381 | 2018-05-15 | L70133-52 | 0.0136 | 101 | 10.6 |  | 0.1916 | 0.0039 | 8 | 17.1 | 0.44 | 0.00838
8382 | 2018-05-15 | L70133-53 | 0.0136 | 99.8 | 10.9 |  | 0.1916 | 0.0039 | 8.1 | 15.6 | 0.44 | 0.00838
8383 | 2018-05-15 | L70133-54 | 0.0136 | 98.9 | 11.4 |  | 0.1916 | 0.0039 | 8.1 | 12.9 | 0.44 | 0.00838
8384 | 2018-05-15 | L69973-50 | 0.015 | 99.0083 | 10.325 |  | 0.204 | 0.0039 |  | 11.7917 | 0.449 | 0.0074
8385 | 2018-05-15 | L70133-55 | 0.0136 | 98.6 | 11.4 |  | 0.1916 | 0.0039 | 8 | 11.3 | 0.44 | 0.00838
8386 | 2018-05-15 | L70133-56 | 0.0136 | 98.7 | 11.1 |  | 0.1916 | 0.0039 | 7.9 | 10.7 | 0.44 | 0.00838
8387 | 2018-05-15 | L69973-49 | 0.015 | 99.0083 | 10.325 |  | 0.186 | 0.0039 |  | 11.7917 | 0.439 | 0.0081
8388 | 2018-05-15 | L70133-57 | 0.0136 | 98.6 | 11 |  | 0.1916 | 0.0039 | 7.8 | 10.3 | 0.44 | 0.00838
8389 | 2018-05-15 | L70133-58 | 0.0136 | 98.6 | 10.9 |  | 0.1916 | 0.0039 | 7.7 | 9.3 | 0.44 | 0.00838
8390 | 2018-05-15 | L70133-59 | 0.0136 | 98.5 | 10.8 |  | 0.1916 | 0.0039 | 7.7 | 9.1 | 0.44 | 0.00838
8391 | 2018-05-15 | L70133-60 | 0.0136 | 98.6 | 10.6 |  | 0.1916 | 0.0039 | 7.6 | 8.9 | 0.44 | 0.00838
8392 | 2018-05-15 | L69973-48 | 0.012 | 99.0083 | 10.325 |  | 0.182 | 0.0039 |  | 11.7917 | 0.426 | 0.0062
8393 | 2018-05-15 | L70133-61 | 0.0136 | 98.6 | 9.1 |  | 0.1916 | 0.0039 | 7.3 | 8.7 | 0.44 | 0.00838
8394 | 2018-05-15 | L69973-47 | 0.009 | 99.0083 | 10.325 |  | 0.181 | 0.0039 |  | 11.7917 | 0.446 | 0.009
8395 | 2018-05-15 | L70133-62 | 0.0136 | 97.2 | 5.9 |  | 0.1916 | 0.0039 | 6.9 | 8.5 | 0.44 | 0.00838
8396 | 2018-05-30 | L70130-51 | 0.002 | 99.3643 | 10.0714 |  | 0.213 | 0.0018 |  | 11.8929 | 0.348 | 0.0094
8397 | 2018-05-30 | L70130-50 | 0.003 | 99.3643 | 10.0714 |  | 0.217 | 0.0008 |  | 11.8929 | 0.37 | 0.0054
8398 | 2018-05-30 | L70191-35 | 0.0072 | 102 | 10.2 |  | 0.1836 | 0.00104 | 8.3 | 18.6 | 0.3336 | 0.0083
8399 | 2018-05-30 | L70191-36 | 0.0072 | 102 | 10.3 |  | 0.1836 | 0.00104 | 8.3 | 18.1 | 0.3336 | 0.0083
8400 | 2018-05-30 | L70191-37 | 0.0072 | 102 | 10.6 |  | 0.1836 | 0.00104 | 8.2 | 17.8 | 0.3336 | 0.0083
8401 | 2018-05-30 | L70130-49 | 0.015 | 99.3643 | 10.0714 |  | 0.184 | 0.0009 |  | 11.8929 | 0.328 | 0.0083
8402 | 2018-05-30 | L70191-38 | 0.0072 | 98.9 | 11.3 |  | 0.1836 | 0.00104 | 8.1 | 12.6 | 0.3336 | 0.0083
8403 | 2018-05-30 | L70130-48 | 0.01 | 99.3643 | 10.0714 |  | 0.155 | 0.0008 |  | 11.8929 | 0.313 | 0.0079
8404 | 2018-05-30 | L70191-39 | 0.0072 | 98.7 | 10.9 |  | 0.1836 | 0.00104 | 7.9 | 11.2 | 0.3336 | 0.0083
8405 | 2018-05-30 | L70191-40 | 0.0072 | 98.5 | 10.7 |  | 0.1836 | 0.00104 | 7.8 | 10.8 | 0.3336 | 0.0083
8406 | 2018-05-30 | L70191-41 | 0.0072 | 98.6 | 10.8 |  | 0.1836 | 0.00104 | 7.8 | 10.9 | 0.3336 | 0.0083
8407 | 2018-05-30 | L70191-42 | 0.0072 | 98.7 | 10.6 |  | 0.1836 | 0.00104 | 7.8 | 10.6 | 0.3336 | 0.0083
8408 | 2018-05-30 | L70191-43 | 0.0072 | 98.6 | 10.5 |  | 0.1836 | 0.00104 | 7.7 | 10.3 | 0.3336 | 0.0083
8409 | 2018-05-30 | L70130-47 | 0.006 | 99.3643 | 10.0714 |  | 0.149 | 0.0009 |  | 11.8929 | 0.309 | 0.0105
8410 | 2018-05-30 | L70191-44 | 0.0072 | 98.7 | 9.8 |  | 0.1836 | 0.00104 | 7.6 | 9.8 | 0.3336 | 0.0083
8411 | 2018-05-30 | L70191-45 | 0.0072 | 98.7 | 9.8 |  | 0.1836 | 0.00104 | 7.5 | 9.3 | 0.3336 | 0.0083
8412 | 2018-05-30 | L70191-46 | 0.0072 | 98.7 | 9.4 |  | 0.1836 | 0.00104 | 7.5 | 9 | 0.3336 | 0.0083
8413 | 2018-05-30 | L70191-47 | 0.0072 | 98.6 | 9 |  | 0.1836 | 0.00104 | 7.4 | 8.8 | 0.3336 | 0.0083
8414 | 2018-05-30 | L70191-48 | 0.0072 | 98.4 | 7.1 |  | 0.1836 | 0.00104 | 7.2 | 8.7 | 0.3336 | 0.0083
8415 | 2018-06-12 | L70318-27 | 0.0054 | 102 | 10.9 |  | 0.1394 | 0.00148 | 8.8 | 18 | 0.3218 | 0.01436
8416 | 2018-06-12 | L70318-28 | 0.0054 | 102 | 10.9 |  | 0.1394 | 0.00148 | 8.8 | 18 | 0.3218 | 0.01436
8417 | 2018-06-12 | L70318-29 | 0.0054 | 102 | 10.9 |  | 0.1394 | 0.00148 | 8.8 | 18 | 0.3218 | 0.01436
8418 | 2018-06-12 | L70318-30 | 0.0054 | 102 | 10.9 |  | 0.1394 | 0.00148 | 8.8 | 17.9 | 0.3218 | 0.01436
8419 | 2018-06-12 | L70204-51 | 0.016 | 99.5286 | 8.7 |  | 0.133 | 0.0046 |  | 12.1429 | 0.296 | 0.0365
8420 | 2018-06-12 | L70318-31 | 0.0054 | 98.9 | 11.1 |  | 0.1394 | 0.00148 | 8 | 12.9 | 0.3218 | 0.01436
8421 | 2018-06-12 | L70318-32 | 0.0054 | 98.8 | 10 |  | 0.1394 | 0.00148 | 7.8 | 10.8 | 0.3218 | 0.01436
8422 | 2018-06-12 | L70204-50 | 0.002 | 99.5286 | 8.7 |  | 0.216 | 0.0007 |  | 12.1429 | 0.361 | 0.0074
8423 | 2018-06-12 | L70318-33 | 0.0054 | 99.2 | 9.2 |  | 0.1394 | 0.00148 | 7.6 | 10.4 | 0.3218 | 0.01436
8424 | 2018-06-12 | L70318-34 | 0.0054 | 98.9 | 9 |  | 0.1394 | 0.00148 | 7.5 | 10.1 | 0.3218 | 0.01436
8425 | 2018-06-12 | L70204-49 | 0.003 | 99.5286 | 8.7 |  | 0.201 | 0.0009 |  | 12.1429 | 0.375 | 0.0108
8426 | 2018-06-12 | L70318-35 | 0.0054 | 98.8 | 9.9 |  | 0.1394 | 0.00148 | 7.5 | 9.5 | 0.3218 | 0.01436
8427 | 2018-06-12 | L70318-36 | 0.0054 | 98.9 | 9.6 |  | 0.1394 | 0.00148 | 7.5 | 9.2 | 0.3218 | 0.01436
8428 | 2018-06-12 | L70204-48 | 0.004 | 99.5286 | 8.7 |  | 0.073 | 0.0006 |  | 12.1429 | 0.292 | 0.0085
8429 | 2018-06-12 | L70318-37 | 0.0054 | 98.6 | 9 |  | 0.1394 | 0.00148 | 7.4 | 9 | 0.3218 | 0.01436
8430 | 2018-06-12 | L70318-38 | 0.0054 | 98.2 | 6.5 |  | 0.1394 | 0.00148 | 7.2 | 8.8 | 0.3218 | 0.01436
8431 | 2018-06-12 | L70318-39 | 0.0054 | 97.5 | 2.1 |  | 0.1394 | 0.00148 | 6.9 | 8.7 | 0.3218 | 0.01436
8432 | 2018-06-12 | L70204-47 | 0.002 | 99.5286 | 8.7 |  | 0.074 | 0.0006 |  | 12.1429 | 0.285 | 0.0086
8433 | 2018-06-12 | L70318-40 | 0.0054 | 97.6 | 1.8 |  | 0.1394 | 0.00148 | 6.8 | 8.7 | 0.3218 | 0.01436
8434 | 2018-06-26 | L70321-51 | 0.013 | 100.6 | 8.5923 |  | 0.136 | 0.0022 |  | 13.7462 | 0.303 | 0.026
8435 | 2018-06-26 | L70417-1 | 0.0056 | 104 | 10.3 |  | 0.1014 | 0.00096 | 8.9 | 20.4 | 0.298 | 0.0113
8436 | 2018-06-26 | L70417-2 | 0.0056 | 104 | 10.3 |  | 0.1014 | 0.00096 | 8.9 | 20.4 | 0.298 | 0.0113
8437 | 2018-06-26 | L70417-3 | 0.0056 | 104 | 10.4 |  | 0.1014 | 0.00096 | 8.9 | 20.3 | 0.298 | 0.0113
8438 | 2018-06-26 | L70321-50 | 0.003 | 100.6 | 8.5923 |  | 0.199 | 0.0007 |  | 13.7462 | 0.398 | 0.0062
8439 | 2018-06-26 | L70417-4 | 0.0056 | 103 | 11.5 |  | 0.1014 | 0.00096 | 9 | 18.9 | 0.298 | 0.0113
8440 | 2018-06-26 | L70417-5 | 0.0056 | 102 | 11.6 |  | 0.1014 | 0.00096 | 8.8 | 16.7 | 0.298 | 0.0113
8441 | 2018-06-26 | L70321-49 | 0.008 | 100.6 | 8.5923 |  | 0.142 | 0.0006 |  | 13.7462 | 0.36 | 0.0074
8442 | 2018-06-26 | L70417-6 | 0.0056 | 99.4 | 11 |  | 0.1014 | 0.00096 | 8.1 | 12.9 | 0.298 | 0.0113
8443 | 2018-06-26 | L70417-7 | 0.0056 | 99.1 | 10.1 |  | 0.1014 | 0.00096 | 7.8 | 11.9 | 0.298 | 0.0113
8444 | 2018-06-26 | L70321-48 | 0.002 | 100.6 | 8.5923 |  | 0.016 | 0.0006 |  | 13.7462 | 0.225 | 0.0065
8445 | 2018-06-26 | L70417-8 | 0.0056 | 99.2 | 8.6 |  | 0.1014 | 0.00096 | 7.5 | 10.9 | 0.298 | 0.0113
8446 | 2018-06-26 | L70417-9 | 0.0056 | 98.9 | 8.6 |  | 0.1014 | 0.00096 | 7.4 | 10 | 0.298 | 0.0113
8447 | 2018-06-26 | L70417-10 | 0.0056 | 98.7 | 7.3 |  | 0.1014 | 0.00096 | 7.3 | 9.5 | 0.298 | 0.0113
8448 | 2018-06-26 | L70417-11 | 0.0056 | 98.5 | 7.6 |  | 0.1014 | 0.00096 | 7.2 | 9.2 | 0.298 | 0.0113
8449 | 2018-06-26 | L70321-47 | 0.002 | 100.6 | 8.5923 |  | 0.014 | 0.0007 |  | 13.7462 | 0.204 | 0.0104
8450 | 2018-06-26 | L70417-12 | 0.0056 | 98.4 | 2.4 |  | 0.1014 | 0.00096 | 7 | 8.8 | 0.298 | 0.0113
8451 | 2018-06-26 | L70417-13 | 0.0056 | 98.6 | 2 |  | 0.1014 | 0.00096 | 6.9 | 8.8 | 0.298 | 0.0113
8452 | 2018-07-17 | L70421-51 | 0.008 | 101.3643 | 7.2686 |  | 0.168 | 0.0026 |  | 14.7071 | 0.355 | 0.0137
8453 | 2018-07-17 | L70421-50 | 0.008 | 101.3643 | 7.2686 |  | 0.217 | 0.0005 |  | 14.7071 | 0.432 | 0.0062
8454 | 2018-07-17 | L70560-1 | 0.008 | 106 | 9.3 |  | 0.16933 | 0.00102 | 8.5 | 24.5 | 0.3094 | 0.0091333
8455 | 2018-07-17 | L70560-2 | 0.008 | 106 | 9.3 |  | 0.16933 | 0.00102 | 8.5 | 24.5 | 0.3094 | 0.0091333
8456 | 2018-07-17 | L70560-3 | 0.008 | 106 | 9.4 |  | 0.16933 | 0.00102 | 8.6 | 24.1 | 0.3094 | 0.0091333
8457 | 2018-07-17 | L70560-4 | 0.008 | 105 | 10.6 |  | 0.16933 | 0.00102 | 8.8 | 22.2 | 0.3094 | 0.0091333
8458 | 2018-07-17 | L70421-49 | 0.008 | 101.3643 | 7.2686 |  | 0.123 | 0.0007 |  | 14.7071 | 0.38 | 0.0075
8459 | 2018-07-17 | L70560-5 | 0.008 | 104 | 12.1 |  | 0.16933 | 0.00102 | 9 | 19.3 | 0.3094 | 0.0091333
8460 | 2018-07-17 | L70421-48 | 0.008 | 101.3643 | 7.2686 |  | 0.16933 | 0.0007 |  | 14.7071 | 0.194 | 0.0091333
8461 | 2018-07-17 | L70560-6 | 0.008 | 99.7 | 10.8 |  | 0.16933 | 0.00102 | 8.4 | 13.2 | 0.3094 | 0.0091333
8462 | 2018-07-17 | L70560-7 | 0.008 | 99 | 9.4 |  | 0.16933 | 0.00102 | 8.2 | 12.1 | 0.3094 | 0.0091333
8463 | 2018-07-17 | L70421-47 | 0.008 | 101.3643 | 7.2686 |  | 0.16933 | 0.0006 |  | 14.7071 | 0.186 | 0.0091333
8464 | 2018-07-17 | L70560-8 | 0.008 | 99.2 | 8.8 |  | 0.16933 | 0.00102 | 8 | 11.1 | 0.3094 | 0.0091333
8465 | 2018-07-17 | L70560-9 | 0.008 | 99 | 7.1 |  | 0.16933 | 0.00102 | 7.6 | 9.8 | 0.3094 | 0.0091333
8466 | 2018-07-17 | L70560-10 | 0.008 | 98.7 | 6.3 |  | 0.16933 | 0.00102 | 7.5 | 9.4 | 0.3094 | 0.0091333
8467 | 2018-07-17 | L70560-11 | 0.008 | 98.5 | 4.5 |  | 0.16933 | 0.00102 | 7.4 | 9.2 | 0.3094 | 0.0091333
8468 | 2018-07-17 | L70560-12 | 0.008 | 98.7 | 2.6 |  | 0.16933 | 0.00102 | 7.3 | 8.9 | 0.3094 | 0.0091333
8469 | 2018-07-17 | L70560-13 | 0.008 | 99.3 | 0.96 |  | 0.16933 | 0.00102 | 7.1 | 8.8 | 0.3094 | 0.0091333
8470 | 2018-07-17 | L70560-14 | 0.008 | 100 | 0.6 |  | 0.16933 | 0.00102 | 7.1 | 8.8 | 0.3094 | 0.0091333
8471 | 2018-08-01 | L70650-2 | 0.0026667 | 108 | 8.8 |  | 0.142 | 0.0006 | 8.5 | 25.2 | 0.2548 | 0.0069
8472 | 2018-08-01 | L70650-1 | 0.0026667 | 108 | 8.8 |  | 0.142 | 0.0006 | 8.5 | 25.2 | 0.2548 | 0.0069
8473 | 2018-08-01 | L70650-3 | 0.0026667 | 108 | 8.8 |  | 0.142 | 0.0006 | 8.4 | 25.2 | 0.2548 | 0.0069
8474 | 2018-08-01 | L70586-47 | 0.002 | 101.6176 | 8.075 |  | 0.142 | 0.0006 |  | 14.8353 | 0.167 | 0.0069
8475 | 2018-08-01 | L70650-4 | 0.0026667 | 108 | 8.8 |  | 0.142 | 0.0006 | 8.4 | 25.2 | 0.2548 | 0.0069
8476 | 2018-08-01 | L70650-5 | 0.0026667 | 103 | 12.8 |  | 0.142 | 0.0006 | 9 | 19.9 | 0.2548 | 0.0069
8477 | 2018-08-01 | L70650-6 | 0.0026667 | 102 | 13.4 |  | 0.142 | 0.0006 | 9 | 17.3 | 0.2548 | 0.0069
8478 | 2018-08-01 | L70650-7 | 0.0026667 | 99.7 | 12.8 |  | 0.142 | 0.0006 | 8.8 | 14.4 | 0.2548 | 0.0069
8479 | 2018-08-01 | L70586-48 | 0.0026667 | 101.6176 | 8.075 |  | 0.142 | 0.0006 |  | 14.8353 | 0.154 | 0.0069
8480 | 2018-08-01 | L70650-8 | 0.0026667 | 99.2 | 10.9 |  | 0.142 | 0.0006 | 7.8 | 12.6 | 0.2548 | 0.0069
8481 | 2018-08-01 | L70650-9 | 0.0026667 | 99 | 9.4 |  | 0.142 | 0.0006 | 7.3 | 11.5 | 0.2548 | 0.0069
8482 | 2018-08-01 | L70650-10 | 0.0026667 | 99.1 | 7.9 |  | 0.142 | 0.0006 | 7.1 | 10.7 | 0.2548 | 0.0069
8483 | 2018-08-01 | L70586-49 | 0.0026667 | 101.6176 | 8.075 |  | 0.04 | 0.0006 |  | 14.8353 | 0.27 | 0.0082
8484 | 2018-08-01 | L70650-11 | 0.0026667 | 99 | 6.9 |  | 0.142 | 0.0006 | 7 | 10.2 | 0.2548 | 0.0069
8485 | 2018-08-01 | L70586-50 | 0.003 | 101.6176 | 8.075 |  | 0.196 | 0.0006 |  | 14.8353 | 0.375 | 0.0062
8486 | 2018-08-01 | L70650-12 | 0.0026667 | 98.6 | 5 |  | 0.142 | 0.0006 | 6.8 | 9.4 | 0.2548 | 0.0069
8487 | 2018-08-01 | L70650-13 | 0.0026667 | 98.7 | 5 |  | 0.142 | 0.0006 | 6.8 | 9.5 | 0.2548 | 0.0069
8488 | 2018-08-01 | L70650-14 | 0.0026667 | 98.4 | 3.6 |  | 0.142 | 0.0006 | 6.7 | 9.1 | 0.2548 | 0.0069
8489 | 2018-08-01 | L70650-15 | 0.0026667 | 98.2 | 3.9 |  | 0.142 | 0.0006 | 6.8 | 9 | 0.2548 | 0.0069
8490 | 2018-08-01 | L70586-51 | 0.003 | 101.6176 | 8.075 |  | 0.19 | 0.0006 |  | 14.8353 | 0.308 | 0.0063
8491 | 2018-08-01 | L70650-16 | 0.0026667 | 98.6 | 2.4 |  | 0.142 | 0.0006 | 6.7 | 8.9 | 0.2548 | 0.0069
8492 | 2018-08-01 | L70650-17 | 0.0026667 | 102 | 8.075 |  | 0.142 | 0.0006 | 6.6 | 8.9 | 0.2548 | 0.0069
8493 | 2018-08-14 | L70733-26 | 0.0043333 | 108 | 8.9 |  | 0.14967 | 0.0007 | 8.5 | 23.7 | 0.2645 | 0.01005
8494 | 2018-08-14 | L70733-27 | 0.0043333 | 108 | 8.9 |  | 0.14967 | 0.0007 | 8.5 | 23.7 | 0.2645 | 0.01005
8495 | 2018-08-14 | L70733-28 | 0.0043333 | 108 | 8.9 |  | 0.14967 | 0.0007 | 8.5 | 23.7 | 0.2645 | 0.01005
8496 | 2018-08-14 | L70733-29 | 0.0043333 | 108 | 9 |  | 0.14967 | 0.0007 | 8.5 | 23.7 | 0.2645 | 0.01005
8497 | 2018-08-14 | L70733-30 | 0.0043333 | 107 | 10.6 |  | 0.14967 | 0.0007 | 8.8 | 22.8 | 0.2645 | 0.01005
8498 | 2018-08-14 | L70656-51 | 0.005 | 103.5571 | 7.66 |  | 0.189 | 0.0008 |  | 15.1714 | 0.377 | 0.0126
8499 | 2018-08-14 | L70733-31 | 0.0043333 | 99.8 | 12.5 |  | 0.14967 | 0.0007 | 8.8 | 15.2 | 0.2645 | 0.01005
8500 | 2018-08-14 | L70733-32 | 0.0043333 | 100 | 10.6 |  | 0.14967 | 0.0007 | 8 | 13 | 0.2645 | 0.01005
8501 | 2018-08-14 | L70656-50 | 0.005 | 103.5571 | 7.66 |  | 0.209 | 0.0007 |  | 15.1714 | 0.418 | 0.0114
8502 | 2018-08-14 | L70733-33 | 0.0043333 | 99.2 | 8.8 |  | 0.14967 | 0.0007 | 7.5 | 11.6 | 0.2645 | 0.01005
8503 | 2018-08-14 | L70656-49 | 0.003 | 103.5571 | 7.66 |  | 0.051 | 0.0007 |  | 15.1714 | 0.269 | 0.0108
8504 | 2018-08-14 | L70733-34 | 0.0043333 | 98.9 | 6.3 |  | 0.14967 | 0.0007 | 7.1 | 10 | 0.2645 | 0.01005
8505 | 2018-08-14 | L70733-35 | 0.0043333 | 98.8 | 3.9 |  | 0.14967 | 0.0007 | 6.9 | 9.4 | 0.2645 | 0.01005
8506 | 2018-08-14 | L70733-36 | 0.0043333 | 98.6 | 2.8 |  | 0.14967 | 0.0007 | 6.8 | 9.2 | 0.2645 | 0.01005
8507 | 2018-08-14 | L70656-48 | 0.0043333 | 103.5571 | 7.66 |  | 0.14967 | 0.0007 |  | 15.1714 | 0.172 | 0.0054
8508 | 2018-08-14 | L70733-37 | 0.0043333 | 99.5 | 0.72 |  | 0.14967 | 0.0007 | 6.7 | 8.9 | 0.2645 | 0.01005
8509 | 2018-08-14 | L70733-38 | 0.0043333 | 104 | 7.66 |  | 0.14967 | 0.0007 | 6.8 | 8.8 | 0.2645 | 0.01005
8510 | 2018-08-14 | L70656-47 | 0.0043333 | 103.5571 | 7.66 |  | 0.14967 | 0.0006 |  | 15.1714 | 0.184 | 0.01005
8511 | 2018-08-14 | L70733-39 | 0.0043333 | 112 | 7.66 |  | 0.14967 | 0.0007 | 6.8 | 8.7 | 0.2645 | 0.01005
8512 | 2018-08-14 | L70656-39 | 0.0043333 | 103.5571 | 7.66 |  | 0.14967 | 0.0007 |  | 15.1714 | 0.167 | 0.01005
8513 | 2018-08-28 | L70716-51 | 0.003 | 103.6571 | 7.735 |  | 0.177 |  |  | 14.8143 | 0.362 | 0.0083
8514 | 2018-08-28 | L70893-1 | 0.0042 | 108 | 9.3 |  | 0.1665 |  | 8.5 | 21.8 | 0.2668 | 0.008
8515 | 2018-08-28 | L70893-2 | 0.0042 | 108 | 9.3 |  | 0.1665 |  | 8.4 | 21.8 | 0.2668 | 0.008
8516 | 2018-08-28 | L70893-3 | 0.0042 | 108 | 9.2 |  | 0.1665 |  | 8.4 | 21.8 | 0.2668 | 0.008
8517 | 2018-08-28 | L70893-5 | 0.0042 | 108 | 9.2 |  | 0.1665 |  | 8.4 | 21.7 | 0.2668 | 0.008
8518 | 2018-08-28 | L70893-4 | 0.0042 | 108 | 9.2 |  | 0.1665 |  | 8.4 | 21.7 | 0.2668 | 0.008
8519 | 2018-08-28 | L70893-6 | 0.0042 | 102 | 12.7 |  | 0.1665 |  | 8.8 | 15.9 | 0.2668 | 0.008
8520 | 2018-08-28 | L70716-50 | 0.008 | 103.6571 | 7.735 |  | 0.156 |  |  | 14.8143 | 0.391 | 0.0108
8521 | 2018-08-28 | L70893-7 | 0.0042 | 99.7 | 11.1 |  | 0.1665 |  | 7.9 | 13.8 | 0.2668 | 0.008
8522 | 2018-08-28 | L70893-8 | 0.0042 | 99.4 | 9.2 |  | 0.1665 |  | 7.4 | 12.5 | 0.2668 | 0.008
8523 | 2018-08-28 | L70716-49 | 0.005 | 103.6571 | 7.735 |  | 0.1665 |  |  | 14.8143 | 0.21 | 0.0085
8524 | 2018-08-28 | L70893-9 | 0.0042 | 99.3 | 5.8 |  | 0.1665 |  | 7 | 10.5 | 0.2668 | 0.008
8525 | 2018-08-28 | L70893-10 | 0.0042 | 99 | 3.8 |  | 0.1665 |  | 6.8 | 9.6 | 0.2668 | 0.008
8526 | 2018-08-28 | L70893-11 | 0.0042 | 98.8 | 3.2 |  | 0.1665 |  | 6.8 | 9.3 | 0.2668 | 0.008
8527 | 2018-08-28 | L70716-48 | 0.002 | 103.6571 | 7.735 |  | 0.1665 |  |  | 14.8143 | 0.189 | 0.0064
8528 | 2018-08-28 | L70893-12 | 0.0042 | 101 | 0.82 |  | 0.1665 |  | 6.7 | 9.1 | 0.2668 | 0.008
8529 | 2018-08-28 | L70893-13 | 0.0042 | 103 | 7.735 |  | 0.1665 |  | 6.7 | 9 | 0.2668 | 0.008
8530 | 2018-08-28 | L70893-14 | 0.0042 | 109 | 7.735 |  | 0.1665 |  | 6.6 | 8.9 | 0.2668 | 0.008
8531 | 2018-08-28 | L70716-47 | 0.003 | 103.6571 | 7.735 |  | 0.1665 |  |  | 14.8143 | 0.182 | 0.006
8532 | 2018-09-11 | L70936-1 | 0.0073333 | 108 | 9.3 |  | 0.1685 | 0.0008 | 8.4 | 20.7 | 0.2354 | 0.0077667
8533 | 2018-09-11 | L70936-2 | 0.0073333 | 108 | 9.3 |  | 0.1685 | 0.0008 | 8.4 | 20.7 | 0.2354 | 0.0077667
8534 | 2018-09-11 | L70936-3 | 0.0073333 | 108 | 9.3 |  | 0.1685 | 0.0008 | 8.4 | 20.7 | 0.2354 | 0.0077667
8535 | 2018-09-11 | L70936-4 | 0.0073333 | 108 | 9.3 |  | 0.1685 | 0.0008 | 8.4 | 20.7 | 0.2354 | 0.0077667
8536 | 2018-09-11 | L70936-5 | 0.0073333 | 108 | 9.3 |  | 0.1685 | 0.0008 | 8.4 | 20.7 | 0.2354 | 0.0077667
8537 | 2018-09-11 | L70875-51 | 0.013 | 103.4333 | 6.1069 |  | 0.151 | 0.001 |  | 14.0889 | 0.308 | 0.0091
8538 | 2018-09-11 | L70936-6 | 0.0073333 | 108 | 9.3 |  | 0.1685 | 0.0008 | 8.4 | 20.7 | 0.2354 | 0.0077667
8539 | 2018-09-11 | L70936-7 | 0.0073333 | 107 | 9.7 |  | 0.1685 | 0.0008 | 8.4 | 20.2 | 0.2354 | 0.0077667
8540 | 2018-09-11 | L70936-8 | 0.0073333 | 101 | 9.1 |  | 0.1685 | 0.0008 | 7.9 | 13.1 | 0.2354 | 0.0077667
8541 | 2018-09-11 | L70875-50 | 0.003 | 103.4333 | 6.1069 |  | 0.186 | 0.0006 |  | 14.0889 | 0.347 | 0.009
8542 | 2018-09-11 | L70936-9 | 0.0073333 | 99.7 | 5.5 |  | 0.1685 | 0.0008 | 7.2 | 11.2 | 0.2354 | 0.0077667
8543 | 2018-09-11 | L70936-10 | 0.0073333 | 99.3 | 4.7 |  | 0.1685 | 0.0008 | 7 | 10.4 | 0.2354 | 0.0077667
8544 | 2018-09-11 | L70936-11 | 0.0073333 | 99.2 | 3.7 |  | 0.1685 | 0.0008 | 6.9 | 9.9 | 0.2354 | 0.0077667
8545 | 2018-09-11 | L70936-12 | 0.0073333 | 99.9 | 2.2 |  | 0.1685 | 0.0008 | 6.8 | 9.6 | 0.2354 | 0.0077667
8546 | 2018-09-11 | L70875-49 | 0.0073333 | 103.4333 | 6.1069 |  | 0.1685 | 0.0008 |  | 14.0889 | 0.167 | 0.0077667
8547 | 2018-09-11 | L70936-13 | 0.0073333 | 100 | 2.3 |  | 0.1685 | 0.0008 | 6.8 | 9.6 | 0.2354 | 0.0077667
8548 | 2018-09-11 | L70936-14 | 0.0073333 | 99.2 | 2.4 |  | 0.1685 | 0.0008 | 6.7 | 9.4 | 0.2354 | 0.0077667
8549 | 2018-09-11 | L70936-15 | 0.0073333 | 99.8 | 1.6 |  | 0.1685 | 0.0008 | 6.7 | 9.2 | 0.2354 | 0.0077667
8550 | 2018-09-11 | L70936-16 | 0.0073333 | 100 | 0.71 |  | 0.1685 | 0.0008 | 6.7 | 9.1 | 0.2354 | 0.0077667
8551 | 2018-09-11 | L70936-17 | 0.0073333 | 99.7 | 6.1069 |  | 0.1685 | 0.0008 | 6.6 | 8.9 | 0.2354 | 0.0077667
8552 | 2018-09-11 | L70875-48 | 0.006 | 103.4333 | 6.1069 |  | 0.1685 | 0.0008 |  | 14.0889 | 0.172 | 0.0077667
8553 | 2018-09-11 | L70936-18 | 0.0073333 | 109 | 6.1069 |  | 0.1685 | 0.0008 | 6.7 | 8.8 | 0.2354 | 0.0077667
8554 | 2018-09-11 | L70875-47 | 0.0073333 | 103.4333 | 6.1069 |  | 0.1685 | 0.0008 |  | 14.0889 | 0.183 | 0.0052
8555 | 2018-09-25 | L71035-1 | 0.003 | 107 | 9.6 |  | 0.1405 | 0.001575 | 8.3 | 18.5 | 0.2612 | 0.01786
8556 | 2018-09-25 | L71035-2 | 0.003 | 107 | 9.5 |  | 0.1405 | 0.001575 | 8.3 | 18.5 | 0.2612 | 0.01786
8557 | 2018-09-25 | L70968-51 | 0.004 | 104.5667 | 7.5909 |  | 0.166 | 0.0042 |  | 14.1133 | 0.341 | 0.0292
8558 | 2018-09-25 | L71035-3 | 0.003 | 107 | 9.5 |  | 0.1405 | 0.001575 | 8.3 | 18.5 | 0.2612 | 0.01786
8559 | 2018-09-25 | L71035-4 | 0.003 | 107 | 9.5 |  | 0.1405 | 0.001575 | 8.3 | 18.5 | 0.2612 | 0.01786
8560 | 2018-09-25 | L71035-5 | 0.003 | 107 | 9.5 |  | 0.1405 | 0.001575 | 8.3 | 18.5 | 0.2612 | 0.01786
8561 | 2018-09-25 | L70968-50 | 0.003 | 104.5667 | 7.5909 |  | 0.115 | 0.001 |  | 14.1133 | 0.424 | 0.0418
8562 | 2018-09-25 | L71035-6 | 0.003 | 107 | 9.5 |  | 0.1405 | 0.001575 | 8.3 | 18.5 | 0.2612 | 0.01786
8563 | 2018-09-25 | L70968-49 | 0.002 | 104.5667 | 7.5909 |  | 0.1405 | 0.001575 |  | 14.1133 | 0.178 | 0.0053
8564 | 2018-09-25 | L71035-7 | 0.003 | 107 | 9.5 |  | 0.1405 | 0.001575 | 8.3 | 18.5 | 0.2612 | 0.01786
8565 | 2018-09-25 | L71035-8 | 0.003 | 101 | 7.8 |  | 0.1405 | 0.001575 | 7.5 | 14.5 | 0.2612 | 0.01786
8566 | 2018-09-25 | L71035-9 | 0.003 | 101 | 4.4 |  | 0.1405 | 0.001575 | 7.1 | 11.7 | 0.2612 | 0.01786
8567 | 2018-09-25 | L70968-48 | 0.003 | 104.5667 | 7.5909 |  | 0.1405 | 0.0005 |  | 14.1133 | 0.185 | 0.0061
8568 | 2018-09-25 | L71035-10 | 0.003 | 100 | 2.9 |  | 0.1405 | 0.001575 | 6.9 | 10.2 | 0.2612 | 0.01786
8569 | 2018-09-25 | L71035-11 | 0.003 | 99.5 | 1.8 |  | 0.1405 | 0.001575 | 6.8 | 9.6 | 0.2612 | 0.01786
8570 | 2018-09-25 | L71035-12 | 0.003 | 102 | 7.5909 |  | 0.1405 | 0.001575 | 6.7 | 9.2 | 0.2612 | 0.01786
8571 | 2018-09-25 | L71035-13 | 0.003 | 105 | 7.5909 |  | 0.1405 | 0.001575 | 6.7 | 9 | 0.2612 | 0.01786
8572 | 2018-09-25 | L70968-47 | 0.003 | 104.5667 | 7.5909 |  | 0.1405 | 0.0006 |  | 14.1133 | 0.178 | 0.0069
8573 | 2018-09-25 | L71035-14 | 0.003 | 105 | 7.5909 |  | 0.1405 | 0.001575 | 6.7 | 9 | 0.2612 | 0.01786
8574 | 2018-09-25 | L71035-15 | 0.003 | 106 | 7.5909 |  | 0.1405 | 0.001575 | 6.7 | 9 | 0.2612 | 0.01786
8575 | 2018-10-09 | L71061-51 | 0.068 | 104.3933 | 7.2727 |  | 0.076 | 0.0079 |  | 13.26 | 0.285 | 0.064
8576 | 2018-10-09 | L71195-1 | 0.024 | 106 | 9.5 |  | 0.127 | 0.0030667 | 8 | 16.7 | 0.2566 | 0.02236
8577 | 2018-10-09 | L71195-2 | 0.024 | 106 | 9.5 |  | 0.127 | 0.0030667 | 8 | 16.7 | 0.2566 | 0.02236
8578 | 2018-10-09 | L71061-50 | 0.024 | 104.3933 | 7.2727 |  | 0.178 | 0.0007 |  | 13.26 | 0.332 | 0.0088
8579 | 2018-10-09 | L71195-3 | 0.024 | 106 | 9.5 |  | 0.127 | 0.0030667 | 8 | 16.7 | 0.2566 | 0.02236
8580 | 2018-10-09 | L71195-4 | 0.024 | 106 | 9.5 |  | 0.127 | 0.0030667 | 8 | 16.7 | 0.2566 | 0.02236
8581 | 2018-10-09 | L71195-5 | 0.024 | 106 | 9.4 |  | 0.127 | 0.0030667 | 8 | 16.7 | 0.2566 | 0.02236
8582 | 2018-10-09 | L71061-49 | 0.002 | 104.3933 | 7.2727 |  | 0.127 | 0.0030667 |  | 13.26 | 0.26 | 0.0199
8583 | 2018-10-09 | L71195-6 | 0.024 | 106 | 9.4 |  | 0.127 | 0.0030667 | 8 | 16.7 | 0.2566 | 0.02236
8584 | 2018-10-09 | L71061-48 | 0.024 | 104.3933 | 7.2727 |  | 0.127 | 0.0030667 |  | 13.26 | 0.19 | 0.0091
8585 | 2018-10-09 | L71195-7 | 0.024 | 106 | 9.4 |  | 0.127 | 0.0030667 | 8 | 16.7 | 0.2566 | 0.02236
8586 | 2018-10-09 | L71195-8 | 0.024 | 99.7 | 6.7 |  | 0.127 | 0.0030667 | 7.5 | 13.9 | 0.2566 | 0.02236
8587 | 2018-10-09 | L71061-47 | 0.002 | 104.3933 | 7.2727 |  | 0.127 | 0.0006 |  | 13.26 | 0.216 | 0.01
8588 | 2018-10-09 | L71195-9 | 0.024 | 99.9 | 3.3 |  | 0.127 | 0.0030667 | 7.3 | 11.7 | 0.2566 | 0.02236
8589 | 2018-10-09 | L71195-10 | 0.024 | 99.1 | 2.4 |  | 0.127 | 0.0030667 | 7.1 | 10.6 | 0.2566 | 0.02236
8590 | 2018-10-09 | L71195-11 | 0.024 | 99.2 | 1.4 |  | 0.127 | 0.0030667 | 7 | 9.7 | 0.2566 | 0.02236
8591 | 2018-10-09 | L71195-12 | 0.024 | 100 | 7.2727 |  | 0.127 | 0.0030667 | 6.9 | 9.3 | 0.2566 | 0.02236
8592 | 2018-10-09 | L71195-13 | 0.024 | 107 | 7.2727 |  | 0.127 | 0.0030667 | 6.9 | 9 | 0.2566 | 0.02236
8593 | 2018-10-09 | L71195-14 | 0.024 | 108 | 7.2727 |  | 0.127 | 0.0030667 | 6.8 | 8.9 | 0.2566 | 0.02236
8594 | 2018-10-09 | L71195-15 | 0.024 | 111 | 7.2727 |  | 0.127 | 0.0030667 | 6.8 | 8.9 | 0.2566 | 0.02236
8595 | 2018-10-23 | L71203-26 | 0.017 | 105 | 9.7 |  | 0.111 | 0.00118 | 7.8 | 15.1 | 0.2152 | 0.01892
8596 | 2018-10-23 | L71203-27 | 0.017 | 106 | 9.7 |  | 0.111 | 0.00118 | 7.9 | 15.1 | 0.2152 | 0.01892
8597 | 2018-10-23 | L71203-28 | 0.017 | 106 | 9.6 |  | 0.111 | 0.00118 | 7.9 | 15.2 | 0.2152 | 0.01892
8598 | 2018-10-23 | L71112-51 | 0.073 | 105.0294 | 6.9462 |  | 0.056 | 0.0035 |  | 12.6588 | 0.238 | 0.0666
8599 | 2018-10-23 | L71203-29 | 0.017 | 106 | 9.6 |  | 0.111 | 0.00118 | 7.9 | 15.2 | 0.2152 | 0.01892
8600 | 2018-10-23 | L71203-30 | 0.017 | 106 | 9.6 |  | 0.111 | 0.00118 | 7.9 | 15.2 | 0.2152 | 0.01892
8601 | 2018-10-23 | L71203-31 | 0.017 | 106 | 9.6 |  | 0.111 | 0.00118 | 7.9 | 15.2 | 0.2152 | 0.01892
8602 | 2018-10-23 | L71112-50 | 0.002 | 105.0294 | 6.9462 |  | 0.166 | 0.0008 |  | 12.6588 | 0.314 | 0.0078
8603 | 2018-10-23 | L71203-32 | 0.017 | 106 | 9.6 |  | 0.111 | 0.00118 | 7.9 | 15.2 | 0.2152 | 0.01892
8604 | 2018-10-23 | L71203-33 | 0.017 | 105 | 9.5 |  | 0.111 | 0.00118 | 7.8 | 15.1 | 0.2152 | 0.01892
8605 | 2018-10-23 | L71112-49 | 0.003 | 105.0294 | 6.9462 |  | 0.111 | 0.0005 |  | 12.6588 | 0.174 | 0.0058
8606 | 2018-10-23 | L71203-34 | 0.017 | 103 | 4.6 |  | 0.111 | 0.00118 | 7.2 | 13.9 | 0.2152 | 0.01892
8607 | 2018-10-23 | L71203-35 | 0.017 | 100 | 2.8 |  | 0.111 | 0.00118 | 7.1 | 11.8 | 0.2152 | 0.01892
8608 | 2018-10-23 | L71203-36 | 0.017 | 99.2 | 2.7 |  | 0.111 | 0.00118 | 7 | 11 | 0.2152 | 0.01892
8609 | 2018-10-23 | L71112-48 | 0.003 | 105.0294 | 6.9462 |  | 0.111 | 0.0005 |  | 12.6588 | 0.177 | 0.0073
8610 | 2018-10-23 | L71203-37 | 0.017 | 99.5 | 2.2 |  | 0.111 | 0.00118 | 7 | 10.6 | 0.2152 | 0.01892
8611 | 2018-10-23 | L71203-38 | 0.017 | 99.8 | 1.1 |  | 0.111 | 0.00118 | 6.9 | 10.1 | 0.2152 | 0.01892
8612 | 2018-10-23 | L71203-39 | 0.017 | 101 | 6.9462 |  | 0.111 | 0.00118 | 6.9 | 9.5 | 0.2152 | 0.01892
8613 | 2018-10-23 | L71203-40 | 0.017 | 105 | 6.9462 |  | 0.111 | 0.00118 | 6.8 | 9.1 | 0.2152 | 0.01892
8614 | 2018-10-23 | L71112-47 | 0.004 | 105.0294 | 6.9462 |  | 0.111 | 0.0006 |  | 12.6588 | 0.173 | 0.0071
8615 | 2018-10-23 | L71203-41 | 0.017 | 111 | 6.9462 |  | 0.111 | 0.00118 | 6.8 | 9 | 0.2152 | 0.01892
8616 | 2018-10-23 | L71203-42 | 0.017 | 121 | 6.9462 |  | 0.111 | 0.00118 | 6.8 | 8.9 | 0.2152 | 0.01892
8617 | 2018-11-06 | L71261-51 | 0.253 | 108.5625 | 7.68 |  | 0.037 | 0.138 |  | 12.15 | 0.385 | 0.207
8618 | 2018-11-06 | L71324-1 | 0.0702 | 106 | 9.3 |  | 0.037 | 0.03104 | 7.5 | 13.7 | 0.2646 | 0.06334
8619 | 2018-11-06 | L71324-2 | 0.0702 | 106 | 9.2 |  | 0.037 | 0.03104 | 7.5 | 13.7 | 0.2646 | 0.06334
8620 | 2018-11-06 | L71324-3 | 0.0702 | 106 | 9.2 |  | 0.037 | 0.03104 | 7.5 | 13.7 | 0.2646 | 0.06334
8621 | 2018-11-06 | L71324-4 | 0.0702 | 106 | 9.2 |  | 0.037 | 0.03104 | 7.5 | 13.7 | 0.2646 | 0.06334
8622 | 2018-11-06 | L71261-50 | 0.051 | 108.5625 | 7.68 |  | 0.079 | 0.0109 |  | 12.15 | 0.354 | 0.0741
8623 | 2018-11-06 | L71324-5 | 0.0702 | 106 | 9.2 |  | 0.037 | 0.03104 | 7.5 | 13.7 | 0.2646 | 0.06334
8624 | 2018-11-06 | L71324-6 | 0.0702 | 106 | 9.2 |  | 0.037 | 0.03104 | 7.5 | 13.7 | 0.2646 | 0.06334
8625 | 2018-11-06 | L71324-7 | 0.0702 | 106 | 9.1 |  | 0.037 | 0.03104 | 7.5 | 13.7 | 0.2646 | 0.06334
8626 | 2018-11-06 | L71261-49 | 0.016 | 108.5625 | 7.68 |  | 0.023 | 0.0021 |  | 12.15 | 0.2 | 0.0133
8627 | 2018-11-06 | L71324-8 | 0.0702 | 106 | 9.1 |  | 0.037 | 0.03104 | 7.5 | 13.7 | 0.2646 | 0.06334
8628 | 2018-11-06 | L71324-9 | 0.0702 | 106 | 8.7 |  | 0.037 | 0.03104 | 7.5 | 13.7 | 0.2646 | 0.06334
8629 | 2018-11-06 | L71261-48 | 0.015 | 108.5625 | 7.68 |  | 0.023 | 0.0021 |  | 12.15 | 0.196 | 0.0124
8630 | 2018-11-06 | L71324-10 | 0.0702 | 107 | 5.2 |  | 0.037 | 0.03104 | 7.1 | 12.4 | 0.2646 | 0.06334
8631 | 2018-11-06 | L71324-11 | 0.0702 | 105 | 4.1 |  | 0.037 | 0.03104 | 7 | 11.9 | 0.2646 | 0.06334
8632 | 2018-11-06 | L71261-47 | 0.016 | 108.5625 | 7.68 |  | 0.023 | 0.0021 |  | 12.15 | 0.188 | 0.0099
8633 | 2018-11-06 | L71324-12 | 0.0702 | 105 | 0.66 |  | 0.037 | 0.03104 | 6.8 | 10.5 | 0.2646 | 0.06334
8634 | 2018-11-06 | L71324-13 | 0.0702 | 106 | 7.68 |  | 0.037 | 0.03104 | 6.7 | 9.3 | 0.2646 | 0.06334
8635 | 2018-11-06 | L71324-14 | 0.0702 | 120 | 7.68 |  | 0.037 | 0.03104 | 6.8 | 9 | 0.2646 | 0.06334
8636 | 2018-11-06 | L71324-15 | 0.0702 | 120 | 7.68 |  | 0.037 | 0.03104 | 6.8 | 9 | 0.2646 | 0.06334
8637 | 2018-11-06 | L71324-16 | 0.0702 | 120 | 7.68 |  | 0.037 | 0.03104 | 6.8 | 9 | 0.2646 | 0.06334
8638 | 2018-11-20 | L71348-51 | 0.148 | 106.9286 | 8.3545 |  | 0.04675 | 0.0131 |  | 11.2786 | 0.339 | 0.123
8639 | 2018-11-20 | L71384-52 | 0.0384 | 106 | 8.7 |  | 0.04675 | 0.00482 | 7.4 | 11.7 | 0.2788 | 0.0339
8640 | 2018-11-20 | L71384-53 | 0.0384 | 106 | 8.7 |  | 0.04675 | 0.00482 | 7.4 | 11.7 | 0.2788 | 0.0339
8641 | 2018-11-20 | L71384-54 | 0.0384 | 106 | 8.7 |  | 0.04675 | 0.00482 | 7.4 | 11.7 | 0.2788 | 0.0339
8642 | 2018-11-20 | L71348-50 | 0.011 | 106.9286 | 8.3545 |  | 0.047 | 0.0028 |  | 11.2786 | 0.263 | 0.0083
8643 | 2018-11-20 | L71384-55 | 0.0384 | 106 | 8.7 |  | 0.04675 | 0.00482 | 7.4 | 11.7 | 0.2788 | 0.0339
8644 | 2018-11-20 | L71384-56 | 0.0384 | 106 | 8.7 |  | 0.04675 | 0.00482 | 7.4 | 11.7 | 0.2788 | 0.0339
8645 | 2018-11-20 | L71384-57 | 0.0384 | 106 | 8.6 |  | 0.04675 | 0.00482 | 7.4 | 11.7 | 0.2788 | 0.0339
8646 | 2018-11-20 | L71348-49 | 0.011 | 106.9286 | 8.3545 |  | 0.047 | 0.0028 |  | 11.2786 | 0.274 | 0.0102
8647 | 2018-11-20 | L71384-58 | 0.0384 | 106 | 8.6 |  | 0.04675 | 0.00482 | 7.4 | 11.7 | 0.2788 | 0.0339
8648 | 2018-11-20 | L71348-48 | 0.011 | 106.9286 | 8.3545 |  | 0.046 | 0.0026 |  | 11.2786 | 0.267 | 0.0152
8649 | 2018-11-20 | L71384-59 | 0.0384 | 106 | 8.6 |  | 0.04675 | 0.00482 | 7.4 | 11.8 | 0.2788 | 0.0339
8650 | 2018-11-20 | L71384-60 | 0.0384 | 106 | 8.6 |  | 0.04675 | 0.00482 | 7.3 | 11.7 | 0.2788 | 0.0339
8651 | 2018-11-20 | L71384-61 | 0.0384 | 106 | 8.4 |  | 0.04675 | 0.00482 | 7.3 | 11.7 | 0.2788 | 0.0339
8652 | 2018-11-20 | L71348-47 | 0.011 | 106.9286 | 8.3545 |  | 0.047 | 0.0028 |  | 11.2786 | 0.251 | 0.0128
8653 | 2018-11-20 | L71384-62 | 0.0384 | 105 | 5.6 |  | 0.04675 | 0.00482 | 7.1 | 11.4 | 0.2788 | 0.0339
8654 | 2018-11-20 | L71384-63 | 0.0384 | 105 | 8.3545 |  | 0.04675 | 0.00482 | 6.8 | 10.5 | 0.2788 | 0.0339
8655 | 2018-11-20 | L71384-64 | 0.0384 | 109 | 8.3545 |  | 0.04675 | 0.00482 | 6.8 | 9.6 | 0.2788 | 0.0339
8656 | 2018-11-20 | L71384-65 | 0.0384 | 118 | 8.3545 |  | 0.04675 | 0.00482 | 6.9 | 9.3 | 0.2788 | 0.0339
8657 | 2018-12-12 | L71517-52 | 0.0198 | 105 | 8.1 |  | 0.0962 | 0.00644 | 7.2 | 9.5 | 0.2764 | 0.021
8658 | 2018-12-12 | L71517-53 | 0.0198 | 105 | 8.1 |  | 0.0962 | 0.00644 | 7.2 | 9.5 | 0.2764 | 0.021
8659 | 2018-12-12 | L71517-54 | 0.0198 | 105 | 8.1 |  | 0.0962 | 0.00644 | 7.2 | 9.5 | 0.2764 | 0.021
8660 | 2018-12-12 | L71517-55 | 0.0198 | 105 | 8.1 |  | 0.0962 | 0.00644 | 7.2 | 9.4 | 0.2764 | 0.021
8661 | 2018-12-12 | L71433-51 | 0.019 | 105 | 8.1333 |  | 0.095 | 0.0064 |  | 9.425 | 0.256 | 0.0208
8662 | 2018-12-12 | L71517-56 | 0.0198 | 105 | 8.1 |  | 0.0962 | 0.00644 | 7.2 | 9.4 | 0.2764 | 0.021
8663 | 2018-12-12 | L71517-57 | 0.0198 | 105 | 8.1 |  | 0.0962 | 0.00644 | 7.2 | 9.4 | 0.2764 | 0.021
8664 | 2018-12-12 | L71517-58 | 0.0198 | 105 | 8.1 |  | 0.0962 | 0.00644 | 7.2 | 9.4 | 0.2764 | 0.021
8665 | 2018-12-12 | L71517-59 | 0.0198 | 105 | 8.1 |  | 0.0962 | 0.00644 | 7.2 | 9.4 | 0.2764 | 0.021
8666 | 2018-12-12 | L71433-50 | 0.019 | 105 | 8.1333 |  | 0.095 | 0.0063 |  | 9.425 | 0.278 | 0.0199
8667 | 2018-12-12 | L71517-60 | 0.0198 | 105 | 8.2 |  | 0.0962 | 0.00644 | 7.2 | 9.4 | 0.2764 | 0.021
8668 | 2018-12-12 | L71517-61 | 0.0198 | 105 | 8.2 |  | 0.0962 | 0.00644 | 7.2 | 9.4 | 0.2764 | 0.021
8669 | 2018-12-12 | L71433-49 | 0.02 | 105 | 8.1333 |  | 0.096 | 0.0064 |  | 9.425 | 0.274 | 0.0191
8670 | 2018-12-12 | L71517-62 | 0.0198 | 105 | 8.2 |  | 0.0962 | 0.00644 | 7.2 | 9.4 | 0.2764 | 0.021
8671 | 2018-12-12 | L71517-63 | 0.0198 | 105 | 8.2 |  | 0.0962 | 0.00644 | 7.2 | 9.4 | 0.2764 | 0.021
8672 | 2018-12-12 | L71433-48 | 0.02 | 105 | 8.1333 |  | 0.097 | 0.0065 |  | 9.425 | 0.29 | 0.0213
8673 | 2018-12-12 | L71433-47 | 0.021 | 105 | 8.1333 |  | 0.098 | 0.0066 |  | 9.425 | 0.284 | 0.0239
8674 | 2019-01-08 | L71671-30 | 0.002 | 104 | 9.9 |  | 0.19 | 0.0086 | 7.4 | 8.1 | 0.318 | 0.019967
8675 | 2019-01-08 | L71671-31 | 0.002 | 104 | 9.9 |  | 0.19 | 0.0086 | 7.4 | 8.1 | 0.318 | 0.019967
8676 | 2019-01-08 | L71671-32 | 0.002 | 104 | 9.9 |  | 0.19 | 0.0086 | 7.3 | 8.1 | 0.318 | 0.019967
8677 | 2019-01-08 | L71671-33 | 0.002 | 104 | 9.8 |  | 0.19 | 0.0086 | 7.3 | 8.1 | 0.318 | 0.019967
8678 | 2019-01-08 | L71671-34 | 0.002 | 104 | 9.8 |  | 0.19 | 0.0086 | 7.3 | 8.1 | 0.318 | 0.019967
8679 | 2019-01-08 | L71671-35 | 0.002 | 104 | 9.8 |  | 0.19 | 0.0086 | 7.3 | 8.1 | 0.318 | 0.019967
8680 | 2019-01-08 | L71671-36 | 0.002 | 104 | 9.8 |  | 0.19 | 0.0086 | 7.3 | 8.1 | 0.318 | 0.019967
8681 | 2019-01-08 | L71671-37 | 0.002 | 104 | 9.8 |  | 0.19 | 0.0086 | 7.3 | 8.1 | 0.318 | 0.019967
8682 | 2019-01-08 | L71572-30 | 0.002 | 104 | 9.7857 |  | 0.19 | 0.0084 |  | 8.1 | 0.306 | 0.0199
8683 | 2019-01-08 | L71671-38 | 0.002 | 104 | 9.8 |  | 0.19 | 0.0086 | 7.3 | 8.1 | 0.318 | 0.019967
8684 | 2019-01-08 | L71671-39 | 0.002 | 104 | 9.7 |  | 0.19 | 0.0086 | 7.3 | 8.1 | 0.318 | 0.019967
8685 | 2019-01-08 | L71671-40 | 0.002 | 104 | 9.7 |  | 0.19 | 0.0086 | 7.3 | 8.1 | 0.318 | 0.019967
8686 | 2019-01-08 | L71671-41 | 0.002 | 104 | 9.7 |  | 0.19 | 0.0086 | 7.3 | 8.1 | 0.318 | 0.019967
8687 | 2019-01-08 | L71671-42 | 0.002 | 104 | 9.7 |  | 0.19 | 0.0086 | 7.3 | 8.1 | 0.318 | 0.019967
8688 | 2019-01-08 | L71671-43 | 0.002 | 104 | 9.7 |  | 0.19 | 0.0086 | 7.3 | 8.1 | 0.318 | 0.019967
8689 | 2019-01-08 | L71572-38 | 0.002 | 104 | 9.7857 |  | 0.19 | 0.0087 |  | 8.1 | 0.333 | 0.0201
8690 | 2019-01-08 | L71572-39 | 0.002 | 104 | 9.7857 |  | 0.19 | 0.0087 |  | 8.1 | 0.315 | 0.0199
8691 | 2019-02-19 | L71743-39 | 0.003 | 104.4615 | 10.5308 |  | 0.209 | 0.0076 |  | 6.1462 | 0.366 | 0.0185
8692 | 2019-02-19 | L71838-28 | 0.0025 | 104 | 10.6 |  | 0.214 | 0.0078 | 7.4 | 6.2 | 0.3735 | 0.0191
8693 | 2019-02-19 | L71838-29 | 0.0025 | 104 | 10.5 |  | 0.214 | 0.0078 | 7.4 | 6.2 | 0.3735 | 0.0191
8694 | 2019-02-19 | L71838-30 | 0.0025 | 104 | 10.5 |  | 0.214 | 0.0078 | 7.4 | 6.2 | 0.3735 | 0.0191
8695 | 2019-02-19 | L71838-31 | 0.0025 | 104 | 10.5 |  | 0.214 | 0.0078 | 7.4 | 6.2 | 0.3735 | 0.0191
8696 | 2019-02-19 | L71838-32 | 0.0025 | 104 | 10.5 |  | 0.214 | 0.0078 | 7.4 | 6.2 | 0.3735 | 0.0191
8697 | 2019-02-19 | L71838-33 | 0.0025 | 104 | 10.5 |  | 0.214 | 0.0078 | 7.4 | 6.2 | 0.3735 | 0.0191
8698 | 2019-02-19 | L71743-38 | 0.002 | 104.4615 | 10.5308 |  | 0.219 | 0.008 |  | 6.1462 | 0.381 | 0.0197
8699 | 2019-02-19 | L71838-34 | 0.0025 | 104 | 10.5 |  | 0.214 | 0.0078 | 7.4 | 6.2 | 0.3735 | 0.0191
8700 | 2019-02-19 | L71838-35 | 0.0025 | 104 | 10.5 |  | 0.214 | 0.0078 | 7.4 | 6.2 | 0.3735 | 0.0191
8701 | 2019-02-19 | L71838-36 | 0.0025 | 104 | 10.4 |  | 0.214 | 0.0078 | 7.4 | 6.2 | 0.3735 | 0.0191
8702 | 2019-02-19 | L71838-37 | 0.0025 | 105 | 10.5 |  | 0.214 | 0.0078 | 7.4 | 6.2 | 0.3735 | 0.0191
8703 | 2019-02-19 | L71838-38 | 0.0025 | 105 | 10.5 |  | 0.214 | 0.0078 | 7.4 | 6.1 | 0.3735 | 0.0191
8704 | 2019-02-19 | L71838-39 | 0.0025 | 106 | 10.7 |  | 0.214 | 0.0078 | 7.4 | 5.9 | 0.3735 | 0.0191
8705 | 2019-02-19 | L71838-40 | 0.0025 | 106 | 10.7 |  | 0.214 | 0.0078 | 7.4 | 5.9 | 0.3735 | 0.0191
8706 | 2019-03-12 | L71869-51 | 0.006 | 105.8333 | 11.325 |  | 0.211 | 0.0095 |  | 5.8833 | 0.278 | 0.0133
8707 | 2019-03-12 | L71967-1 | 0.0048 | 105 | 11.7 |  | 0.2076 | 0.00558 | 7.6 | 6.1 | 0.3424 | 0.01384
8708 | 2019-03-12 | L71967-2 | 0.0048 | 105 | 11.7 |  | 0.2076 | 0.00558 | 7.6 | 6.1 | 0.3424 | 0.01384
8709 | 2019-03-12 | L71869-50 | 0.005 | 105.8333 | 11.325 |  | 0.214 | 0.0052 |  | 5.8833 | 0.35 | 0.014
8710 | 2019-03-12 | L71967-3 | 0.0048 | 106 | 11.6 |  | 0.2076 | 0.00558 | 7.5 | 6 | 0.3424 | 0.01384
8711 | 2019-03-12 | L71967-4 | 0.0048 | 106 | 11.5 |  | 0.2076 | 0.00558 | 7.5 | 5.9 | 0.3424 | 0.01384
8712 | 2019-03-12 | L71967-5 | 0.0048 | 106 | 11.4 |  | 0.2076 | 0.00558 | 7.5 | 5.9 | 0.3424 | 0.01384
8713 | 2019-03-12 | L71869-49 | 0.005 | 105.8333 | 11.325 |  | 0.207 | 0.0048 |  | 5.8833 | 0.361 | 0.0147
8714 | 2019-03-12 | L71967-6 | 0.0048 | 106 | 11.3 |  | 0.2076 | 0.00558 | 7.5 | 5.8 | 0.3424 | 0.01384
8715 | 2019-03-12 | L71967-7 | 0.0048 | 106 | 11.3 |  | 0.2076 | 0.00558 | 7.5 | 5.8 | 0.3424 | 0.01384
8716 | 2019-03-12 | L71967-8 | 0.0048 | 106 | 11.3 |  | 0.2076 | 0.00558 | 7.5 | 5.8 | 0.3424 | 0.01384
8717 | 2019-03-12 | L71967-9 | 0.0048 | 106 | 11.2 |  | 0.2076 | 0.00558 | 7.5 | 5.8 | 0.3424 | 0.01384
8718 | 2019-03-12 | L71869-48 | 0.004 | 105.8333 | 11.325 |  | 0.202 | 0.0042 |  | 5.8833 | 0.369 | 0.0135
8719 | 2019-03-12 | L71967-10 | 0.0048 | 106 | 11.1 |  | 0.2076 | 0.00558 | 7.5 | 5.8 | 0.3424 | 0.01384
8720 | 2019-03-12 | L71967-11 | 0.0048 | 106 | 10.9 |  | 0.2076 | 0.00558 | 7.4 | 5.8 | 0.3424 | 0.01384
8721 | 2019-03-12 | L71967-12 | 0.0048 | 106 | 10.9 |  | 0.2076 | 0.00558 | 7.4 | 5.8 | 0.3424 | 0.01384
8722 | 2019-03-12 | L71869-47 | 0.004 | 105.8333 | 11.325 |  | 0.204 | 0.0042 |  | 5.8833 | 0.354 | 0.0137
8723 | 2019-03-26 | L71969-51 | 0.006 | 106.3077 | 12.2385 |  | 0.205 | 0.0016 |  | 7.7154 | 0.344 | 0.0153
8724 | 2019-03-26 | L72082-55 | 0.0054 | 106 | 13.1 |  | 0.1764 | 0.0009 | 8.3 | 8.7 | 0.3574 | 0.01464
8725 | 2019-03-26 | L72082-56 | 0.0054 | 106 | 13 |  | 0.1764 | 0.0009 | 8.3 | 8.5 | 0.3574 | 0.01464
8726 | 2019-03-26 | L72082-57 | 0.0054 | 106 | 12.9 |  | 0.1764 | 0.0009 | 8.3 | 8.4 | 0.3574 | 0.01464
8727 | 2019-03-26 | L71969-50 | 0.005 | 106.3077 | 12.2385 |  | 0.177 | 0.0006 |  | 7.7154 | 0.337 | 0.0158
8728 | 2019-03-26 | L72082-58 | 0.0054 | 106 | 12.9 |  | 0.1764 | 0.0009 | 8.3 | 8.4 | 0.3574 | 0.01464
8729 | 2019-03-26 | L72082-59 | 0.0054 | 107 | 12.9 |  | 0.1764 | 0.0009 | 8.3 | 8.3 | 0.3574 | 0.01464
8730 | 2019-03-26 | L72082-60 | 0.0054 | 107 | 12.8 |  | 0.1764 | 0.0009 | 8.2 | 8.1 | 0.3574 | 0.01464
8731 | 2019-03-26 | L72082-61 | 0.0054 | 107 | 12.6 |  | 0.1764 | 0.0009 | 8.1 | 7.9 | 0.3574 | 0.01464
8732 | 2019-03-26 | L71969-49 | 0.006 | 106.3077 | 12.2385 |  | 0.167 | 0.001 |  | 7.7154 | 0.337 | 0.0149
8733 | 2019-03-26 | L72082-62 | 0.0054 | 106 | 12.3 |  | 0.1764 | 0.0009 | 8 | 7.8 | 0.3574 | 0.01464
8734 | 2019-03-26 | L72082-63 | 0.0054 | 106 | 12.2 |  | 0.1764 | 0.0009 | 8 | 7.7 | 0.3574 | 0.01464
8735 | 2019-03-26 | L72082-64 | 0.0054 | 106 | 11.9 |  | 0.1764 | 0.0009 | 7.9 | 7.5 | 0.3574 | 0.01464
8736 | 2019-03-26 | L71969-48 | 0.005 | 106.3077 | 12.2385 |  | 0.165 | 0.0006 |  | 7.7154 | 0.419 | 0.0154
8737 | 2019-03-26 | L72082-65 | 0.0054 | 107 | 11.4 |  | 0.1764 | 0.0009 | 7.8 | 6.7 | 0.3574 | 0.01464
8738 | 2019-03-26 | L72082-66 | 0.0054 | 106 | 10.7 |  | 0.1764 | 0.0009 | 7.7 | 6.2 | 0.3574 | 0.01464
8739 | 2019-03-26 | L72082-67 | 0.0054 | 106 | 10.4 |  | 0.1764 | 0.0009 | 7.6 | 6.1 | 0.3574 | 0.01464
8740 | 2019-03-26 | L71969-47 | 0.005 | 106.3077 | 12.2385 |  | 0.168 | 0.0007 |  | 7.7154 | 0.35 | 0.0118
8741 | 2019-04-09 | L72101-51 | 0.004 | 106.0714 | 11.8857 |  | 0.234 | 0.0027 |  | 8.45 | 0.351 | 0.0118
8742 | 2019-04-09 | L72230-1 | 0.0038 | 106 | 13.7 |  | 0.1458 | 0.00128 | 8.8 | 11 | 0.3208 | 0.01178
8743 | 2019-04-09 | L72230-2 | 0.0038 | 106 | 13.7 |  | 0.1458 | 0.00128 | 8.8 | 11 | 0.3208 | 0.01178
8744 | 2019-04-09 | L72230-3 | 0.0038 | 106 | 13.7 |  | 0.1458 | 0.00128 | 8.8 | 10.9 | 0.3208 | 0.01178
8745 | 2019-04-09 | L72230-4 | 0.0038 | 106 | 13.7 |  | 0.1458 | 0.00128 | 8.8 | 10.8 | 0.3208 | 0.01178
8746 | 2019-04-09 | L72101-50 | 0.006 | 106.0714 | 11.8857 |  | 0.201 | 0.0006 |  | 8.45 | 0.337 | 0.0122
8747 | 2019-04-09 | L72230-5 | 0.0038 | 106 | 13.8 |  | 0.1458 | 0.00128 | 8.8 | 10.4 | 0.3208 | 0.01178
8748 | 2019-04-09 | L72230-6 | 0.0038 | 106 | 13.2 |  | 0.1458 | 0.00128 | 8.7 | 9.5 | 0.3208 | 0.01178
8749 | 2019-04-09 | L72230-7 | 0.0038 | 106 | 12 |  | 0.1458 | 0.00128 | 8.2 | 8 | 0.3208 | 0.01178
8750 | 2019-04-09 | L72230-8 | 0.0038 | 106 | 11.9 |  | 0.1458 | 0.00128 | 8 | 7.7 | 0.3208 | 0.01178
8751 | 2019-04-09 | L72101-49 | 0.004 | 106.0714 | 11.8857 |  | 0.121 | 0.0007 |  | 8.45 | 0.298 | 0.0106
8752 | 2019-04-09 | L72230-9 | 0.0038 | 106 | 11.3 |  | 0.1458 | 0.00128 | 7.8 | 7.2 | 0.3208 | 0.01178
8753 | 2019-04-09 | L72230-10 | 0.0038 | 106 | 10.6 |  | 0.1458 | 0.00128 | 7.6 | 6.8 | 0.3208 | 0.01178
8754 | 2019-04-09 | L72230-11 | 0.0038 | 106 | 10.4 |  | 0.1458 | 0.00128 | 7.5 | 6.4 | 0.3208 | 0.01178
8755 | 2019-04-09 | L72230-12 | 0.0038 | 106 | 9.6 |  | 0.1458 | 0.00128 | 7.4 | 6.2 | 0.3208 | 0.01178
8756 | 2019-04-09 | L72101-48 | 0.002 | 106.0714 | 11.8857 |  | 0.089 | 0.0011 |  | 8.45 | 0.313 | 0.0121
8757 | 2019-04-09 | L72230-13 | 0.0038 | 106 | 9.4 |  | 0.1458 | 0.00128 | 7.3 | 6.2 | 0.3208 | 0.01178
8758 | 2019-04-09 | L72230-14 | 0.0038 | 107 | 9.4 |  | 0.1458 | 0.00128 | 7.2 | 6.2 | 0.3208 | 0.01178
8759 | 2019-04-09 | L72101-47 | 0.003 | 106.0714 | 11.8857 |  | 0.084 | 0.0013 |  | 8.45 | 0.305 | 0.0122
8760 | 2019-04-23 | L72249-27 | 0.0094 | 105 | 12.4 |  | 0.1376 | 0.0005 | 8.7 | 11.8 | 0.3142 | 0.01138
8761 | 2019-04-23 | L72210-51 | 0.003 | 105.4167 | 11.3 |  | 0.221 | 0.0005 |  | 9.4917 | 0.427 | 0.0168
8762 | 2019-04-23 | L72249-28 | 0.0094 | 105 | 12.4 |  | 0.1376 | 0.0005 | 8.7 | 11.8 | 0.3142 | 0.01138
8763 | 2019-04-23 | L72249-29 | 0.0094 | 105 | 12.3 |  | 0.1376 | 0.0005 | 8.7 | 11.8 | 0.3142 | 0.01138
8764 | 2019-04-23 | L72249-30 | 0.0094 | 105 | 12.4 |  | 0.1376 | 0.0005 | 8.7 | 11.5 | 0.3142 | 0.01138
8765 | 2019-04-23 | L72249-31 | 0.0094 | 105 | 12.3 |  | 0.1376 | 0.0005 | 8.5 | 10 | 0.3142 | 0.01138
8766 | 2019-04-23 | L72210-50 | 0.01 | 105.4167 | 11.3 |  | 0.173 | 0.0005 |  | 9.4917 | 0.407 | 0.0104
8767 | 2019-04-23 | L72249-32 | 0.0094 | 105 | 12.1 |  | 0.1376 | 0.0005 | 8.3 | 9.7 | 0.3142 | 0.01138
8768 | 2019-04-23 | L72249-33 | 0.0094 | 105 | 11.9 |  | 0.1376 | 0.0005 | 8.1 | 9.5 | 0.3142 | 0.01138
8769 | 2019-04-23 | L72249-34 | 0.0094 | 105 | 11.4 |  | 0.1376 | 0.0005 | 7.9 | 8.8 | 0.3142 | 0.01138
8770 | 2019-04-23 | L72210-49 | 0.012 | 105.4167 | 11.3 |  | 0.118 | 0.0005 |  | 9.4917 | 0.276 | 0.0096
8771 | 2019-04-23 | L72249-35 | 0.0094 | 106 | 10.9 |  | 0.1376 | 0.0005 | 7.6 | 8.2 | 0.3142 | 0.01138
8772 | 2019-04-23 | L72249-36 | 0.0094 | 106 | 9.9 |  | 0.1376 | 0.0005 | 7.5 | 7.2 | 0.3142 | 0.01138
8773 | 2019-04-23 | L72249-37 | 0.0094 | 106 | 9.1 |  | 0.1376 | 0.0005 | 7.4 | 6.9 | 0.3142 | 0.01138
8774 | 2019-04-23 | L72249-38 | 0.0094 | 107 | 8.5 |  | 0.1376 | 0.0005 | 7.3 | 6.7 | 0.3142 | 0.01138
8775 | 2019-04-23 | L72210-48 | 0.011 | 105.4167 | 11.3 |  | 0.089 | 0.0005 |  | 9.4917 | 0.225 | 0.0077
8776 | 2019-04-23 | L72210-47 | 0.011 | 105.4167 | 11.3 |  | 0.087 | 0.0005 |  | 9.4917 | 0.236 | 0.0124
8777 | 2019-05-14 | L72408-1 | 0.0116 | 108 | 10.5 |  | 0.1596 | 0.0009 | 8.2 | 17.9 | 0.3572 | 0.01158
8778 | 2019-05-14 | L72408-2 | 0.0116 | 108 | 10.5 |  | 0.1596 | 0.0009 | 8.2 | 17.9 | 0.3572 | 0.01158
8779 | 2019-05-14 | L72408-3 | 0.0116 | 108 | 10.5 |  | 0.1596 | 0.0009 | 8.2 | 17.8 | 0.3572 | 0.01158
8780 | 2019-05-14 | L72305-51 | 0.006 | 106.5 | 9.6214 |  | 0.218 | 0.0021 |  | 11.35 | 0.399 | 0.0109
8781 | 2019-05-14 | L72408-4 | 0.0116 | 107 | 11.2 |  | 0.1596 | 0.0009 | 8.2 | 15.3 | 0.3572 | 0.01158
8782 | 2019-05-14 | L72408-5 | 0.0116 | 106 | 11.5 |  | 0.1596 | 0.0009 | 8.1 | 12.5 | 0.3572 | 0.01158
8783 | 2019-05-14 | L72305-50 | 0.003 | 106.5 | 9.6214 |  | 0.215 | 0.0007 |  | 11.35 | 0.37 | 0.0098
8784 | 2019-05-14 | L72408-6 | 0.0116 | 106 | 11.4 |  | 0.1596 | 0.0009 | 7.8 | 11.5 | 0.3572 | 0.01158
8785 | 2019-05-14 | L72408-7 | 0.0116 | 106 | 10.6 |  | 0.1596 | 0.0009 | 7.6 | 10.5 | 0.3572 | 0.01158
8786 | 2019-05-14 | L72305-49 | 0.021 | 106.5 | 9.6214 |  | 0.149 | 0.0006 |  | 11.35 | 0.359 | 0.0113
8787 | 2019-05-14 | L72408-8 | 0.0116 | 106 | 10.6 |  | 0.1596 | 0.0009 | 7.5 | 9.9 | 0.3572 | 0.01158
8788 | 2019-05-14 | L72408-9 | 0.0116 | 106 | 10.3 |  | 0.1596 | 0.0009 | 7.4 | 9 | 0.3572 | 0.01158
8789 | 2019-05-14 | L72305-48 | 0.017 | 106.5 | 9.6214 |  | 0.11 | 0.0005 |  | 11.35 | 0.296 | 0.0085
8790 | 2019-05-14 | L72408-10 | 0.0116 | 106 | 9.9 |  | 0.1596 | 0.0009 | 7.3 | 8 | 0.3572 | 0.01158
8791 | 2019-05-14 | L72408-11 | 0.0116 | 106 | 8.6 |  | 0.1596 | 0.0009 | 7.1 | 7.4 | 0.3572 | 0.01158
8792 | 2019-05-14 | L72408-12 | 0.0116 | 106 | 7.7 |  | 0.1596 | 0.0009 | 7.1 | 7.2 | 0.3572 | 0.01158
8793 | 2019-05-14 | L72305-47 | 0.011 | 106.5 | 9.6214 |  | 0.106 | 0.0006 |  | 11.35 | 0.362 | 0.0174
8794 | 2019-05-14 | L72408-13 | 0.0116 | 106 | 5.8 |  | 0.1596 | 0.0009 | 6.9 | 7 | 0.3572 | 0.01158
8795 | 2019-05-14 | L72408-14 | 0.0116 | 106 | 5.6 |  | 0.1596 | 0.0009 | 6.9 | 7 | 0.3572 | 0.01158
8796 | 2019-05-29 | L72475-27 | 0.004 | 108 | 11 |  | 0.1318 | 0.0018 | 8.8 | 18.2 | 0.2878 | 0.0079
8797 | 2019-05-29 | L72475-28 | 0.004 | 108 | 11 |  | 0.1318 | 0.0018 | 8.8 | 18.2 | 0.2878 | 0.0079
8798 | 2019-05-29 | L72393-47 | 0.002 | 107.2667 | 9.0067 |  | 0.035 | 0.0018 |  | 12.0267 | 0.246 | 0.0085
8799 | 2019-05-29 | L72475-29 | 0.004 | 108 | 11 |  | 0.1318 | 0.0018 | 8.8 | 18.1 | 0.2878 | 0.0079
8800 | 2019-05-29 | L72475-30 | 0.004 | 108 | 11.1 |  | 0.1318 | 0.0018 | 8.8 | 17.9 | 0.2878 | 0.0079
8801 | 2019-05-29 | L72393-48 | 0.002 | 107.2667 | 9.0067 |  | 0.037 | 0.0018 |  | 12.0267 | 0.247 | 0.0099
8802 | 2019-05-29 | L72475-31 | 0.004 | 108 | 11.4 |  | 0.1318 | 0.0018 | 8.8 | 16.7 | 0.2878 | 0.0079
8803 | 2019-05-29 | L72475-32 | 0.004 | 107 | 11.5 |  | 0.1318 | 0.0018 | 8.4 | 14.2 | 0.2878 | 0.0079
8804 | 2019-05-29 | L72475-33 | 0.004 | 107 | 11 |  | 0.1318 | 0.0018 | 8 | 12.1 | 0.2878 | 0.0079
8805 | 2019-05-29 | L72475-34 | 0.004 | 107 | 10.3 |  | 0.1318 | 0.0018 | 7.8 | 10.9 | 0.2878 | 0.0079
8806 | 2019-05-29 | L72393-49 | 0.011 | 107.2667 | 9.0067 |  | 0.136 | 0.0018 |  | 12.0267 | 0.288 | 0.0079
8807 | 2019-05-29 | L72475-35 | 0.004 | 106 | 10 |  | 0.1318 | 0.0018 | 7.6 | 9.9 | 0.2878 | 0.0079
8808 | 2019-05-29 | L72475-36 | 0.004 | 107 | 8.5 |  | 0.1318 | 0.0018 | 7.4 | 8.2 | 0.2878 | 0.0079
8809 | 2019-05-29 | L72475-37 | 0.004 | 107 | 7.1 |  | 0.1318 | 0.0018 | 7.2 | 7.7 | 0.2878 | 0.0079
8810 | 2019-05-29 | L72475-38 | 0.004 | 107 | 6.8 |  | 0.1318 | 0.0018 | 7.1 | 7.3 | 0.2878 | 0.0079
8811 | 2019-05-29 | L72393-50 | 0.002 | 107.2667 | 9.0067 |  | 0.225 | 0.0018 |  | 12.0267 | 0.328 | 0.0079
8812 | 2019-05-29 | L72475-39 | 0.004 | 107 | 4.9 |  | 0.1318 | 0.0018 | 6.9 | 7 | 0.2878 | 0.0079
8813 | 2019-05-29 | L72475-40 | 0.004 | 107 | 4.8 |  | 0.1318 | 0.0018 | 6.9 | 7 | 0.2878 | 0.0079
8814 | 2019-05-29 | L72393-51 | 0.003 | 107.2667 | 9.0067 |  | 0.226 | 0.0018 |  | 12.0267 | 0.33 | 0.0053
8815 | 2019-05-29 | L72475-41 | 0.004 | 107 | 4.7 |  | 0.1318 | 0.0018 | 6.8 | 7 | 0.2878 | 0.0079
8816 | 2019-06-11 | L72563-30 | 0.003 | 109 | 10.5 |  | 0.17833 | 0.0009 | 8.9 | 19.6 | 0.268 | 0.01006
8817 | 2019-06-11 | L72563-31 | 0.003 | 109 | 10.5 |  | 0.17833 | 0.0009 | 8.9 | 19.4 | 0.268 | 0.01006
8818 | 2019-06-11 | L72563-32 | 0.003 | 109 | 10.6 |  | 0.17833 | 0.0009 | 8.9 | 18.8 | 0.268 | 0.01006
8819 | 2019-06-11 | L72563-33 | 0.003 | 109 | 10.6 |  | 0.17833 | 0.0009 | 8.9 | 18.5 | 0.268 | 0.01006
8820 | 2019-06-11 | L72563-34 | 0.003 | 109 | 10.8 |  | 0.17833 | 0.0009 | 8.9 | 18.2 | 0.268 | 0.01006
8821 | 2019-06-11 | L72494-51 | 0.004 | 107.8095 | 9.3905 |  | 0.216 | 0.0009 |  | 13.7857 | 0.311 | 0.0102
8822 | 2019-06-11 | L72563-35 | 0.003 | 109 | 11.1 |  | 0.17833 | 0.0009 | 8.9 | 17.8 | 0.268 | 0.01006
8823 | 2019-06-11 | L72563-36 | 0.003 | 109 | 11.2 |  | 0.17833 | 0.0009 | 8.9 | 17.6 | 0.268 | 0.01006
8824 | 2019-06-11 | L72563-37 | 0.003 | 109 | 11.1 |  | 0.17833 | 0.0009 | 8.8 | 17 | 0.268 | 0.01006
8825 | 2019-06-11 | L72563-38 | 0.003 | 108 | 12 |  | 0.17833 | 0.0009 | 8.8 | 15.8 | 0.268 | 0.01006
8826 | 2019-06-11 | L72494-50 | 0.003 | 107.8095 | 9.3905 |  | 0.224 | 0.0009 |  | 13.7857 | 0.332 | 0.0081
8827 | 2019-06-11 | L72563-39 | 0.003 | 108 | 12 |  | 0.17833 | 0.0009 | 8.7 | 15.4 | 0.268 | 0.01006
8828 | 2019-06-11 | L72563-40 | 0.003 | 108 | 12 |  | 0.17833 | 0.0009 | 8.7 | 15.3 | 0.268 | 0.01006
8829 | 2019-06-11 | L72563-41 | 0.003 | 107 | 11.9 |  | 0.17833 | 0.0009 | 8.6 | 14.9 | 0.268 | 0.01006
8830 | 2019-06-11 | L72563-42 | 0.003 | 107 | 11.4 |  | 0.17833 | 0.0009 | 8.3 | 13.6 | 0.268 | 0.01006
8831 | 2019-06-11 | L72494-49 | 0.002 | 107.8095 | 9.3905 |  | 0.095 | 0.0009 |  | 13.7857 | 0.272 | 0.0124
8832 | 2019-06-11 | L72563-43 | 0.003 | 107 | 10.4 |  | 0.17833 | 0.0009 | 7.7 | 11.7 | 0.268 | 0.01006
8833 | 2019-06-11 | L72494-48 | 0.003 | 107.8095 | 9.3905 |  | 0.17833 | 0.0009 |  | 13.7857 | 0.227 | 0.0095
8834 | 2019-06-11 | L72563-44 | 0.003 | 106 | 8.9 |  | 0.17833 | 0.0009 | 7.5 | 10.2 | 0.268 | 0.01006
8835 | 2019-06-11 | L72563-45 | 0.003 | 106 | 8.4 |  | 0.17833 | 0.0009 | 7.2 | 8.7 | 0.268 | 0.01006
8836 | 2019-06-11 | L72494-47 | 0.003 | 107.8095 | 9.3905 |  | 0.17833 | 0.0009 |  | 13.7857 | 0.198 | 0.0101
8837 | 2019-06-11 | L72563-46 | 0.003 | 107 | 6.6 |  | 0.17833 | 0.0009 | 7 | 8 | 0.268 | 0.01006
8838 | 2019-06-11 | L72563-47 | 0.003 | 107 | 5.9 |  | 0.17833 | 0.0009 | 6.9 | 7.6 | 0.268 | 0.01006
8839 | 2019-06-11 | L72563-48 | 0.003 | 107 | 4.2 |  | 0.17833 | 0.0009 | 6.8 | 7.2 | 0.268 | 0.01006
8840 | 2019-06-11 | L72563-49 | 0.003 | 107 | 3.6 |  | 0.17833 | 0.0009 | 6.7 | 7.1 | 0.268 | 0.01006
8841 | 2019-06-11 | L72563-50 | 0.003 | 107 | 3.5 |  | 0.17833 | 0.0009 | 6.7 | 7.1 | 0.268 | 0.01006
8842 | 2019-06-25 | L72728-52 | 0.00325 | 110 | 9.8 |  | 0.182 | 0.0016 | 8.7 | 19.8 | 0.30667 | 0.007
8843 | 2019-06-25 | L72728-53 | 0.00325 | 110 | 9.8 |  | 0.182 | 0.0016 | 8.7 | 19.8 | 0.30667 | 0.007
8844 | 2019-06-25 | L72578-51 | 0.005 | 108.0714 | 7.7929 |  | 0.228 | 0.0016 |  | 12.5929 | 0.401 | 0.0067
8845 | 2019-06-25 | L72728-54 | 0.00325 | 110 | 9.8 |  | 0.182 | 0.0016 | 8.7 | 19.6 | 0.30667 | 0.007
8846 | 2019-06-25 | L72728-55 | 0.00325 | 110 | 9.9 |  | 0.182 | 0.0016 | 8.7 | 19.5 | 0.30667 | 0.007
8847 | 2019-06-25 | L72578-50 | 0.003 | 108.0714 | 7.7929 |  | 0.232 | 0.0016 |  | 12.5929 | 0.421 | 0.0059
8848 | 2019-06-25 | L72728-56 | 0.00325 | 109 | 12.5 |  | 0.182 | 0.0016 | 8.9 | 16.8 | 0.30667 | 0.007
8849 | 2019-06-25 | L72578-49 | 0.002 | 108.0714 | 7.7929 |  | 0.086 | 0.0016 |  | 12.5929 | 0.342 | 0.0084
8850 | 2019-06-25 | L72728-57 | 0.00325 | 107 | 10.3 |  | 0.182 | 0.0016 | 7.7 | 12.9 | 0.30667 | 0.007
8851 | 2019-06-25 | L72578-48 | 0.003 | 108.0714 | 7.7929 |  | 0.182 | 0.0016 |  | 12.5929 | 0.245 | 0.007
8852 | 2019-06-25 | L72728-58 | 0.00325 | 106 | 9.1 |  | 0.182 | 0.0016 | 7.4 | 11.4 | 0.30667 | 0.007
8853 | 2019-06-25 | L72728-59 | 0.00325 | 107 | 7.8 |  | 0.182 | 0.0016 | 7.1 | 9.8 | 0.30667 | 0.007
8854 | 2019-06-25 | L72578-47 | 0.00325 | 108.0714 | 7.7929 |  | 0.182 | 0.0016 |  | 12.5929 | 0.206 | 0.007
8855 | 2019-06-25 | L72728-60 | 0.00325 | 106 | 7.5 |  | 0.182 | 0.0016 | 7 | 8.7 | 0.30667 | 0.007
8856 | 2019-06-25 | L72578-39 | 0.00325 | 108.0714 | 7.7929 |  | 0.182 | 0.0016 |  | 12.5929 | 0.225 | 0.007
8857 | 2019-06-25 | L72728-61 | 0.00325 | 107 | 6.6 |  | 0.182 | 0.0016 | 6.9 | 8.1 | 0.30667 | 0.007
8858 | 2019-06-25 | L72728-62 | 0.00325 | 107 | 6.1 |  | 0.182 | 0.0016 | 6.9 | 7.7 | 0.30667 | 0.007
8859 | 2019-06-25 | L72728-63 | 0.00325 | 108 | 3.4 |  | 0.182 | 0.0016 | 6.7 | 7.4 | 0.30667 | 0.007
8860 | 2019-06-25 | L72728-64 | 0.00325 | 108 | 3.3 |  | 0.182 | 0.0016 | 6.7 | 7.4 | 0.30667 | 0.007
8861 | 2019-06-25 | L72728-65 | 0.00325 | 108 | 3.2 |  | 0.182 | 0.0016 | 6.7 | 7.4 | 0.30667 | 0.007
8862 | 2019-07-09 | L72762-31 | 0.002 | 111 | 9.5 |  | 0.15767 | 0.0007 | 8.5 | 20.9 | 0.2814 | 0.00946
8863 | 2019-07-09 | L72762-32 | 0.002 | 111 | 9.5 |  | 0.15767 | 0.0007 | 8.5 | 20.8 | 0.2814 | 0.00946
8864 | 2019-07-09 | L72762-33 | 0.002 | 111 | 9.5 |  | 0.15767 | 0.0007 | 8.5 | 20.7 | 0.2814 | 0.00946
8865 | 2019-07-09 | L72762-34 | 0.002 | 111 | 9.5 |  | 0.15767 | 0.0007 | 8.5 | 20.5 | 0.2814 | 0.00946
8866 | 2019-07-09 | L72762-35 | 0.002 | 108 | 12.2 |  | 0.15767 | 0.0007 | 8.7 | 15.2 | 0.2814 | 0.00946
8867 | 2019-07-09 | L72600-51 | 0.002 | 108.6667 | 7.9167 |  | 0.228 | 0.0007 |  | 13.5583 | 0.388 | 0.0114
8868 | 2019-07-09 | L72762-36 | 0.002 | 107 | 10.8 |  | 0.15767 | 0.0007 | 8 | 12.8 | 0.2814 | 0.00946
8869 | 2019-07-09 | L72762-37 | 0.002 | 107 | 8.7 |  | 0.15767 | 0.0007 | 7.4 | 10.9 | 0.2814 | 0.00946
8870 | 2019-07-09 | L72762-38 | 0.002 | 107 | 7.5 |  | 0.15767 | 0.0007 | 7.2 | 9.5 | 0.2814 | 0.00946
8871 | 2019-07-09 | L72762-39 | 0.002 | 107 | 6.3 |  | 0.15767 | 0.0007 | 6.9 | 8.4 | 0.2814 | 0.00946
8872 | 2019-07-09 | L72600-50 | 0.002 | 108.6667 | 7.9167 |  | 0.214 | 0.0007 |  | 13.5583 | 0.387 | 0.0087
8873 | 2019-07-09 | L72762-40 | 0.002 | 107 | 5.4 |  | 0.15767 | 0.0007 | 6.8 | 8 | 0.2814 | 0.00946
8874 | 2019-07-09 | L72762-41 | 0.002 | 108 | 3.4 |  | 0.15767 | 0.0007 | 6.7 | 7.5 | 0.2814 | 0.00946
8875 | 2019-07-09 | L72600-49 | 0.002 | 108.6667 | 7.9167 |  | 0.031 | 0.0007 |  | 13.5583 | 0.253 | 0.012
8876 | 2019-07-09 | L72762-42 | 0.002 | 109 | 2.7 |  | 0.15767 | 0.0007 | 6.6 | 7.5 | 0.2814 | 0.00946
8877 | 2019-07-09 | L72600-48 | 0.002 | 108.6667 | 7.9167 |  | 0.15767 | 0.0007 |  | 13.5583 | 0.19 | 0.0073
8878 | 2019-07-09 | L72600-47 | 0.002 | 108.6667 | 7.9167 |  | 0.15767 | 0.0007 |  | 13.5583 | 0.189 | 0.0079
8879 | 2019-07-23 | L72859-1 | 0.027 | 112 | 9.3 |  | 0.19 | 0.0007 | 8.3 | 22.3 | 0.2224 | 0.01142
8880 | 2019-07-23 | L72736-51 | 0.051 | 109 | 8.1167 |  | 0.213 | 0.0011 |  | 14.5667 | 0.311 | 0.0089
8881 | 2019-07-23 | L72859-2 | 0.027 | 112 | 9.2 |  | 0.19 | 0.0007 | 8.3 | 22.3 | 0.2224 | 0.01142
8882 | 2019-07-23 | L72859-3 | 0.027 | 112 | 9.2 |  | 0.19 | 0.0007 | 8.3 | 22.2 | 0.2224 | 0.01142
8883 | 2019-07-23 | L72736-50 | 0.003 | 109 | 8.1167 |  | 0.167 | 0.0006 |  | 14.5667 | 0.286 | 0.008
8884 | 2019-07-23 | L72859-4 | 0.027 | 111 | 9.7 |  | 0.19 | 0.0007 | 8.5 | 21.5 | 0.2224 | 0.01142
8885 | 2019-07-23 | L72736-49 | 0.027 | 109 | 8.1167 |  | 0.19 | 0.0006 |  | 14.5667 | 0.236 | 0.0269
8886 | 2019-07-23 | L72736-48 | 0.027 | 109 | 8.1167 |  | 0.19 | 0.0007 |  | 14.5667 | 0.119 | 0.0071
8887 | 2019-07-23 | L72859-5 | 0.027 | 109 | 12.2 |  | 0.19 | 0.0007 | 8.8 | 17 | 0.2224 | 0.01142
8888 | 2019-07-23 | L72736-47 | 0.027 | 109 | 8.1167 |  | 0.19 | 0.0005 |  | 14.5667 | 0.16 | 0.0062
8889 | 2019-07-23 | L72859-6 | 0.027 | 107 | 12 |  | 0.19 | 0.0007 | 8.4 | 14 | 0.2224 | 0.01142
8890 | 2019-07-23 | L72859-7 | 0.027 | 107 | 11.9 |  | 0.19 | 0.0007 | 8.2 | 13.2 | 0.2224 | 0.01142
8891 | 2019-07-23 | L72859-8 | 0.027 | 107 | 7.4 |  | 0.19 | 0.0007 | 7.1 | 10.2 | 0.2224 | 0.01142
8892 | 2019-07-23 | L72859-9 | 0.027 | 107 | 5.8 |  | 0.19 | 0.0007 | 7 | 8.8 | 0.2224 | 0.01142
8893 | 2019-07-23 | L72859-10 | 0.027 | 107 | 5 |  | 0.19 | 0.0007 | 6.9 | 8 | 0.2224 | 0.01142
8894 | 2019-07-23 | L72859-11 | 0.027 | 108 | 3.3 |  | 0.19 | 0.0007 | 6.8 | 7.7 | 0.2224 | 0.01142
8895 | 2019-07-23 | L72859-12 | 0.027 | 109 | 2.4 |  | 0.19 | 0.0007 | 6.7 | 7.6 | 0.2224 | 0.01142
8896 | 2019-08-13 | L72930-51 | 0.004 | 109.7857 | 7.7786 |  | 0.223 | 0.0009 |  | 15.1929 | 0.43 | 0.015
8897 | 2019-08-13 | L73064-1 | 0.0045 | 113 | 9 |  | 0.2125 | 0.00064 | 8.2 | 23 | 0.265 | 0.0113
8898 | 2019-08-13 | L73064-2 | 0.0045 | 113 | 9 |  | 0.2125 | 0.00064 | 8.2 | 23 | 0.265 | 0.0113
8899 | 2019-08-13 | L73064-3 | 0.0045 | 113 | 9 |  | 0.2125 | 0.00064 | 8.2 | 22.9 | 0.265 | 0.0113
8900 | 2019-08-13 | L73064-4 | 0.0045 | 113 | 9 |  | 0.2125 | 0.00064 | 8.2 | 22.9 | 0.265 | 0.0113
8901 | 2019-08-13 | L72930-50 | 0.005 | 109.7857 | 7.7786 |  | 0.202 | 0.0007 |  | 15.1929 | 0.381 | 0.0087
8902 | 2019-08-13 | L73064-5 | 0.0045 | 112 | 10.9 |  | 0.2125 | 0.00064 | 8.6 | 20.4 | 0.265 | 0.0113
8903 | 2019-08-13 | L73064-6 | 0.0045 | 109 | 11.8 |  | 0.2125 | 0.00064 | 8.6 | 17.7 | 0.265 | 0.0113
8904 | 2019-08-13 | L73064-7 | 0.0045 | 108 | 11.9 |  | 0.2125 | 0.00064 | 8.5 | 16.1 | 0.265 | 0.0113
8905 | 2019-08-13 | L73064-8 | 0.0045 | 108 | 11 |  | 0.2125 | 0.00064 | 8.2 | 13.2 | 0.265 | 0.0113
8906 | 2019-08-13 | L72930-49 | 0.0045 | 109.7857 | 7.7786 |  | 0.2125 | 0.0006 |  | 15.1929 | 0.199 | 0.0128
8907 | 2019-08-13 | L73064-9 | 0.0045 | 107 | 9.4 |  | 0.2125 | 0.00064 | 7.8 | 11.5 | 0.265 | 0.0113
8908 | 2019-08-13 | L73064-10 | 0.0045 | 107 | 6.3 |  | 0.2125 | 0.00064 | 7.4 | 9.5 | 0.265 | 0.0113
8909 | 2019-08-13 | L72930-48 | 0.0045 | 109.7857 | 7.7786 |  | 0.2125 | 0.0005 |  | 15.1929 | 0.161 | 0.0113
8910 | 2019-08-13 | L73064-11 | 0.0045 | 107 | 5.2 |  | 0.2125 | 0.00064 | 7.1 | 8.8 | 0.265 | 0.0113
8911 | 2019-08-13 | L73064-12 | 0.0045 | 108 | 2.9 |  | 0.2125 | 0.00064 | 6.9 | 8.2 | 0.265 | 0.0113
8912 | 2019-08-13 | L73064-13 | 0.0045 | 109 | 2.4 |  | 0.2125 | 0.00064 | 6.8 | 7.8 | 0.265 | 0.0113
8913 | 2019-08-13 | L72930-47 | 0.0045 | 109.7857 | 7.7786 |  | 0.2125 | 0.0005 |  | 15.1929 | 0.154 | 0.0087
8914 | 2019-08-13 | L73064-14 | 0.0045 | 110 | 1.1 |  | 0.2125 | 0.00064 | 6.7 | 7.7 | 0.265 | 0.0113
8915 | 2019-08-27 | L73176-1 | 0.010667 | 114 | 9.1 |  | 0.195 | 0.00255 | 8.2 | 22.3 | 0.238 | 0.01136
8916 | 2019-08-27 | L73099-51 | 0.018 | 110.3077 | 7.75 |  | 0.197 | 0.0046 |  | 13.7769 | 0.342 | 0.0203
8917 | 2019-08-27 | L73176-2 | 0.010667 | 114 | 9.1 |  | 0.195 | 0.00255 | 8.2 | 22.3 | 0.238 | 0.01136
8918 | 2019-08-27 | L73176-3 | 0.010667 | 114 | 9 |  | 0.195 | 0.00255 | 8.2 | 22.3 | 0.238 | 0.01136
8919 | 2019-08-27 | L73176-4 | 0.010667 | 114 | 9 |  | 0.195 | 0.00255 | 8.2 | 22.3 | 0.238 | 0.01136
8920 | 2019-08-27 | L73099-50 | 0.011 | 110.3077 | 7.75 |  | 0.193 | 0.0005 |  | 13.7769 | 0.367 | 0.0132
8921 | 2019-08-27 | L73176-5 | 0.010667 | 108 | 11.5 |  | 0.195 | 0.00255 | 8.3 | 16.2 | 0.238 | 0.01136
8922 | 2019-08-27 | L73099-49 | 0.003 | 110.3077 | 7.75 |  | 0.195 | 0.00255 |  | 13.7769 | 0.17 | 0.0086
8923 | 2019-08-27 | L73176-6 | 0.010667 | 107 | 10.1 |  | 0.195 | 0.00255 | 7.8 | 13.5 | 0.238 | 0.01136
8924 | 2019-08-27 | L73176-7 | 0.010667 | 107 | 7.5 |  | 0.195 | 0.00255 | 7.5 | 11.1 | 0.238 | 0.01136
8925 | 2019-08-27 | L73099-48 | 0.010667 | 110.3077 | 7.75 |  | 0.195 | 0.00255 |  | 13.7769 | 0.151 | 0.0059
8926 | 2019-08-27 | L73176-8 | 0.010667 | 107 | 5.7 |  | 0.195 | 0.00255 | 7.2 | 9.6 | 0.238 | 0.01136
8927 | 2019-08-27 | L73099-47 | 0.010667 | 110.3077 | 7.75 |  | 0.195 | 0.00255 |  | 13.7769 | 0.16 | 0.0088
8928 | 2019-08-27 | L73176-9 | 0.010667 | 108 | 3.8 |  | 0.195 | 0.00255 | 7 | 8.6 | 0.238 | 0.01136
8929 | 2019-08-27 | L73176-10 | 0.010667 | 108 | 2.7 |  | 0.195 | 0.00255 | 7 | 8.1 | 0.238 | 0.01136
8930 | 2019-08-27 | L73176-11 | 0.010667 | 111 | 7.75 |  | 0.195 | 0.00255 | 6.8 | 7.6 | 0.238 | 0.01136
8931 | 2019-08-27 | L73176-12 | 0.010667 | 111 | 7.75 |  | 0.195 | 0.00255 | 6.8 | 7.6 | 0.238 | 0.01136
8932 | 2019-08-27 | L73176-13 | 0.010667 | 111 | 7.75 |  | 0.195 | 0.00255 | 6.8 | 7.6 | 0.238 | 0.01136
8933 | 2019-09-10 | L73209-51 | 0.026 | 111.0714 | 7.6273 |  | 0.188 | 0.0023 |  | 14.5786 | 0.373 | 0.0155
8934 | 2019-09-10 | L73269-35 | 0.0096 | 114 | 9 |  | 0.1805 | 0.0012333 | 8.2 | 21.9 | 0.2328 | 0.00886
8935 | 2019-09-10 | L73269-36 | 0.0096 | 114 | 8.9 |  | 0.1805 | 0.0012333 | 8.2 | 21.9 | 0.2328 | 0.00886
8936 | 2019-09-10 | L73209-50 | 0.007 | 111.0714 | 7.6273 |  | 0.173 | 0.0005 |  | 14.5786 | 0.314 | 0.0089
8937 | 2019-09-10 | L73269-37 | 0.0096 | 114 | 8.9 |  | 0.1805 | 0.0012333 | 8.2 | 21.9 | 0.2328 | 0.00886
8938 | 2019-09-10 | L73269-38 | 0.0096 | 114 | 8.9 |  | 0.1805 | 0.0012333 | 8.2 | 21.9 | 0.2328 | 0.00886
8939 | 2019-09-10 | L73269-39 | 0.0096 | 114 | 8.9 |  | 0.1805 | 0.0012333 | 8.2 | 21.9 | 0.2328 | 0.00886
8940 | 2019-09-10 | L73269-40 | 0.0096 | 108 | 10.8 |  | 0.1805 | 0.0012333 | 8.1 | 17 | 0.2328 | 0.00886
8941 | 2019-09-10 | L73209-49 | 0.005 | 111.0714 | 7.6273 |  | 0.1805 | 0.0012333 |  | 14.5786 | 0.17 | 0.0059
8942 | 2019-09-10 | L73269-41 | 0.0096 | 107 | 10.3 |  | 0.1805 | 0.0012333 | 7.9 | 15.1 | 0.2328 | 0.00886
8943 | 2019-09-10 | L73269-42 | 0.0096 | 107 | 8.9 |  | 0.1805 | 0.0012333 | 7.6 | 12.9 | 0.2328 | 0.00886
8944 | 2019-09-10 | L73209-48 | 0.005 | 111.0714 | 7.6273 |  | 0.1805 | 0.0012333 |  | 14.5786 | 0.144 | 0.0055
8945 | 2019-09-10 | L73269-43 | 0.0096 | 108 | 4.6 |  | 0.1805 | 0.0012333 | 7.3 | 9.9 | 0.2328 | 0.00886
8946 | 2019-09-10 | L73269-44 | 0.0096 | 108 | 3.5 |  | 0.1805 | 0.0012333 | 7.2 | 8.7 | 0.2328 | 0.00886
8947 | 2019-09-10 | L73269-45 | 0.0096 | 110 | 1.2 |  | 0.1805 | 0.0012333 | 7 | 8.1 | 0.2328 | 0.00886
8948 | 2019-09-10 | L73269-46 | 0.0096 | 112 | 7.6273 |  | 0.1805 | 0.0012333 | 6.9 | 7.7 | 0.2328 | 0.00886
8949 | 2019-09-10 | L73269-47 | 0.0096 | 112 | 7.6273 |  | 0.1805 | 0.0012333 | 6.9 | 7.6 | 0.2328 | 0.00886
8950 | 2019-09-10 | L73269-48 | 0.0096 | 113 | 7.6273 |  | 0.1805 | 0.0012333 | 6.9 | 7.6 | 0.2328 | 0.00886
8951 | 2019-09-10 | L73209-47 | 0.005 | 111.0714 | 7.6273 |  | 0.1805 | 0.0009 |  | 14.5786 | 0.163 | 0.0085
8952 | 2019-09-24 | L73353-26 | 0.0078 | 113 | 9.2 |  | 0.13833 | 0.0015333 | 8 | 19.6 | 0.2392 | 0.01064
8953 | 2019-09-24 | L73353-27 | 0.0078 | 113 | 9.1 |  | 0.13833 | 0.0015333 | 8.1 | 19.6 | 0.2392 | 0.01064
8954 | 2019-09-24 | L73295-51 | 0.004 | 112.4667 | 7.0392 |  | 0.226 | 0.0007 |  | 15.06 | 0.346 | 0.0128
8955 | 2019-09-24 | L73353-28 | 0.0078 | 113 | 9.1 |  | 0.13833 | 0.0015333 | 8.1 | 19.6 | 0.2392 | 0.01064
8956 | 2019-09-24 | L73353-29 | 0.0078 | 113 | 9.1 |  | 0.13833 | 0.0015333 | 8.1 | 19.6 | 0.2392 | 0.01064
8957 | 2019-09-24 | L73353-30 | 0.0078 | 113 | 9.1 |  | 0.13833 | 0.0015333 | 8.1 | 19.6 | 0.2392 | 0.01064
8958 | 2019-09-24 | L73353-31 | 0.0078 | 113 | 9.1 |  | 0.13833 | 0.0015333 | 8.1 | 19.6 | 0.2392 | 0.01064
8959 | 2019-09-24 | L73353-32 | 0.0078 | 113 | 9.1 |  | 0.13833 | 0.0015333 | 8.1 | 19.6 | 0.2392 | 0.01064
8960 | 2019-09-24 | L73295-50 | 0.01 | 112.4667 | 7.0392 |  | 0.178 | 0.0009 |  | 15.06 | 0.322 | 0.0164
8961 | 2019-09-24 | L73353-33 | 0.0078 | 113 | 9.1 |  | 0.13833 | 0.0015333 | 8.1 | 19.6 | 0.2392 | 0.01064
8962 | 2019-09-24 | L73353-34 | 0.0078 | 113 | 9.1 |  | 0.13833 | 0.0015333 | 8 | 19 | 0.2392 | 0.01064
8963 | 2019-09-24 | L73353-35 | 0.0078 | 108 | 4.9 |  | 0.13833 | 0.0015333 | 7.6 | 10.2 | 0.2392 | 0.01064
8964 | 2019-09-24 | L73295-49 | 0.006 | 112.4667 | 7.0392 |  | 0.13833 | 0.0015333 |  | 15.06 | 0.197 | 0.0104
8965 | 2019-09-24 | L73353-36 | 0.0078 | 109 | 2.3 |  | 0.13833 | 0.0015333 | 7.2 | 8.7 | 0.2392 | 0.01064
8966 | 2019-09-24 | L73353-37 | 0.0078 | 109 | 1.6 |  | 0.13833 | 0.0015333 | 6.9 | 8.2 | 0.2392 | 0.01064
8967 | 2019-09-24 | L73295-48 | 0.006 | 112.4667 | 7.0392 |  | 0.13833 | 0.0015333 |  | 15.06 | 0.167 | 0.0055
8968 | 2019-09-24 | L73353-38 | 0.0078 | 109 | 0.71 |  | 0.13833 | 0.0015333 | 6.9 | 7.7 | 0.2392 | 0.01064
8969 | 2019-09-24 | L73353-39 | 0.0078 | 117 | 7.0392 |  | 0.13833 | 0.0015333 | 6.8 | 7.7 | 0.2392 | 0.01064
8970 | 2019-09-24 | L73353-40 | 0.0078 | 118 | 7.0392 |  | 0.13833 | 0.0015333 | 6.8 | 7.6 | 0.2392 | 0.01064
8971 | 2019-09-24 | L73295-47 | 0.013 | 112.4667 | 7.0392 |  | 0.011 | 0.003 |  | 15.06 | 0.164 | 0.0081
8972 | 2019-10-15 | L73588-1 | 0.0086 | 112 | 9.5 |  | 0.0738 | 0.00665 | 7.8 | 15.4 | 0.218 | 0.02242
8973 | 2019-10-15 | L73402-51 | 0.026 | 111.5882 | 6.76 |  | 0.174 | 0.0126 |  | 12.7706 | 0.35 | 0.0691
8974 | 2019-10-15 | L73588-2 | 0.0086 | 112 | 9.5 |  | 0.0738 | 0.00665 | 7.8 | 15.4 | 0.218 | 0.02242
8975 | 2019-10-15 | L73588-3 | 0.0086 | 112 | 9.5 |  | 0.0738 | 0.00665 | 7.8 | 15.5 | 0.218 | 0.02242
8976 | 2019-10-15 | L73588-4 | 0.0086 | 112 | 9.5 |  | 0.0738 | 0.00665 | 7.8 | 15.4 | 0.218 | 0.02242
8977 | 2019-10-15 | L73588-5 | 0.0086 | 112 | 9.5 |  | 0.0738 | 0.00665 | 7.8 | 15.4 | 0.218 | 0.02242
8978 | 2019-10-15 | L73588-6 | 0.0086 | 112 | 9.5 |  | 0.0738 | 0.00665 | 7.8 | 15.4 | 0.218 | 0.02242
8979 | 2019-10-15 | L73588-7 | 0.0086 | 112 | 9.5 |  | 0.0738 | 0.00665 | 7.8 | 15.4 | 0.218 | 0.02242
8980 | 2019-10-15 | L73588-8 | 0.0086 | 112 | 9.4 |  | 0.0738 | 0.00665 | 7.8 | 15.4 | 0.218 | 0.02242
8981 | 2019-10-15 | L73588-9 | 0.0086 | 113 | 8.5 |  | 0.0738 | 0.00665 | 7.7 | 15 | 0.218 | 0.02242
8982 | 2019-10-15 | L73588-10 | 0.0086 | 110 | 5.5 |  | 0.0738 | 0.00665 | 7.4 | 13.5 | 0.218 | 0.02242
8983 | 2019-10-15 | L73402-50 | 0.003 | 111.5882 | 6.76 |  | 0.157 | 0.0007 |  | 12.7706 | 0.272 | 0.0094
8984 | 2019-10-15 | L73588-11 | 0.0086 | 109 | 4 |  | 0.0738 | 0.00665 | 7.2 | 11.3 | 0.218 | 0.02242
8985 | 2019-10-15 | L73402-49 | 0.004 | 111.5882 | 6.76 |  | 0.012 | 0.00665 |  | 12.7706 | 0.159 | 0.0129
8986 | 2019-10-15 | L73588-12 | 0.0086 | 109 | 3.5 |  | 0.0738 | 0.00665 | 7 | 10.5 | 0.218 | 0.02242
8987 | 2019-10-15 | L73588-13 | 0.0086 | 111 | 1.5 |  | 0.0738 | 0.00665 | 6.9 | 9.4 | 0.218 | 0.02242
8988 | 2019-10-15 | L73588-14 | 0.0086 | 110 | 1.4 |  | 0.0738 | 0.00665 | 6.9 | 9.3 | 0.218 | 0.02242
8989 | 2019-10-15 | L73402-48 | 0.005 | 111.5882 | 6.76 |  | 0.013 | 0.00665 |  | 12.7706 | 0.178 | 0.0095
8990 | 2019-10-15 | L73588-15 | 0.0086 | 110 | 1.1 |  | 0.0738 | 0.00665 | 6.9 | 8.7 | 0.218 | 0.02242
8991 | 2019-10-15 | L73588-16 | 0.0086 | 114 | 6.76 |  | 0.0738 | 0.00665 | 6.8 | 8.1 | 0.218 | 0.02242
8992 | 2019-10-15 | L73402-47 | 0.005 | 111.5882 | 6.76 |  | 0.013 | 0.00665 |  | 12.7706 | 0.131 | 0.0112
8993 | 2019-10-15 | L73588-17 | 0.0086 | 115 | 6.76 |  | 0.0738 | 0.00665 | 6.8 | 8 | 0.218 | 0.02242
8994 | 2019-10-30 | L73407-47 | 0.008 | 112.125 | 6.9333 |  | 0.05 | 0.001 |  | 10.975 | 0.202 | 0.0097
8995 | 2019-10-30 | L73611-1 | 0.0152 | 111 | 9.2 |  | 0.0922 | 0.00322 | 7.5 | 12.7 | 0.2432 | 0.02524
8996 | 2019-10-30 | L73611-2 | 0.0152 | 111 | 9.1 |  | 0.0922 | 0.00322 | 7.5 | 12.7 | 0.2432 | 0.02524
8997 | 2019-10-30 | L73407-48 | 0.007 | 112.125 | 6.9333 |  | 0.05 | 0.0009 |  | 10.975 | 0.2 | 0.0072
8998 | 2019-10-30 | L73611-3 | 0.0152 | 111 | 9.1 |  | 0.0922 | 0.00322 | 7.5 | 12.7 | 0.2432 | 0.02524
8999 | 2019-10-30 | L73611-4 | 0.0152 | 111 | 9.1 |  | 0.0922 | 0.00322 | 7.5 | 12.7 | 0.2432 | 0.02524
9000 | 2019-10-30 | L73611-5 | 0.0152 | 111 | 9.1 |  | 0.0922 | 0.00322 | 7.5 | 12.8 | 0.2432 | 0.02524
9001 | 2019-10-30 | L73407-49 | 0.007 | 112.125 | 6.9333 |  | 0.05 | 0.001 |  | 10.975 | 0.21 | 0.0079
9002 | 2019-10-30 | L73611-6 | 0.0152 | 111 | 9.1 |  | 0.0922 | 0.00322 | 7.5 | 12.7 | 0.2432 | 0.02524
9003 | 2019-10-30 | L73611-7 | 0.0152 | 111 | 9 |  | 0.0922 | 0.00322 | 7.5 | 12.7 | 0.2432 | 0.02524
9004 | 2019-10-30 | L73611-8 | 0.0152 | 111 | 8.7 |  | 0.0922 | 0.00322 | 7.5 | 12.7 | 0.2432 | 0.02524
9005 | 2019-10-30 | L73407-50 | 0.004 | 112.125 | 6.9333 |  | 0.181 | 0.005 |  | 10.975 | 0.282 | 0.014
9006 | 2019-10-30 | L73611-9 | 0.0152 | 109 | 3.7 |  | 0.0922 | 0.00322 | 7.1 | 11.1 | 0.2432 | 0.02524
9007 | 2019-10-30 | L73611-10 | 0.0152 | 110 | 2.9 |  | 0.0922 | 0.00322 | 7 | 10.5 | 0.2432 | 0.02524
9008 | 2019-10-30 | L73611-11 | 0.0152 | 111 | 2.4 |  | 0.0922 | 0.00322 | 7 | 10.1 | 0.2432 | 0.02524
9009 | 2019-10-30 | L73407-51 | 0.05 | 112.125 | 6.9333 |  | 0.13 | 0.0082 |  | 10.975 | 0.322 | 0.0874
9010 | 2019-10-30 | L73611-12 | 0.0152 | 110 | 1.8 |  | 0.0922 | 0.00322 | 6.9 | 9.8 | 0.2432 | 0.02524
9011 | 2019-10-30 | L73611-13 | 0.0152 | 111 | 6.9333 |  | 0.0922 | 0.00322 | 6.8 | 8.5 | 0.2432 | 0.02524
9012 | 2019-10-30 | L73611-14 | 0.0152 | 115 | 6.9333 |  | 0.0922 | 0.00322 | 6.8 | 8.1 | 0.2432 | 0.02524
9013 | 2019-10-30 | L73611-15 | 0.0152 | 119 | 6.9333 |  | 0.0922 | 0.00322 | 6.8 | 7.9 | 0.2432 | 0.02524
9014 | 2019-10-30 | L73611-16 | 0.0152 | 121 | 6.9333 |  | 0.0922 | 0.00322 | 6.8 | 7.9 | 0.2432 | 0.02524
9015 | 2019-11-13 | L73690-1 | 0.017333 | 111 | 9.5 |  | 0.0755 | 0.0044 | 7.5 | 11.7 | 0.251 | 0.0225
9016 | 2019-11-13 | L73636-47 | 0.008 | 112.2353 | 7.4877 |  | 0.058 | 0.0044 |  | 10.5529 | 0.236 | 0.0097
9017 | 2019-11-13 | L73690-2 | 0.017333 | 111 | 9.5 |  | 0.0755 | 0.0044 | 7.5 | 11.7 | 0.251 | 0.0225
9018 | 2019-11-13 | L73690-3 | 0.017333 | 111 | 9.5 |  | 0.0755 | 0.0044 | 7.5 | 11.7 | 0.251 | 0.0225
9019 | 2019-11-13 | L73690-4 | 0.017333 | 111 | 9.4 |  | 0.0755 | 0.0044 | 7.5 | 11.7 | 0.251 | 0.0225
9020 | 2019-11-13 | L73636-39 | 0.008 | 112.2353 | 7.4877 |  | 0.057 | 0.0044 |  | 10.5529 | 0.209 | 0.0068
9021 | 2019-11-13 | L73690-5 | 0.017333 | 111 | 9.4 |  | 0.0755 | 0.0044 | 7.5 | 11.7 | 0.251 | 0.0225
9022 | 2019-11-13 | L73690-6 | 0.017333 | 111 | 9.3 |  | 0.0755 | 0.0044 | 7.5 | 11.7 | 0.251 | 0.0225
9023 | 2019-11-13 | L73636-48 | 0.008 | 112.2353 | 7.4877 |  | 0.057 | 0.0044 |  | 10.5529 | 0.246 | 0.0095
9024 | 2019-11-13 | L73690-7 | 0.017333 | 111 | 9.1 |  | 0.0755 | 0.0044 | 7.5 | 11.7 | 0.251 | 0.0225
9025 | 2019-11-13 | L73690-8 | 0.017333 | 111 | 9 |  | 0.0755 | 0.0044 | 7.4 | 11.7 | 0.251 | 0.0225
9026 | 2019-11-13 | L73690-9 | 0.017333 | 111 | 9 |  | 0.0755 | 0.0044 | 7.4 | 11.6 | 0.251 | 0.0225
9027 | 2019-11-13 | L73636-49 | 0.007 | 112.2353 | 7.4877 |  | 0.059 | 0.0007 |  | 10.5529 | 0.226 | 0.0083
9028 | 2019-11-13 | L73690-10 | 0.017333 | 111 | 8.5 |  | 0.0755 | 0.0044 | 7.4 | 11.5 | 0.251 | 0.0225
9029 | 2019-11-13 | L73636-50 | 0.006 | 112.2353 | 7.4877 |  | 0.114 | 0.0031 |  | 10.5529 | 0.271 | 0.0123
9030 | 2019-11-13 | L73690-11 | 0.017333 | 111 | 3.3 |  | 0.0755 | 0.0044 | 7 | 10.5 | 0.251 | 0.0225
9031 | 2019-11-13 | L73690-12 | 0.017333 | 111 | 1.2 |  | 0.0755 | 0.0044 | 6.9 | 9.8 | 0.251 | 0.0225
9032 | 2019-11-13 | L73690-13 | 0.017333 | 111 | 0.64 |  | 0.0755 | 0.0044 | 6.8 | 9.2 | 0.251 | 0.0225
9033 | 2019-11-13 | L73636-51 | 0.067 | 112.2353 | 7.4877 |  | 0.108 | 0.0094 |  | 10.5529 | 0.318 | 0.0884
9034 | 2019-11-13 | L73690-14 | 0.017333 | 112 | 7.4877 |  | 0.0755 | 0.0044 | 6.7 | 8.8 | 0.251 | 0.0225
9035 | 2019-11-13 | L73690-15 | 0.017333 | 115 | 7.4877 |  | 0.0755 | 0.0044 | 6.7 | 8.3 | 0.251 | 0.0225
9036 | 2019-11-13 | L73690-16 | 0.017333 | 117 | 7.4877 |  | 0.0755 | 0.0044 | 6.8 | 8.1 | 0.251 | 0.0225
9037 | 2019-11-13 | L73690-17 | 0.017333 | 121 | 7.4877 |  | 0.0755 | 0.0044 | 6.8 | 8 | 0.251 | 0.0225
9038 | 2019-11-26 | L73779-1 | 0.0296 | 111 | 9.1 |  | 0.0668 | 0.00388 | 7.5 | 10.6 | 0.2356 | 0.02968
9039 | 2019-11-26 | L73695-51 | 0.094 | 112.3077 | 9.0909 |  | 0.052 | 0.0096 |  | 10.2692 | 0.289 | 0.0909
9040 | 2019-11-26 | L73779-2 | 0.0296 | 111 | 9.1 |  | 0.0668 | 0.00388 | 7.5 | 10.6 | 0.2356 | 0.02968
9041 | 2019-11-26 | L73779-3 | 0.0296 | 111 | 9.1 |  | 0.0668 | 0.00388 | 7.5 | 10.6 | 0.2356 | 0.02968
9042 | 2019-11-26 | L73695-50 | 0.014 | 112.3077 | 9.0909 |  | 0.071 | 0.0025 |  | 10.2692 | 0.221 | 0.0144
9043 | 2019-11-26 | L73779-4 | 0.0296 | 111 | 9.1 |  | 0.0668 | 0.00388 | 7.5 | 10.6 | 0.2356 | 0.02968
9044 | 2019-11-26 | L73779-5 | 0.0296 | 111 | 9.1 |  | 0.0668 | 0.00388 | 7.4 | 10.6 | 0.2356 | 0.02968
9045 | 2019-11-26 | L73695-49 | 0.013 | 112.3077 | 9.0909 |  | 0.07 | 0.0024 |  | 10.2692 | 0.237 | 0.0154
9046 | 2019-11-26 | L73695-48 | 0.013 | 112.3077 | 9.0909 |  | 0.071 | 0.0024 |  | 10.2692 | 0.21 | 0.0116
9047 | 2019-11-26 | L73779-6 | 0.0296 | 111 | 9.1 |  | 0.0668 | 0.00388 | 7.4 | 10.6 | 0.2356 | 0.02968
9048 | 2019-11-26 | L73779-7 | 0.0296 | 111 | 9.1 |  | 0.0668 | 0.00388 | 7.4 | 10.6 | 0.2356 | 0.02968
9049 | 2019-11-26 | L73695-47 | 0.014 | 112.3077 | 9.0909 |  | 0.07 | 0.0025 |  | 10.2692 | 0.221 | 0.0161
9050 | 2019-11-26 | L73779-8 | 0.0296 | 111 | 9.1 |  | 0.0668 | 0.00388 | 7.4 | 10.6 | 0.2356 | 0.02968
9051 | 2019-11-26 | L73779-9 | 0.0296 | 111 | 9.1 |  | 0.0668 | 0.00388 | 7.4 | 10.6 | 0.2356 | 0.02968
9052 | 2019-11-26 | L73779-10 | 0.0296 | 111 | 9.1 |  | 0.0668 | 0.00388 | 7.4 | 10.6 | 0.2356 | 0.02968
9053 | 2019-11-26 | L73779-11 | 0.0296 | 111 | 9 |  | 0.0668 | 0.00388 | 7.4 | 10.6 | 0.2356 | 0.02968
9054 | 2019-11-26 | L73779-12 | 0.0296 | 119 | 9.0909 |  | 0.0668 | 0.00388 | 7 | 8.6 | 0.2356 | 0.02968
9055 | 2019-11-26 | L73779-13 | 0.0296 | 120 | 9.0909 |  | 0.0668 | 0.00388 | 6.9 | 8.3 | 0.2356 | 0.02968
9056 | 2019-12-17 | L73884-52 | 0.009 | 112 | 8.5 |  | 0.118 | 0.00476 | 7.3 | 9 | 0.2658 | 0.01646
9057 | 2019-12-17 | L73884-53 | 0.009 | 112 | 8.4 |  | 0.118 | 0.00476 | 7.3 | 9 | 0.2658 | 0.01646
9058 | 2019-12-17 | L73773-51 | 0.012 | 112 | 8.375 |  | 0.116 | 0.0048 |  | 8.925 | 0.254 | 0.0161
9059 | 2019-12-17 | L73884-54 | 0.009 | 112 | 8.4 |  | 0.118 | 0.00476 | 7.2 | 8.9 | 0.2658 | 0.01646
9060 | 2019-12-17 | L73884-55 | 0.009 | 112 | 8.4 |  | 0.118 | 0.00476 | 7.3 | 8.9 | 0.2658 | 0.01646
9061 | 2019-12-17 | L73884-56 | 0.009 | 112 | 8.4 |  | 0.118 | 0.00476 | 7.3 | 8.9 | 0.2658 | 0.01646
9062 | 2019-12-17 | L73773-50 | 0.008 | 112 | 8.375 |  | 0.119 | 0.0047 |  | 8.925 | 0.273 | 0.0181
9063 | 2019-12-17 | L73884-57 | 0.009 | 112 | 8.4 |  | 0.118 | 0.00476 | 7.2 | 8.9 | 0.2658 | 0.01646
9064 | 2019-12-17 | L73773-49 | 0.008 | 112 | 8.375 |  | 0.118 | 0.0047 |  | 8.925 | 0.284 | 0.0181
9065 | 2019-12-17 | L73884-58 | 0.009 | 112 | 8.4 |  | 0.118 | 0.00476 | 7.3 | 9 | 0.2658 | 0.01646
9066 | 2019-12-17 | L73884-59 | 0.009 | 112 | 8.4 |  | 0.118 | 0.00476 | 7.2 | 8.9 | 0.2658 | 0.01646
9067 | 2019-12-17 | L73884-60 | 0.009 | 112 | 8.3 |  | 0.118 | 0.00476 | 7.2 | 8.9 | 0.2658 | 0.01646
9068 | 2019-12-17 | L73773-48 | 0.008 | 112 | 8.375 |  | 0.118 | 0.0048 |  | 8.925 | 0.242 | 0.0144
9069 | 2019-12-17 | L73884-61 | 0.009 | 112 | 8.3 |  | 0.118 | 0.00476 | 7.2 | 8.9 | 0.2658 | 0.01646
9070 | 2019-12-17 | L73773-47 | 0.009 | 112 | 8.375 |  | 0.119 | 0.0048 |  | 8.925 | 0.276 | 0.0156
9071 | 2019-12-17 | L73884-62 | 0.009 | 112 | 8.3 |  | 0.118 | 0.00476 | 7.2 | 8.9 | 0.2658 | 0.01646
9072 | 2019-12-17 | L73884-63 | 0.009 | 112 | 8.3 |  | 0.118 | 0.00476 | 7.2 | 8.9 | 0.2658 | 0.01646
9073 | 2020-01-16 | L74049-1 |  | 109 | 10.5 |  | 0.238 | 0.008 | 7.5 | 7.2 | 0.4295 | 0.02205
9074 | 2020-01-16 | L74049-2 |  | 109 | 10.5 |  | 0.238 | 0.008 | 7.5 | 7.2 | 0.4295 | 0.02205
9075 | 2020-01-16 | L74049-3 |  | 109 | 10.5 |  | 0.238 | 0.008 | 7.5 | 7.2 | 0.4295 | 0.02205
9076 | 2020-01-16 | L74049-4 |  | 109 | 10.5 |  | 0.238 | 0.008 | 7.5 | 7.1 | 0.4295 | 0.02205
9077 | 2020-01-16 | L74049-5 |  | 109 | 10.5 |  | 0.238 | 0.008 | 7.5 | 7.1 | 0.4295 | 0.02205
9078 | 2020-01-16 | L74049-6 |  | 109 | 10.5 |  | 0.238 | 0.008 | 7.5 | 7.1 | 0.4295 | 0.02205
9079 | 2020-01-16 | L74049-7 |  | 109 | 10.5 |  | 0.238 | 0.008 | 7.5 | 7.1 | 0.4295 | 0.02205
9080 | 2020-01-16 | L74049-8 |  | 109 | 10.5 |  | 0.238 | 0.008 | 7.5 | 7.1 | 0.4295 | 0.02205
9081 | 2020-01-16 | L74049-9 |  | 109 | 10.5 |  | 0.238 | 0.008 | 7.5 | 7.1 | 0.4295 | 0.02205
9082 | 2020-01-16 | L74049-11 |  | 109 | 10.5 |  | 0.238 | 0.008 | 7.5 | 7.1 | 0.4295 | 0.02205
9083 | 2020-01-16 | L74049-10 |  | 109 | 10.6 |  | 0.238 | 0.008 | 7.5 | 7.1 | 0.4295 | 0.02205
9084 | 2020-01-16 | L73968-39 |  | 109 | 10.5267 |  | 0.233 | 0.0079 |  | 7.0933 | 0.411 | 0.0172
9085 | 2020-01-16 | L74049-12 |  | 109 | 10.6 |  | 0.238 | 0.008 | 7.5 | 7 | 0.4295 | 0.02205
9086 | 2020-01-16 | L74049-13 |  | 109 | 10.6 |  | 0.238 | 0.008 | 7.5 | 7 | 0.4295 | 0.02205
9087 | 2020-01-16 | L74049-14 |  | 109 | 10.6 |  | 0.238 | 0.008 | 7.5 | 7 | 0.4295 | 0.02205
9088 | 2020-01-16 | L74049-15 |  | 109 | 10.5 |  | 0.238 | 0.008 | 7.5 | 7 | 0.4295 | 0.02205
9089 | 2020-01-16 | L73968-38 |  | 109 | 10.5267 |  | 0.243 | 0.0081 |  | 7.0933 | 0.448 | 0.0269
9090 | 2020-02-11 | L74186-29 |  | 107 | 11.2 |  | 0.326 | 0.00825 | 7.5 | 7.5 | 0.434 | 0.022
9091 | 2020-02-11 | L74186-30 |  | 107 | 11.2 |  | 0.326 | 0.00825 | 7.5 | 7.5 | 0.434 | 0.022
9092 | 2020-02-11 | L74110-39 |  | 104.9333 | 10.9 |  | 0.347 | 0.0083 |  | 7.4333 | 0.476 | 0.0282
9093 | 2020-02-11 | L74186-31 |  | 107 | 11.1 |  | 0.326 | 0.00825 | 7.5 | 7.5 | 0.434 | 0.022
9094 | 2020-02-11 | L74186-32 |  | 106 | 11.1 |  | 0.326 | 0.00825 | 7.5 | 7.5 | 0.434 | 0.022
9095 | 2020-02-11 | L74110-38 |  | 104.9333 | 10.9 |  | 0.305 | 0.0082 |  | 7.4333 | 0.392 | 0.0158
9096 | 2020-02-11 | L74186-33 |  | 106 | 11 |  | 0.326 | 0.00825 | 7.5 | 7.5 | 0.434 | 0.022
9097 | 2020-02-11 | L74186-34 |  | 106 | 11 |  | 0.326 | 0.00825 | 7.5 | 7.4 | 0.434 | 0.022
9098 | 2020-02-11 | L74186-35 |  | 106 | 10.9 |  | 0.326 | 0.00825 | 7.4 | 7.4 | 0.434 | 0.022
9099 | 2020-02-11 | L74186-36 |  | 105 | 10.9 |  | 0.326 | 0.00825 | 7.4 | 7.4 | 0.434 | 0.022
9100 | 2020-02-11 | L74186-37 |  | 104 | 10.9 |  | 0.326 | 0.00825 | 7.4 | 7.4 | 0.434 | 0.022
9101 | 2020-02-11 | L74186-38 |  | 104 | 10.8 |  | 0.326 | 0.00825 | 7.4 | 7.4 | 0.434 | 0.022
9102 | 2020-02-11 | L74186-39 |  | 103 | 10.7 |  | 0.326 | 0.00825 | 7.4 | 7.4 | 0.434 | 0.022
9103 | 2020-02-11 | L74186-40 |  | 103 | 10.7 |  | 0.326 | 0.00825 | 7.4 | 7.4 | 0.434 | 0.022
9104 | 2020-02-11 | L74186-41 |  | 103 | 10.7 |  | 0.326 | 0.00825 | 7.4 | 7.4 | 0.434 | 0.022
9105 | 2020-02-11 | L74186-42 |  | 103 | 10.7 |  | 0.326 | 0.00825 | 7.4 | 7.4 | 0.434 | 0.022
9106 | 2020-02-11 | L74186-43 |  | 104 | 10.6 |  | 0.326 | 0.00825 | 7.4 | 7.4 | 0.434 | 0.022
9107 | 2020-03-09 | L74373-1 | 0.004 | 103 | 11.6 |  | 0.3432 | 0.00682 | 7.6 | 7.9 | 0.505 | 0.01668
9108 | 2020-03-09 | L74299-51 | 0.004 | 103 | 11.3071 |  | 0.34 | 0.0072 |  | 7.7214 | 0.509 | 0.0166
9109 | 2020-03-09 | L74373-2 | 0.004 | 103 | 11.6 |  | 0.3432 | 0.00682 | 7.6 | 7.9 | 0.505 | 0.01668
9110 | 2020-03-09 | L74373-3 | 0.004 | 103 | 11.5 |  | 0.3432 | 0.00682 | 7.6 | 7.8 | 0.505 | 0.01668
9111 | 2020-03-09 | L74373-4 | 0.004 | 103 | 11.5 |  | 0.3432 | 0.00682 | 7.6 | 7.8 | 0.505 | 0.01668
9112 | 2020-03-09 | L74299-50 | 0.004 | 103 | 11.3071 |  | 0.336 | 0.0069 |  | 7.7214 | 0.498 | 0.0155
9113 | 2020-03-09 | L74373-5 | 0.004 | 103 | 11.4 |  | 0.3432 | 0.00682 | 7.6 | 7.8 | 0.505 | 0.01668
9114 | 2020-03-09 | L74373-6 | 0.004 | 103 | 11.4 |  | 0.3432 | 0.00682 | 7.6 | 7.8 | 0.505 | 0.01668
9115 | 2020-03-09 | L74373-7 | 0.004 | 103 | 11.4 |  | 0.3432 | 0.00682 | 7.6 | 7.8 | 0.505 | 0.01668
9116 | 2020-03-09 | L74299-49 | 0.004 | 103 | 11.3071 |  | 0.342 | 0.0069 |  | 7.7214 | 0.503 | 0.0149
9117 | 2020-03-09 | L74373-8 | 0.004 | 103 | 11.4 |  | 0.3432 | 0.00682 | 7.6 | 7.7 | 0.505 | 0.01668
9118 | 2020-03-09 | L74373-9 | 0.004 | 103 | 11.3 |  | 0.3432 | 0.00682 | 7.6 | 7.7 | 0.505 | 0.01668
9119 | 2020-03-09 | L74373-10 | 0.004 | 103 | 11.2 |  | 0.3432 | 0.00682 | 7.6 | 7.7 | 0.505 | 0.01668
9120 | 2020-03-09 | L74373-11 | 0.004 | 103 | 11.1 |  | 0.3432 | 0.00682 | 7.5 | 7.6 | 0.505 | 0.01668
9121 | 2020-03-09 | L74299-48 | 0.004 | 103 | 11.3071 |  | 0.352 | 0.0066 |  | 7.7214 | 0.494 | 0.0164
9122 | 2020-03-09 | L74373-12 | 0.004 | 103 | 11.1 |  | 0.3432 | 0.00682 | 7.5 | 7.6 | 0.505 | 0.01668
9123 | 2020-03-09 | L74373-13 | 0.004 | 103 | 11 |  | 0.3432 | 0.00682 | 7.5 | 7.5 | 0.505 | 0.01668
9124 | 2020-03-09 | L74373-14 | 0.004 | 103 | 10.8 |  | 0.3432 | 0.00682 | 7.5 | 7.5 | 0.505 | 0.01668
9125 | 2020-03-09 | L74299-47 | 0.004 | 103 | 11.3071 |  | 0.346 | 0.0065 |  | 7.7214 | 0.521 | 0.02
9126 | 2020-06-08 | L74865-31 |  | 105.1 | 10.34 |  |  |  | 8.3 | 17.5
9127 | 2020-06-08 | L74865-32 |  | 105.2 | 10.32 |  |  |  | 8.3 | 17.5
9128 | 2020-06-08 | L74865-33 |  | 105.1 | 10.31 |  |  |  | 8.3 | 17.4
9129 | 2020-06-08 | L74865-34 |  | 105 | 10.29 |  |  |  | 8.3 | 17.4
9130 | 2020-06-08 | L74865-35 |  | 105.1 | 10.25 |  |  |  | 8.3 | 17.3
9131 | 2020-06-08 | L74865-36 |  | 104.9 | 9.65 |  |  |  | 7.6 | 14.7
9132 | 2020-06-08 | L74865-37 |  | 104.6 | 9.45 |  |  |  | 7.5 | 13.6
9133 | 2020-06-08 | L74865-38 |  | 104.5 | 9.02 |  |  |  | 7.5 | 12.5
9134 | 2020-06-08 | L74865-39 |  | 104.2 | 8.8 |  |  |  | 7.4 | 11.7
9135 | 2020-06-08 | L74865-40 |  | 104.1 | 7.7 |  |  |  | 7.2 | 10.6
9136 | 2020-06-08 | L74865-41 |  | 103.8 | 6.93 |  |  |  | 7.1 | 9.9
9137 | 2020-06-08 | L74865-42 |  | 103.3 | 5.4 |  |  |  | 6.9 | 9.1
9138 | 2020-06-08 | L74865-43 |  | 103.4 | 5.31 |  |  |  | 6.9 | 9
9139 | 2020-06-08 | L74865-44 |  | 103.3 | 5.26 |  |  |  | 6.9 | 9
9140 | 2020-06-22 | L74912-1 | 0.0098 | 106 | 9.63 |  | 0.2264 | 0.00135 | 8 | 19.4 | 0.3934 | 0.01408
9141 | 2020-06-22 | L74912-2 | 0.0098 | 106 | 9.63 |  | 0.2264 | 0.00135 | 8 | 19.4 | 0.3934 | 0.01408
9142 | 2020-06-22 | L74850-51 | 0.003 | 104.9 | 7.8546 |  | 0.302 | 0.0017 |  | 13.8769 | 0.431 | 0.0104
9143 | 2020-06-22 | L74912-3 | 0.0098 | 106 | 9.61 |  | 0.2264 | 0.00135 | 8 | 19.4 | 0.3934 | 0.01408
9144 | 2020-06-22 | L74912-4 | 0.0098 | 106 | 9.58 |  | 0.2264 | 0.00135 | 7.9 | 18.6 | 0.3934 | 0.01408
9145 | 2020-06-22 | L74912-5 | 0.0098 | 105.3 | 8.86 |  | 0.2264 | 0.00135 | 7.7 | 15.3 | 0.3934 | 0.01408
9146 | 2020-06-22 | L74912-6 | 0.0098 | 104.8 | 8.31 |  | 0.2264 | 0.00135 | 7.3 | 13.6 | 0.3934 | 0.01408
9147 | 2020-06-22 | L74850-50 | 0.005 | 104.9 | 7.8546 |  | 0.297 | 0.001 |  | 13.8769 | 0.475 | 0.0227
9148 | 2020-06-22 | L74912-7 | 0.0098 | 104.7 | 8.13 |  | 0.2264 | 0.00135 | 7.3 | 13 | 0.3934 | 0.01408
9149 | 2020-06-22 | L74912-8 | 0.0098 | 104.4 | 7.59 |  | 0.2264 | 0.00135 | 7.2 | 12.2 | 0.3934 | 0.01408
9150 | 2020-06-22 | L74850-49 | 0.009 | 104.9 | 7.8546 |  | 0.257 | 0.00135 |  | 13.8769 | 0.433 | 0.013
9151 | 2020-06-22 | L74912-9 | 0.0098 | 104.4 | 6.9 |  | 0.2264 | 0.00135 | 7 | 11.1 | 0.3934 | 0.01408
9152 | 2020-06-22 | L74850-48 | 0.016 | 104.9 | 7.8546 |  | 0.138 | 0.00135 |  | 13.8769 | 0.309 | 0.0125
9153 | 2020-06-22 | L74912-10 | 0.0098 | 104.2 | 6.89 |  | 0.2264 | 0.00135 | 7 | 10.3 | 0.3934 | 0.01408
9154 | 2020-06-22 | L74912-11 | 0.0098 | 104 | 6.3 |  | 0.2264 | 0.00135 | 6.9 | 9.7 | 0.3934 | 0.01408
9155 | 2020-06-22 | L74850-47 | 0.016 | 104.9 | 7.8546 |  | 0.138 | 0.00135 |  | 13.8769 | 0.319 | 0.0118
9156 | 2020-06-22 | L74912-12 | 0.0098 | 103.9 | 5.94 |  | 0.2264 | 0.00135 | 6.9 | 9.3 | 0.3934 | 0.01408
9157 | 2020-06-22 | L74912-13 | 0.0098 | 104 | 4.74 |  | 0.2264 | 0.00135 | 6.9 | 9.1 | 0.3934 | 0.01408
9158 | 2020-07-13 | L74985-51 | 0.002 | 105.5824 | 7.1306 |  | 0.284 | 0.001 |  | 14.3471 | 0.428 | 0.0104
9159 | 2020-07-13 | L75057-1 | 0.003 | 107.1 | 10.16 |  | 0.1884 | 0.0007 | 8.5 | 20.4 | 0.3796 | 0.01182
9160 | 2020-07-13 | L75057-2 | 0.003 | 107.1 | 10.18 |  | 0.1884 | 0.0007 | 8.5 | 20.2 | 0.3796 | 0.01182
9161 | 2020-07-13 | L75057-3 | 0.003 | 107 | 10.13 |  | 0.1884 | 0.0007 | 8.5 | 20 | 0.3796 | 0.01182
9162 | 2020-07-13 | L74985-50 | 0.002 | 105.5824 | 7.1306 |  | 0.308 | 0.0006 |  | 14.3471 | 0.434 | 0.0071
9163 | 2020-07-13 | L75057-4 | 0.003 | 107 | 10.1 |  | 0.1884 | 0.0007 | 8.5 | 20 | 0.3796 | 0.01182
9164 | 2020-07-13 | L75057-5 | 0.003 | 106.4 | 9.23 |  | 0.1884 | 0.0007 | 7.6 | 17.4 | 0.3796 | 0.01182
9165 | 2020-07-13 | L74985-49 | 0.005 | 105.5824 | 7.1306 |  | 0.22 | 0.0005 |  | 14.3471 | 0.404 | 0.0128
9166 | 2020-07-13 | L75057-6 | 0.003 | 106.2 | 8.92 |  | 0.1884 | 0.0007 | 7.5 | 16.8 | 0.3796 | 0.01182
9167 | 2020-07-13 | L75057-7 | 0.003 | 105.9 | 8.65 |  | 0.1884 | 0.0007 | 7.4 | 16.3 | 0.3796 | 0.01182
9168 | 2020-07-13 | L75057-8 | 0.003 | 105.4 | 7.55 |  | 0.1884 | 0.0007 | 7.3 | 14.4 | 0.3796 | 0.01182
9169 | 2020-07-13 | L75057-9 | 0.003 | 104.9 | 7.28 |  | 0.1884 | 0.0007 | 7.2 | 13.7 | 0.3796 | 0.01182
9170 | 2020-07-13 | L74985-48 | 0.003 | 105.5824 | 7.1306 |  | 0.066 | 0.0007 |  | 14.3471 | 0.283 | 0.0064
9171 | 2020-07-13 | L75057-10 | 0.003 | 105.1 | 6.63 |  | 0.1884 | 0.0007 | 7.1 | 12.7 | 0.3796 | 0.01182
9172 | 2020-07-13 | L75057-11 | 0.003 | 104.8 | 6.09 |  | 0.1884 | 0.0007 | 7 | 11.5 | 0.3796 | 0.01182
9173 | 2020-07-13 | L75057-12 | 0.003 | 104.8 | 5.8 |  | 0.1884 | 0.0007 | 7 | 11.4 | 0.3796 | 0.01182
9174 | 2020-07-13 | L75057-13 | 0.003 | 104.6 | 5.53 |  | 0.1884 | 0.0007 | 6.9 | 10.5 | 0.3796 | 0.01182
9175 | 2020-07-13 | L75057-14 | 0.003 | 104.6 | 4.93 |  | 0.1884 | 0.0007 | 6.9 | 10.1 | 0.3796 | 0.01182
9176 | 2020-07-13 | L75057-15 | 0.003 | 104.5 | 4.4 |  | 0.1884 | 0.0007 | 6.8 | 9.9 | 0.3796 | 0.01182
9177 | 2020-07-13 | L75057-16 | 0.003 | 104.7 | 3 |  | 0.1884 | 0.0007 | 6.8 | 9.3 | 0.3796 | 0.01182
9178 | 2020-07-13 | L74985-47 | 0.003 | 105.5824 | 7.1306 |  | 0.064 | 0.0007 |  | 14.3471 | 0.349 | 0.0224
9179 | 2020-07-13 | L75057-17 | 0.003 | 104.8 | 2.64 |  | 0.1884 | 0.0007 | 6.7 | 9.3 | 0.3796 | 0.01182
9180 | 2020-07-27 | L75103-47 | 0.004 | 106.3643 | 6.4586 |  | 0.26667 | 0.00075 |  | 14.8214 | 0.236 | 0.0138
9181 | 2020-07-27 | L75174-52 | 0.004 | 108.6 | 10.01 |  | 0.26667 | 0.00075 | 8.7 | 22.8 | 0.352 | 0.01158
9182 | 2020-07-27 | L75174-53 | 0.004 | 108.6 | 10.02 |  | 0.26667 | 0.00075 | 8.7 | 22.7 | 0.352 | 0.01158
9183 | 2020-07-27 | L75103-48 | 0.004 | 106.3643 | 6.4586 |  | 0.26667 | 0.00075 |  | 14.8214 | 0.243 | 0.0105
9184 | 2020-07-27 | L75174-54 | 0.004 | 108.5 | 10.05 |  | 0.26667 | 0.00075 | 8.7 | 22.6 | 0.352 | 0.01158
9185 | 2020-07-27 | L75174-55 | 0.004 | 108.2 | 10.4 |  | 0.26667 | 0.00075 | 8.7 | 21.7 | 0.352 | 0.01158
9186 | 2020-07-27 | L75103-50 | 0.004 | 106.3643 | 6.4586 |  | 0.296 | 0.0005 |  | 14.8214 | 0.444 | 0.0098
9187 | 2020-07-27 | L75174-56 | 0.004 | 107.2 | 10.02 |  | 0.26667 | 0.00075 | 8.1 | 18.5 | 0.352 | 0.01158
9188 | 2020-07-27 | L75174-57 | 0.004 | 105.7 | 7.48 |  | 0.26667 | 0.00075 | 7.5 | 14.8 | 0.352 | 0.01158
9189 | 2020-07-27 | L75174-58 | 0.004 | 105.6 | 6.94 |  | 0.26667 | 0.00075 | 7.3 | 13.8 | 0.352 | 0.01158
9190 | 2020-07-27 | L75103-49 | 0.004 | 106.3643 | 6.4586 |  | 0.241 | 0.00075 |  | 14.8214 | 0.447 | 0.0112
9191 | 2020-07-27 | L75174-59 | 0.004 | 105.3 | 6 |  | 0.26667 | 0.00075 | 7.1 | 12.7 | 0.352 | 0.01158
9192 | 2020-07-27 | L75174-60 | 0.004 | 104.9 | 4.58 |  | 0.26667 | 0.00075 | 7 | 10.9 | 0.352 | 0.01158
9193 | 2020-07-27 | L75174-61 | 0.004 | 104.7 | 4.49 |  | 0.26667 | 0.00075 | 6.9 | 10.1 | 0.352 | 0.01158
9194 | 2020-07-27 | L75103-51 | 0.004 | 106.3643 | 6.4586 |  | 0.263 | 0.001 |  | 14.8214 | 0.39 | 0.0126
9195 | 2020-07-27 | L75174-62 | 0.004 | 104.6 | 4.19 |  | 0.26667 | 0.00075 | 6.9 | 9.6 | 0.352 | 0.01158
9196 | 2020-07-27 | L75174-63 | 0.004 | 105.4 | 2.66 |  | 0.26667 | 0.00075 | 6.8 | 9.3 | 0.352 | 0.01158
9197 | 2020-07-27 | L75174-64 | 0.004 | 105.9 | 1.85 |  | 0.26667 | 0.00075 | 6.7 | 9 | 0.352 | 0.01158
9198 | 2020-07-27 | L75174-65 | 0.004 | 105.9 | 1.73 |  | 0.26667 | 0.00075 | 6.7 | 9 | 0.352 | 0.01158
9199 | 2020-08-10 | L75207-51 | 0.004 | 106.8381 | 6.7076 |  | 0.256 | 0.0014 |  | 15.4714 | 0.385 | 0.0227
9200 | 2020-08-10 | L75207-50 | 0.004 | 106.8381 | 6.7076 |  | 0.31 | 0.0014 |  | 15.4714 | 0.436 | 0.0113
9201 | 2020-08-10 | L75300-33 | 0.004 | 109.7 | 9.62 |  | 0.23667 | 0.0014 | 8.8 | 23.3 | 0.29967 | 0.015667
9202 | 2020-08-10 | L75300-34 | 0.004 | 109.7 | 9.62 |  | 0.23667 | 0.0014 | 8.8 | 23.3 | 0.29967 | 0.015667
9203 | 2020-08-10 | L75207-49 | 0.004 | 106.8381 | 6.7076 |  | 0.144 | 0.0014 |  | 15.4714 | 0.355 | 0.0144
9204 | 2020-08-10 | L75300-35 | 0.004 | 109.6 | 9.61 |  | 0.23667 | 0.0014 | 8.8 | 23.2 | 0.29967 | 0.015667
9205 | 2020-08-10 | L75300-36 | 0.004 | 109.5 | 9.54 |  | 0.23667 | 0.0014 | 8.8 | 23.1 | 0.29967 | 0.015667
9206 | 2020-08-10 | L75300-37 | 0.004 | 108.5 | 10.75 |  | 0.23667 | 0.0014 | 8.8 | 21.6 | 0.29967 | 0.015667
9207 | 2020-08-10 | L75300-38 | 0.004 | 107.5 | 10.89 |  | 0.23667 | 0.0014 | 8.6 | 20.1 | 0.29967 | 0.015667
9208 | 2020-08-10 | L75207-48 | 0.004 | 106.8381 | 6.7076 |  | 0.23667 | 0.0014 |  | 15.4714 | 0.207 | 0.0148
9209 | 2020-08-10 | L75300-39 | 0.004 | 106.9 | 10.14 |  | 0.23667 | 0.0014 | 8.2 | 18.4 | 0.29967 | 0.015667
9210 | 2020-08-10 | L75300-40 | 0.004 | 106.7 | 9.75 |  | 0.23667 | 0.0014 | 8.1 | 17.9 | 0.29967 | 0.015667
9211 | 2020-08-10 | L75300-41 | 0.004 | 106.6 | 8.59 |  | 0.23667 | 0.0014 | 7.8 | 16.8 | 0.29967 | 0.015667
9212 | 2020-08-10 | L75300-42 | 0.004 | 106.4 | 7.82 |  | 0.23667 | 0.0014 | 7.7 | 15.9 | 0.29967 | 0.015667
9213 | 2020-08-10 | L75207-47 | 0.004 | 106.8381 | 6.7076 |  | 0.23667 | 0.0014 |  | 15.4714 | 0.21 | 0.0184
9214 | 2020-08-10 | L75300-43 | 0.004 | 106 | 7.03 |  | 0.23667 | 0.0014 | 7.5 | 15 | 0.29967 | 0.015667
9215 | 2020-08-10 | L75300-44 | 0.004 | 105.8 | 5.99 |  | 0.23667 | 0.0014 | 7.3 | 13.5 | 0.29967 | 0.015667
9216 | 2020-08-10 | L75300-45 | 0.004 | 105.3 | 5.46 |  | 0.23667 | 0.0014 | 7.2 | 12.4 | 0.29967 | 0.015667
9217 | 2020-08-10 | L75300-46 | 0.004 | 105.1 | 5.26 |  | 0.23667 | 0.0014 | 7.1 | 11.4 | 0.29967 | 0.015667
9218 | 2020-08-10 | L75207-39 | 0.004 | 106.8381 | 6.7076 |  | 0.23667 | 0.0014 |  | 15.4714 | 0.205 | 0.0124
9219 | 2020-08-10 | L75300-47 | 0.004 | 104.9 | 5.05 |  | 0.23667 | 0.0014 | 7 | 11 | 0.29967 | 0.015667
9220 | 2020-08-10 | L75300-48 | 0.004 | 104.9 | 4.59 |  | 0.23667 | 0.0014 | 7 | 10.5 | 0.29967 | 0.015667
9221 | 2020-08-10 | L75300-49 | 0.004 | 104.9 | 4.16 |  | 0.23667 | 0.0014 | 6.9 | 10.1 | 0.29967 | 0.015667
9222 | 2020-08-10 | L75300-50 | 0.004 | 105 | 2.99 |  | 0.23667 | 0.0014 | 6.9 | 9.8 | 0.29967 | 0.015667
9223 | 2020-08-10 | L75300-51 | 0.004 | 106.2 | 1.97 |  | 0.23667 | 0.0014 | 6.8 | 9.3 | 0.29967 | 0.015667
9224 | 2020-08-10 | L75300-52 | 0.004 | 107 | 1.07 |  | 0.23667 | 0.0014 | 6.7 | 9.2 | 0.29967 | 0.015667
9225 | 2020-08-10 | L75300-53 | 0.004 | 107.4 | 0.96 |  | 0.23667 | 0.0014 | 6.7 | 9.1 | 0.29967 | 0.015667
9226 | 2020-08-24 | L75308-51 | 0.006 | 107.8368 | 6.5369 |  | 0.217 | 0.0029 |  | 15.4421 | 0.31 | 0.0284
9227 | 2020-08-24 | L75427-68 | 0.0045 | 110.6 | 8.99 |  | 0.215 | 0.0017 | 8.5 | 23.2 | 0.2788 | 0.01626
9228 | 2020-08-24 | L75427-69 | 0.0045 | 110.6 | 8.96 |  | 0.215 | 0.0017 | 8.5 | 23.1 | 0.2788 | 0.01626
9229 | 2020-08-24 | L75427-70 | 0.0045 | 110.6 | 8.95 |  | 0.215 | 0.0017 | 8.5 | 23.1 | 0.2788 | 0.01626
9230 | 2020-08-24 | L75308-50 | 0.002 | 107.8368 | 6.5369 |  | 0.289 | 0.0005 |  | 15.4421 | 0.388 | 0.0088
9231 | 2020-08-24 | L75427-71 | 0.0045 | 110 | 8.86 |  | 0.215 | 0.0017 | 8.3 | 22 | 0.2788 | 0.01626
9232 | 2020-08-24 | L75427-72 | 0.0045 | 108.7 | 8.99 |  | 0.215 | 0.0017 | 8.1 | 20.5 | 0.2788 | 0.01626
9233 | 2020-08-24 | L75427-73 | 0.0045 | 108.2 | 8.58 |  | 0.215 | 0.0017 | 7.8 | 19.7 | 0.2788 | 0.01626
9234 | 2020-08-24 | L75427-74 | 0.0045 | 107.4 | 8.15 |  | 0.215 | 0.0017 | 7.7 | 18 | 0.2788 | 0.01626
9235 | 2020-08-24 | L75427-75 | 0.0045 | 106.9 | 7.62 |  | 0.215 | 0.0017 | 7.6 | 17.2 | 0.2788 | 0.01626
9236 | 2020-08-24 | L75427-76 | 0.0045 | 107.5 | 6.7 |  | 0.215 | 0.0017 | 7.5 | 15.7 | 0.2788 | 0.01626
9237 | 2020-08-24 | L75308-49 | 0.008 | 107.8368 | 6.5369 |  | 0.139 | 0.0017 |  | 15.4421 | 0.308 | 0.0197
9238 | 2020-08-24 | L75427-77 | 0.0045 | 106.7 | 6.04 |  | 0.215 | 0.0017 | 7.4 | 14.9 | 0.2788 | 0.01626
9239 | 2020-08-24 | L75427-78 | 0.0045 | 106.6 | 5.44 |  | 0.215 | 0.0017 | 7.2 | 14.1 | 0.2788 | 0.01626
9240 | 2020-08-24 | L75427-79 | 0.0045 | 106.4 | 4.85 |  | 0.215 | 0.0017 | 7.1 | 13.1 | 0.2788 | 0.01626
9241 | 2020-08-24 | L75308-48 | 0.0045 | 107.8368 | 6.5369 |  | 0.215 | 0.0017 |  | 15.4421 | 0.195 | 0.0131
9242 | 2020-08-24 | L75427-80 | 0.0045 | 105.8 | 3.56 |  | 0.215 | 0.0017 | 7 | 11.5 | 0.2788 | 0.01626
9243 | 2020-08-24 | L75427-81 | 0.0045 | 105.6 | 3.52 |  | 0.215 | 0.0017 | 6.9 | 10.7 | 0.2788 | 0.01626
9244 | 2020-08-24 | L75427-82 | 0.0045 | 105.4 | 2.94 |  | 0.215 | 0.0017 | 6.9 | 10 | 0.2788 | 0.01626
9245 | 2020-08-24 | L75308-47 | 0.002 | 107.8368 | 6.5369 |  | 0.215 | 0.0017 |  | 15.4421 | 0.193 | 0.0113
9246 | 2020-08-24 | L75427-83 | 0.0045 | 105.3 | 2.44 |  | 0.215 | 0.0017 | 6.8 | 9.5 | 0.2788 | 0.01626
9247 | 2020-08-24 | L75427-84 | 0.0045 | 108.6 | 6.5369 |  | 0.215 | 0.0017 | 6.7 | 9.1 | 0.2788 | 0.01626
9248 | 2020-08-24 | L75427-85 | 0.0045 | 109 | 6.5369 |  | 0.215 | 0.0017 | 6.7 | 9 | 0.2788 | 0.01626
9249 | 2020-08-24 | L75427-86 | 0.0045 | 109 | 6.5369 |  | 0.215 | 0.0017 | 6.7 | 9 | 0.2788 | 0.01626
9250 | 2020-09-28 | L75657-26 | 0.0088 | 110.3 | 8.77 |  | 0.1224 | 0.0014 | 7.8 | 19.3 | 0.3052 | 0.01438
9251 | 2020-09-28 | L75657-27 | 0.0088 | 110.2 | 8.7 |  | 0.1224 | 0.0014 | 7.8 | 19.2 | 0.3052 | 0.01438
9252 | 2020-09-28 | L75451-51 | 0.005 | 109.1615 | 5.6508 |  | 0.264 | 0.0027 |  | 15.5231 | 0.395 | 0.0187
9253 | 2020-09-28 | L75657-28 | 0.0088 | 110.3 | 8.61 |  | 0.1224 | 0.0014 | 7.7 | 19.1 | 0.3052 | 0.01438
9254 | 2020-09-28 | L75657-29 | 0.0088 | 110.3 | 8.57 |  | 0.1224 | 0.0014 | 7.7 | 19 | 0.3052 | 0.01438
9255 | 2020-09-28 | L75657-30 | 0.0088 | 110.2 | 8.48 |  | 0.1224 | 0.0014 | 7.7 | 19 | 0.3052 | 0.01438
9256 | 2020-09-28 | L75657-31 | 0.0088 | 110.2 | 8.3 |  | 0.1224 | 0.0014 | 7.7 | 18.9 | 0.3052 | 0.01438
9257 | 2020-09-28 | L75657-32 | 0.0088 | 110.1 | 7.69 |  | 0.1224 | 0.0014 | 7.6 | 18.6 | 0.3052 | 0.01438
9258 | 2020-09-28 | L75451-50 | 0.007 | 109.1615 | 5.6508 |  | 0.276 | 0.0009 |  | 15.5231 | 0.435 | 0.0134
9259 | 2020-09-28 | L75657-33 | 0.0088 | 107.4 | 3.25 |  | 0.1224 | 0.0014 | 7.2 | 15.1 | 0.3052 | 0.01438
9260 | 2020-09-28 | L75657-34 | 0.0088 | 106.7 | 2.6 |  | 0.1224 | 0.0014 | 7.1 | 13 | 0.3052 | 0.01438
9261 | 2020-09-28 | L75451-49 | 0.011 | 109.1615 | 5.6508 |  | 0.031 | 0.0014 |  | 15.5231 | 0.215 | 0.0129
9262 | 2020-09-28 | L75657-35 | 0.0088 | 107.5 | 1.33 |  | 0.1224 | 0.0014 | 7 | 11.2 | 0.3052 | 0.01438
9263 | 2020-09-28 | L75657-36 | 0.0088 | 107.3 | 1.01 |  | 0.1224 | 0.0014 | 6.9 | 10.2 | 0.3052 | 0.01438
9264 | 2020-09-28 | L75657-37 | 0.0088 | 107.6 | 0.5 |  | 0.1224 | 0.0014 | 6.8 | 9.7 | 0.3052 | 0.01438
9265 | 2020-09-28 | L75451-48 | 0.011 | 109.1615 | 5.6508 |  | 0.025 | 0.0014 |  | 15.5231 | 0.24 | 0.0126
9266 | 2020-09-28 | L75657-38 | 0.0088 | 111 | 5.6508 |  | 0.1224 | 0.0014 | 6.8 | 9.5 | 0.3052 | 0.01438
9267 | 2020-09-28 | L75451-47 | 0.01 | 109.1615 | 5.6508 |  | 0.016 | 0.0006 |  | 15.5231 | 0.241 | 0.0143
9268 | 2020-10-12 | L75677-51 | 0.112 | 111.5062 | 6.0518 |  | 0.077 | 0.0202 |  | 13.575 | 0.311 | 0.143
9269 | 2020-10-12 | L75804-33 | 0.0324 | 110.2 | 8.58 |  | 0.0932 | 0.00474 | 7.6 | 17.7 | 0.268 | 0.03822
9270 | 2020-10-12 | L75804-34 | 0.0324 | 110.2 | 8.56 |  | 0.0932 | 0.00474 | 7.6 | 17.7 | 0.268 | 0.03822
9271 | 2020-10-12 | L75804-35 | 0.0324 | 110.1 | 8.5 |  | 0.0932 | 0.00474 | 7.6 | 17.7 | 0.268 | 0.03822
9272 | 2020-10-12 | L75804-36 | 0.0324 | 110.1 | 8.45 |  | 0.0932 | 0.00474 | 7.6 | 17.6 | 0.268 | 0.03822
9273 | 2020-10-12 | L75804-37 | 0.0324 | 110.2 | 8.37 |  | 0.0932 | 0.00474 | 7.6 | 17.6 | 0.268 | 0.03822
9274 | 2020-10-12 | L75677-50 | 0.004 | 111.5062 | 6.0518 |  | 0.258 | 0.0015 |  | 13.575 | 0.367 | 0.0154
9275 | 2020-10-12 | L75804-38 | 0.0324 | 110.2 | 8.28 |  | 0.0932 | 0.00474 | 7.6 | 17.6 | 0.268 | 0.03822
9276 | 2020-10-12 | L75804-39 | 0.0324 | 110.5 | 6.04 |  | 0.0932 | 0.00474 | 7.5 | 15.7 | 0.268 | 0.03822
9277 | 2020-10-12 | L75804-40 | 0.0324 | 110.2 | 4.41 |  | 0.0932 | 0.00474 | 7.3 | 14.4 | 0.268 | 0.03822
9278 | 2020-10-12 | L75677-49 | 0.015 | 111.5062 | 6.0518 |  | 0.048 | 0.0006 |  | 13.575 | 0.22 | 0.0101
9279 | 2020-10-12 | L75804-41 | 0.0324 | 109.6 | 3.45 |  | 0.0932 | 0.00474 | 7.2 | 13.7 | 0.268 | 0.03822
9280 | 2020-10-12 | L75804-42 | 0.0324 | 107.3 | 1.19 |  | 0.0932 | 0.00474 | 7.1 | 11.2 | 0.268 | 0.03822
9281 | 2020-10-12 | L75804-43 | 0.0324 | 107.4 | 0.74 |  | 0.0932 | 0.00474 | 7 | 10.1 | 0.268 | 0.03822
9282 | 2020-10-12 | L75677-48 | 0.015 | 111.5062 | 6.0518 |  | 0.042 | 0.0007 |  | 13.575 | 0.214 | 0.0095
9283 | 2020-10-12 | L75804-44 | 0.0324 | 109.5 | 6.0518 |  | 0.0932 | 0.00474 | 6.9 | 9.6 | 0.268 | 0.03822
9284 | 2020-10-12 | L75804-45 | 0.0324 | 116.6 | 6.0518 |  | 0.0932 | 0.00474 | 6.8 | 9.2 | 0.268 | 0.03822
9285 | 2020-10-12 | L75804-46 | 0.0324 | 117.2 | 6.0518 |  | 0.0932 | 0.00474 | 6.8 | 9.2 | 0.268 | 0.03822
9286 | 2020-10-12 | L75804-47 | 0.0324 | 117.4 | 6.0518 |  | 0.0932 | 0.00474 | 6.8 | 9.1 | 0.268 | 0.03822
9287 | 2020-10-12 | L75677-47 | 0.016 | 111.5062 | 6.0518 |  | 0.041 | 0.0007 |  | 13.575 | 0.228 | 0.0131
9288 | 2020-10-12 | L75804-48 | 0.0324 | 117.4 | 6.0518 |  | 0.0932 | 0.00474 | 6.8 | 9.1 | 0.268 | 0.03822
9289 | 2020-10-26 | L75882-54 | 0.0178 | 109.6 | 8.45 |  | 0.1048 | 0.00318 | 7.5 | 14.6 | 0.2744 | 0.01812
9290 | 2020-10-26 | L75882-55 | 0.0178 | 109.6 | 8.45 |  | 0.1048 | 0.00318 | 7.5 | 14.6 | 0.2744 | 0.01812
9291 | 2020-10-26 | L75708-51 | 0.028 | 109.5867 | 7.425 |  | 0.206 | 0.01 |  | 13.5 | 0.342 | 0.0361
9292 | 2020-10-26 | L75882-56 | 0.0178 | 109.6 | 8.4 |  | 0.1048 | 0.00318 | 7.5 | 14.6 | 0.2744 | 0.01812
9293 | 2020-10-26 | L75882-57 | 0.0178 | 109.6 | 8.39 |  | 0.1048 | 0.00318 | 7.5 | 14.6 | 0.2744 | 0.01812
9294 | 2020-10-26 | L75882-58 | 0.0178 | 109.7 | 8.36 |  | 0.1048 | 0.00318 | 7.5 | 14.6 | 0.2744 | 0.01812
9295 | 2020-10-26 | L75708-50 | 0.015 | 109.5867 | 7.425 |  | 0.08 | 0.0013 |  | 13.5 | 0.256 | 0.0157
9296 | 2020-10-26 | L75882-59 | 0.0178 | 109.5 | 8.32 |  | 0.1048 | 0.00318 | 7.5 | 14.6 | 0.2744 | 0.01812
9297 | 2020-10-26 | L75882-60 | 0.0178 | 109.6 | 8.32 |  | 0.1048 | 0.00318 | 7.5 | 14.6 | 0.2744 | 0.01812
9298 | 2020-10-26 | L75882-61 | 0.0178 | 109.6 | 8.31 |  | 0.1048 | 0.00318 | 7.5 | 14.6 | 0.2744 | 0.01812
9299 | 2020-10-26 | L75708-49 | 0.015 | 109.5867 | 7.425 |  | 0.079 | 0.0013 |  | 13.5 | 0.273 | 0.0129
9300 | 2020-10-26 | L75708-48 | 0.015 | 109.5867 | 7.425 |  | 0.08 | 0.0014 |  | 13.5 | 0.243 | 0.0086
9301 | 2020-10-26 | L75882-62 | 0.0178 | 109.6 | 8.27 |  | 0.1048 | 0.00318 | 7.5 | 14.6 | 0.2744 | 0.01812
9302 | 2020-10-26 | L75882-63 | 0.0178 | 109.6 | 8.25 |  | 0.1048 | 0.00318 | 7.5 | 14.6 | 0.2744 | 0.01812
9303 | 2020-10-26 | L75708-47 | 0.016 | 109.5867 | 7.425 |  | 0.079 | 0.0019 |  | 13.5 | 0.258 | 0.0173
9304 | 2020-10-26 | L75882-64 | 0.0178 | 109.5 | 4.71 |  | 0.1048 | 0.00318 | 7 | 13.6 | 0.2744 | 0.01812
9305 | 2020-10-26 | L75882-65 | 0.0178 | 108.8 | 0.87 |  | 0.1048 | 0.00318 | 6.8 | 11.7 | 0.2744 | 0.01812
9306 | 2020-10-26 | L75882-66 | 0.0178 | 109.4 | 7.425 |  | 0.1048 | 0.00318 | 6.8 | 11 | 0.2744 | 0.01812
9307 | 2020-10-26 | L75882-67 | 0.0178 | 108.7 | 7.425 |  | 0.1048 | 0.00318 | 6.8 | 10.2 | 0.2744 | 0.01812
9308 | 2020-10-26 | L75882-68 | 0.0178 | 111.4 | 7.425 |  | 0.1048 | 0.00318 | 6.8 | 10 | 0.2744 | 0.01812
9309 | 2020-11-10 | L75956-25 | 0.01725 | 109.7 | 8.46 |  | 0.1052 | 0.00316 | 7.4 | 12.7 | 0.2694 | 0.01726
9310 | 2020-11-10 | L75890-51 | 0.015 | 110.3429 | 8.14 |  | 0.134 | 0.0057 |  | 12.3429 | 0.248 | 0.0134
9311 | 2020-11-10 | L75956-26 | 0.01725 | 109.7 | 8.44 |  | 0.1052 | 0.00316 | 7.4 | 12.7 | 0.2694 | 0.01726
9312 | 2020-11-10 | L75890-50 | 0.018 | 110.3429 | 8.14 |  | 0.099 | 0.0025 |  | 12.3429 | 0.277 | 0.0162
9313 | 2020-11-10 | L75890-49 | 0.018 | 110.3429 | 8.14 |  | 0.098 | 0.0025 |  | 12.3429 | 0.245 | 0.0153
9314 | 2020-11-10 | L75956-27 | 0.01725 | 109.7 | 8.42 |  | 0.1052 | 0.00316 | 7.4 | 12.7 | 0.2694 | 0.01726
9315 | 2020-11-10 | L75956-28 | 0.01725 | 109.7 | 8.39 |  | 0.1052 | 0.00316 | 7.4 | 12.7 | 0.2694 | 0.01726
9316 | 2020-11-10 | L75890-48 | 0.018 | 110.3429 | 8.14 |  | 0.098 | 0.0025 |  | 12.3429 | 0.261 | 0.0156
9317 | 2020-11-10 | L75956-29 | 0.01725 | 109.7 | 8.37 |  | 0.1052 | 0.00316 | 7.4 | 12.7 | 0.2694 | 0.01726
9318 | 2020-11-10 | L75956-30 | 0.01725 | 109.7 | 8.35 |  | 0.1052 | 0.00316 | 7.4 | 12.7 | 0.2694 | 0.01726
9319 | 2020-11-10 | L75956-31 | 0.01725 | 109.7 | 8.34 |  | 0.1052 | 0.00316 | 7.4 | 12.7 | 0.2694 | 0.01726
9320 | 2020-11-10 | L75890-47 | 0.01725 | 110.3429 | 8.14 |  | 0.097 | 0.0026 |  | 12.3429 | 0.316 | 0.0258
9321 | 2020-11-10 | L75956-32 | 0.01725 | 109.7 | 8.32 |  | 0.1052 | 0.00316 | 7.4 | 12.7 | 0.2694 | 0.01726
9322 | 2020-11-10 | L75956-33 | 0.01725 | 109.7 | 8.3 |  | 0.1052 | 0.00316 | 7.4 | 12.7 | 0.2694 | 0.01726
9323 | 2020-11-10 | L75956-34 | 0.01725 | 109.7 | 8.29 |  | 0.1052 | 0.00316 | 7.4 | 12.7 | 0.2694 | 0.01726
9324 | 2020-11-10 | L75956-35 | 0.01725 | 109.7 | 8.18 |  | 0.1052 | 0.00316 | 7.4 | 12.7 | 0.2694 | 0.01726
9325 | 2020-11-10 | L75956-36 | 0.01725 | 110 | 5.82 |  | 0.1052 | 0.00316 | 7.1 | 12.3 | 0.2694 | 0.01726
9326 | 2020-11-10 | L75956-37 | 0.01725 | 113.1 | 8.14 |  | 0.1052 | 0.00316 | 6.8 | 10.6 | 0.2694 | 0.01726
9327 | 2020-11-10 | L75956-38 | 0.01725 | 115 | 8.14 |  | 0.1052 | 0.00316 | 6.8 | 10.2 | 0.2694 | 0.01726
9328 | 2020-11-23 | L75962-51 | 0.038 | 110.0231 | 7.3815 |  | 0.111 | 0.0079 |  | 10.9 | 0.296 | 0.0227
9329 | 2020-11-23 | L75993-1 | 0.0294 | 109.5 | 8.63 |  | 0.1186 | 0.0071 | 7.3 | 11 | 0.286 | 0.0214
9330 | 2020-11-23 | L75993-2 | 0.0294 | 109.5 | 8.62 |  | 0.1186 | 0.0071 | 7.3 | 11 | 0.286 | 0.0214
9331 | 2020-11-23 | L75993-3 | 0.0294 | 109.5 | 8.59 |  | 0.1186 | 0.0071 | 7.3 | 11 | 0.286 | 0.0214
9332 | 2020-11-23 | L75962-50 | 0.024 | 110.0231 | 7.3815 |  | 0.117 | 0.0069 |  | 10.9 | 0.313 | 0.02
9333 | 2020-11-23 | L75993-4 | 0.0294 | 109.5 | 8.57 |  | 0.1186 | 0.0071 | 7.3 | 11 | 0.286 | 0.0214
9334 | 2020-11-23 | L75993-5 | 0.0294 | 109.4 | 8.55 |  | 0.1186 | 0.0071 | 7.3 | 11 | 0.286 | 0.0214
9335 | 2020-11-23 | L75993-6 | 0.0294 | 109.5 | 8.54 |  | 0.1186 | 0.0071 | 7.3 | 11 | 0.286 | 0.0214
9336 | 2020-11-23 | L75993-7 | 0.0294 | 109.5 | 8.53 |  | 0.1186 | 0.0071 | 7.3 | 11 | 0.286 | 0.0214
9337 | 2020-11-23 | L75993-8 | 0.0294 | 109.5 | 8.49 |  | 0.1186 | 0.0071 | 7.3 | 11 | 0.286 | 0.0214
9338 | 2020-11-23 | L75993-9 | 0.0294 | 109.5 | 8.43 |  | 0.1186 | 0.0071 | 7.3 | 11 | 0.286 | 0.0214
9339 | 2020-11-23 | L75993-10 | 0.0294 | 109.6 | 8.34 |  | 0.1186 | 0.0071 | 7.3 | 11 | 0.286 | 0.0214
9340 | 2020-11-23 | L75962-49 | 0.024 | 110.0231 | 7.3815 |  | 0.117 | 0.0069 |  | 10.9 | 0.278 | 0.0198
9341 | 2020-11-23 | L75993-11 | 0.0294 | 110.3 | 6.7 |  | 0.1186 | 0.0071 | 7.1 | 10.9 | 0.286 | 0.0214
9342 | 2020-11-23 | L75993-12 | 0.0294 | 112.2 | 2.31 |  | 0.1186 | 0.0071 | 6.8 | 10.4 | 0.286 | 0.0214
9343 | 2020-11-23 | L75993-13 | 0.0294 | 112.8 | 1.66 |  | 0.1186 | 0.0071 | 6.8 | 10.4 | 0.286 | 0.0214
9344 | 2020-11-23 | L75962-48 | 0.038 | 110.0231 | 7.3815 |  | 0.131 | 0.007 |  | 10.9 | 0.274 | 0.0219
9345 | 2020-11-23 | L75962-47 | 0.023 | 110.0231 | 7.3815 |  | 0.117 | 0.0068 |  | 10.9 | 0.269 | 0.0226
9346 | 2020-12-14 | L76153-26 | 0.00325 | 109.2 | 8.91 |  | 0.1732 | 0.0089 | 7.3 | 9.5
9347 | 2020-12-14 | L76060-51 | 0.002 | 109.1857 | 8.7936 |  | 0.172 | 0.0088 |  | 9.4571
9348 | 2020-12-14 | L76153-27 | 0.00325 | 109.2 | 8.89 |  | 0.1732 | 0.0089 | 7.3 | 9.5
9349 | 2020-12-14 | L76153-28 | 0.00325 | 109.2 | 8.87 |  | 0.1732 | 0.0089 | 7.3 | 9.5
9350 | 2020-12-14 | L76153-29 | 0.00325 | 109.2 | 8.84 |  | 0.1732 | 0.0089 | 7.3 | 9.5
9351 | 2020-12-14 | L76153-30 | 0.00325 | 109.2 | 8.84 |  | 0.1732 | 0.0089 | 7.3 | 9.5
9352 | 2020-12-14 | L76153-31 | 0.00325 | 109.2 | 8.81 |  | 0.1732 | 0.0089 | 7.3 | 9.5
9353 | 2020-12-14 | L76060-50 | 0.002 | 109.1857 | 8.7936 |  | 0.173 | 0.0089 |  | 9.4571
9354 | 2020-12-14 | L76153-32 | 0.00325 | 109.2 | 8.79 |  | 0.1732 | 0.0089 | 7.3 | 9.5
9355 | 2020-12-14 | L76153-33 | 0.00325 | 109.2 | 8.78 |  | 0.1732 | 0.0089 | 7.3 | 9.5
9356 | 2020-12-14 | L76153-34 | 0.00325 | 109.1 | 8.76 |  | 0.1732 | 0.0089 | 7.3 | 9.4
9357 | 2020-12-14 | L76153-35 | 0.00325 | 109.2 | 8.75 |  | 0.1732 | 0.0089 | 7.3 | 9.4
9358 | 2020-12-14 | L76153-36 | 0.00325 | 109.2 | 8.74 |  | 0.1732 | 0.0089 | 7.3 | 9.4
9359 | 2020-12-14 | L76060-49 | 0.007 | 109.1857 | 8.7936 |  | 0.173 | 0.0089 |  | 9.4571
9360 | 2020-12-14 | L76153-37 | 0.00325 | 109.2 | 8.72 |  | 0.1732 | 0.0089 | 7.3 | 9.4
9361 | 2020-12-14 | L76153-38 | 0.00325 | 109.1 | 8.71 |  | 0.1732 | 0.0089 | 7.3 | 9.4
9362 | 2020-12-14 | L76153-39 | 0.00325 | 109.2 | 8.7 |  | 0.1732 | 0.0089 | 7.3 | 9.4
9363 | 2020-12-14 | L76060-48 | 0.00325 | 109.1857 | 8.7936 |  | 0.174 | 0.009 |  | 9.4571
9364 | 2020-12-14 | L76060-47 | 0.002 | 109.1857 | 8.7936 |  | 0.174 | 0.0089 |  | 9.4571
9365 | 2021-01-14 | L76336-58 |  | 106.4 | 10.65 |  | 0.2615 | 0.0097 | 7.5 | 8.3 | 0.3445 | 0.02715
9366 | 2021-01-14 | L76336-59 |  | 106.4 | 10.62 |  | 0.2615 | 0.0097 | 7.4 | 8.3 | 0.3445 | 0.02715
9367 | 2021-01-14 | L76205-39 |  | 106.18 | 10.5133 |  | 0.261 | 0.0097 |  | 8.3 | 0.351 | 0.0306
9368 | 2021-01-14 | L76336-60 |  | 106.4 | 10.6 |  | 0.2615 | 0.0097 | 7.4 | 8.3 | 0.3445 | 0.02715
9369 | 2021-01-14 | L76336-61 |  | 105.9 | 10.57 |  | 0.2615 | 0.0097 | 7.4 | 8.3 | 0.3445 | 0.02715
9370 | 2021-01-14 | L76336-62 |  | 106 | 10.55 |  | 0.2615 | 0.0097 | 7.4 | 8.3 | 0.3445 | 0.02715
9371 | 2021-01-14 | L76336-63 |  | 106 | 10.54 |  | 0.2615 | 0.0097 | 7.4 | 8.3 | 0.3445 | 0.02715
9372 | 2021-01-14 | L76336-64 |  | 106.1 | 10.53 |  | 0.2615 | 0.0097 | 7.4 | 8.3 | 0.3445 | 0.02715
9373 | 2021-01-14 | L76336-65 |  | 106.1 | 10.51 |  | 0.2615 | 0.0097 | 7.4 | 8.3 | 0.3445 | 0.02715
9374 | 2021-01-14 | L76336-66 |  | 106.1 | 10.49 |  | 0.2615 | 0.0097 | 7.4 | 8.3 | 0.3445 | 0.02715
9375 | 2021-01-14 | L76336-67 |  | 106.1 | 10.48 |  | 0.2615 | 0.0097 | 7.4 | 8.3 | 0.3445 | 0.02715
9376 | 2021-01-14 | L76336-68 |  | 106.1 | 10.46 |  | 0.2615 | 0.0097 | 7.4 | 8.3 | 0.3445 | 0.02715
9377 | 2021-01-14 | L76205-38 |  | 106.18 | 10.5133 |  | 0.262 | 0.0097 |  | 8.3 | 0.338 | 0.0237
9378 | 2021-01-14 | L76336-69 |  | 106.2 | 10.44 |  | 0.2615 | 0.0097 | 7.4 | 8.3 | 0.3445 | 0.02715
9379 | 2021-01-14 | L76336-70 |  | 106.3 | 10.43 |  | 0.2615 | 0.0097 | 7.4 | 8.3 | 0.3445 | 0.02715
9380 | 2021-01-14 | L76336-71 |  | 106.3 | 10.42 |  | 0.2615 | 0.0097 | 7.4 | 8.3 | 0.3445 | 0.02715
9381 | 2021-01-14 | L76336-72 |  | 106.3 | 10.41 |  | 0.2615 | 0.0097 | 7.4 | 8.3 | 0.3445 | 0.02715
9382 | 2021-02-09 | L76444-51 | 0.0036667 | 104.6 | 11.03 |  | 0.31267 | 0.0092667 | 7.4 | 7.6 | 0.44867 | 0.0216
9383 | 2021-02-09 | L76444-52 | 0.0036667 | 104.6 | 11 |  | 0.31267 | 0.0092667 | 7.4 | 7.6 | 0.44867 | 0.0216
9384 | 2021-02-09 | L76444-53 | 0.0036667 | 104.6 | 10.98 |  | 0.31267 | 0.0092667 | 7.4 | 7.6 | 0.44867 | 0.0216
9385 | 2021-02-09 | L76400-38 | 0.003 | 104.6 | 10.8957 |  | 0.312 | 0.0092 |  | 7.6 | 0.446 | 0.0221
9386 | 2021-02-09 | L76444-54 | 0.0036667 | 104.6 | 10.96 |  | 0.31267 | 0.0092667 | 7.4 | 7.6 | 0.44867 | 0.0216
9387 | 2021-02-09 | L76444-55 | 0.0036667 | 104.6 | 10.92 |  | 0.31267 | 0.0092667 | 7.4 | 7.6 | 0.44867 | 0.0216
9388 | 2021-02-09 | L76400-30 | 0.002 | 104.6 | 10.8957 |  | 0.316 | 0.0094 |  | 7.6 | 0.443 | 0.0199
9389 | 2021-02-09 | L76444-56 | 0.0036667 | 104.6 | 10.9 |  | 0.31267 | 0.0092667 | 7.4 | 7.6 | 0.44867 | 0.0216
9390 | 2021-02-09 | L76444-57 | 0.0036667 | 104.6 | 10.89 |  | 0.31267 | 0.0092667 | 7.4 | 7.6 | 0.44867 | 0.0216
9391 | 2021-02-09 | L76444-58 | 0.0036667 | 104.6 | 10.87 |  | 0.31267 | 0.0092667 | 7.4 | 7.6 | 0.44867 | 0.0216
9392 | 2021-02-09 | L76444-59 | 0.0036667 | 104.6 | 10.87 |  | 0.31267 | 0.0092667 | 7.4 | 7.6 | 0.44867 | 0.0216
9393 | 2021-02-09 | L76400-39 | 0.006 | 104.6 | 10.8957 |  | 0.31 | 0.0092 |  | 7.6 | 0.457 | 0.0228
9394 | 2021-02-09 | L76444-60 | 0.0036667 | 104.6 | 10.86 |  | 0.31267 | 0.0092667 | 7.4 | 7.6 | 0.44867 | 0.0216
9395 | 2021-02-09 | L76444-61 | 0.0036667 | 104.6 | 10.84 |  | 0.31267 | 0.0092667 | 7.4 | 7.6 | 0.44867 | 0.0216
9396 | 2021-02-09 | L76444-62 | 0.0036667 | 104.6 | 10.83 |  | 0.31267 | 0.0092667 | 7.4 | 7.6 | 0.44867 | 0.0216
9397 | 2021-02-09 | L76444-63 | 0.0036667 | 104.6 | 10.8 |  | 0.31267 | 0.0092667 | 7.4 | 7.6 | 0.44867 | 0.0216
9398 | 2021-02-09 | L76444-64 | 0.0036667 | 104.6 | 10.79 |  | 0.31267 | 0.0092667 | 7.4 | 7.6 | 0.44867 | 0.0216
9399 | 2021-03-09 | L76616-1 | 0.0034 | 104.1 | 12.43 |  | 0.2564 | 0.0028 | 7.7 | 7.5 | 0.4366 | 0.01836
9400 | 2021-03-09 | L76616-2 | 0.0034 | 104.1 | 12.42 |  | 0.2564 | 0.0028 | 7.7 | 7.5 | 0.4366 | 0.01836
9401 | 2021-03-09 | L76534-51 | 0.004 | 104.2929 | 12.0971 |  | 0.259 | 0.0029 |  | 7.4357 | 0.436 | 0.0193
9402 | 2021-03-09 | L76616-3 | 0.0034 | 104.2 | 12.37 |  | 0.2564 | 0.0028 | 7.7 | 7.5 | 0.4366 | 0.01836
9403 | 2021-03-09 | L76616-4 | 0.0034 | 104.3 | 12.31 |  | 0.2564 | 0.0028 | 7.6 | 7.5 | 0.4366 | 0.01836
9404 | 2021-03-09 | L76534-50 | 0.004 | 104.2929 | 12.0971 |  | 0.264 | 0.0028 |  | 7.4357 | 0.44 | 0.0196
9405 | 2021-03-09 | L76616-5 | 0.0034 | 104.4 | 12.25 |  | 0.2564 | 0.0028 | 7.6 | 7.5 | 0.4366 | 0.01836
9406 | 2021-03-09 | L76616-6 | 0.0034 | 104.4 | 12.18 |  | 0.2564 | 0.0028 | 7.6 | 7.5 | 0.4366 | 0.01836
9407 | 2021-03-09 | L76534-49 | 0.003 | 104.2929 | 12.0971 |  | 0.256 | 0.0027 |  | 7.4357 | 0.431 | 0.0168
9408 | 2021-03-09 | L76616-7 | 0.0034 | 104.3 | 12.17 |  | 0.2564 | 0.0028 | 7.6 | 7.5 | 0.4366 | 0.01836
9409 | 2021-03-09 | L76534-48 | 0.003 | 104.2929 | 12.0971 |  | 0.255 | 0.0028 |  | 7.4357 | 0.446 | 0.0164
9410 | 2021-03-09 | L76616-8 | 0.0034 | 104.4 | 12.11 |  | 0.2564 | 0.0028 | 7.6 | 7.5 | 0.4366 | 0.01836
9411 | 2021-03-09 | L76616-9 | 0.0034 | 104.3 | 12 |  | 0.2564 | 0.0028 | 7.5 | 7.4 | 0.4366 | 0.01836
9412 | 2021-03-09 | L76534-47 | 0.003 | 104.2929 | 12.0971 |  | 0.248 | 0.0028 |  | 7.4357 | 0.43 | 0.0197
9413 | 2021-03-09 | L76616-10 | 0.0034 | 104.3 | 11.94 |  | 0.2564 | 0.0028 | 7.5 | 7.4 | 0.4366 | 0.01836
9414 | 2021-03-09 | L76616-11 | 0.0034 | 104.3 | 11.91 |  | 0.2564 | 0.0028 | 7.5 | 7.4 | 0.4366 | 0.01836
9415 | 2021-03-09 | L76616-12 | 0.0034 | 104.3 | 11.82 |  | 0.2564 | 0.0028 | 7.5 | 7.3 | 0.4366 | 0.01836
9416 | 2021-03-09 | L76616-13 | 0.0034 | 104.4 | 11.76 |  | 0.2564 | 0.0028 | 7.4 | 7.3 | 0.4366 | 0.01836
9417 | 2021-03-09 | L76616-14 | 0.0034 | 104.3 | 11.69 |  | 0.2564 | 0.0028 | 7.4 | 7.3 | 0.4366 | 0.01836
9418 | 2021-03-23 | L76628-1 | 0.0038 | 104.1 | 12.97 |  | 0.2254 | 0.0006 | 8.5 | 8.2 | 0.393 | 0.01552
9419 | 2021-03-23 | L76628-2 | 0.0038 | 104.2 | 12.85 |  | 0.2254 | 0.0006 | 8.4 | 8.1 | 0.393 | 0.01552
9420 | 2021-03-23 | L76596-51 | 0.005 | 104.1846 | 12.5854 |  | 0.235 | 0.0006 |  | 7.9615 | 0.395 | 0.0175
9421 | 2021-03-23 | L76628-3 | 0.0038 | 104 | 12.76 |  | 0.2254 | 0.0006 | 8.4 | 8.1 | 0.393 | 0.01552
9422 | 2021-03-23 | L76628-4 | 0.0038 | 104.2 | 12.69 |  | 0.2254 | 0.0006 | 8.4 | 8 | 0.393 | 0.01552
9423 | 2021-03-23 | L76628-5 | 0.0038 | 104.1 | 12.68 |  | 0.2254 | 0.0006 | 8.4 | 8.1 | 0.393 | 0.01552
9424 | 2021-03-23 | L76628-6 | 0.0038 | 104.2 | 12.65 |  | 0.2254 | 0.0006 | 8.4 | 8 | 0.393 | 0.01552
9425 | 2021-03-23 | L76596-50 | 0.004 | 104.1846 | 12.5854 |  | 0.227 | 0.0006 |  | 7.9615 | 0.434 | 0.0207
9426 | 2021-03-23 | L76628-7 | 0.0038 | 104.1 | 12.64 |  | 0.2254 | 0.0006 | 8.4 | 8 | 0.393 | 0.01552
9427 | 2021-03-23 | L76628-8 | 0.0038 | 104.2 | 12.64 |  | 0.2254 | 0.0006 | 8.4 | 8 | 0.393 | 0.01552
9428 | 2021-03-23 | L76628-9 | 0.0038 | 104.2 | 12.61 |  | 0.2254 | 0.0006 | 8.4 | 8 | 0.393 | 0.01552
9429 | 2021-03-23 | L76596-49 | 0.004 | 104.1846 | 12.5854 |  | 0.223 | 0.0006 |  | 7.9615 | 0.37 | 0.0107
9430 | 2021-03-23 | L76628-10 | 0.0038 | 104.3 | 12.45 |  | 0.2254 | 0.0006 | 8.2 | 7.8 | 0.393 | 0.01552
9431 | 2021-03-23 | L76628-11 | 0.0038 | 104.2 | 12.37 |  | 0.2254 | 0.0006 | 8.2 | 7.8 | 0.393 | 0.01552
9432 | 2021-03-23 | L76628-12 | 0.0038 | 104.2 | 12.28 |  | 0.2254 | 0.0006 | 8.1 | 7.8 | 0.393 | 0.01552
9433 | 2021-03-23 | L76628-13 | 0.0038 | 104.4 | 12.02 |  | 0.2254 | 0.0006 | 8 | 7.6 | 0.393 | 0.01552
9434 | 2021-03-23 | L76596-48 | 0.003 | 104.1846 | 12.5854 |  | 0.221 | 0.0006 |  | 7.9615 | 0.374 | 0.0142
9435 | 2021-03-23 | L76596-47 | 0.003 | 104.1846 | 12.5854 |  | 0.221 | 0.0006 |  | 7.9615 | 0.392 | 0.0145
9436 | 2021-04-13 | L76777-27 | 0.0058 | 104.4 | 13.13 |  | 0.2146 | 0.00075 | 8.8 | 9.2 | 0.424 | 0.0194
9437 | 2021-04-13 | L76777-28 | 0.0058 | 104.4 | 13.12 |  | 0.2146 | 0.00075 | 8.8 | 9.2 | 0.424 | 0.0194
9438 | 2021-04-13 | L76704-51 | 0.013 | 104.4417 | 12.2125 |  | 0.254 | 0.001 |  | 8.3833 | 0.389 | 0.0227
9439 | 2021-04-13 | L76704-50 | 0.009 | 104.4417 | 12.2125 |  | 0.239 | 0.0005 |  | 8.3833 | 0.473 | 0.0176
9440 | 2021-04-13 | L76777-29 | 0.0058 | 104.5 | 13.07 |  | 0.2146 | 0.00075 | 8.8 | 8.9 | 0.424 | 0.0194
9441 | 2021-04-13 | L76777-30 | 0.0058 | 104.5 | 12.95 |  | 0.2146 | 0.00075 | 8.8 | 8.9 | 0.424 | 0.0194
9442 | 2021-04-13 | L76704-49 | 0.003 | 104.4417 | 12.2125 |  | 0.199 | 0.00075 |  | 8.3833 | 0.436 | 0.0202
9443 | 2021-04-13 | L76777-31 | 0.0058 | 104.4 | 12.8 |  | 0.2146 | 0.00075 | 8.7 | 8.7 | 0.424 | 0.0194
9444 | 2021-04-13 | L76704-48 | 0.002 | 104.4417 | 12.2125 |  | 0.191 | 0.00075 |  | 8.3833 | 0.408 | 0.0171
9445 | 2021-04-13 | L76777-32 | 0.0058 | 104.4 | 12.76 |  | 0.2146 | 0.00075 | 8.7 | 8.6 | 0.424 | 0.0194
9446 | 2021-04-13 | L76777-33 | 0.0058 | 104.4 | 12.59 |  | 0.2146 | 0.00075 | 8.5 | 8.5 | 0.424 | 0.0194
9447 | 2021-04-13 | L76704-47 | 0.002 | 104.4417 | 12.2125 |  | 0.19 | 0.00075 |  | 8.3833 | 0.414 | 0.0194
9448 | 2021-04-13 | L76777-34 | 0.0058 | 104.5 | 12.16 |  | 0.2146 | 0.00075 | 8.1 | 8 | 0.424 | 0.0194
9449 | 2021-04-13 | L76777-35 | 0.0058 | 104.4 | 11.5 |  | 0.2146 | 0.00075 | 7.7 | 7.8 | 0.424 | 0.0194
9450 | 2021-04-13 | L76777-36 | 0.0058 | 104.5 | 11.02 |  | 0.2146 | 0.00075 | 7.5 | 7.6 | 0.424 | 0.0194
9451 | 2021-04-13 | L76777-37 | 0.0058 | 104.4 | 10.74 |  | 0.2146 | 0.00075 | 7.4 | 7.6 | 0.424 | 0.0194
9452 | 2021-04-13 | L76777-38 | 0.0058 | 104.5 | 10.71 |  | 0.2146 | 0.00075 | 7.4 | 7.6 | 0.424 | 0.0194
9453 | 2021-04-27 | L76817-1 | 0.0094 | 105.8 | 11.78 |  | 0.1758 |  | 9 | 14.6 | 0.3888 | 0.01926
9454 | 2021-04-27 | L76817-2 | 0.0094 | 105.8 | 11.8 |  | 0.1758 |  | 9 | 14.5 | 0.3888 | 0.01926
9455 | 2021-04-27 | L76783-51 | 0.011 | 104.7538 | 11.9508 |  | 0.235 |  |  | 9.6385 | 0.443 | 0.0203
9456 | 2021-04-27 | L76817-3 | 0.0094 | 105.2 | 15.53 |  | 0.1758 |  | 9.4 | 10.6 | 0.3888 | 0.01926
9457 | 2021-04-27 | L76817-4 | 0.0094 | 104.6 | 14.38 |  | 0.1758 |  | 9.2 | 9.6 | 0.3888 | 0.01926
9458 | 2021-04-27 | L76783-50 | 0.014 | 104.7538 | 11.9508 |  | 0.214 |  |  | 9.6385 | 0.377 | 0.0128
9459 | 2021-04-27 | L76817-5 | 0.0094 | 104.4 | 13.04 |  | 0.1758 |  | 8.8 | 9.1 | 0.3888 | 0.01926
9460 | 2021-04-27 | L76817-6 | 0.0094 | 104.5 | 12.78 |  | 0.1758 |  | 8.7 | 9 | 0.3888 | 0.01926
9461 | 2021-04-27 | L76783-49 | 0.004 | 104.7538 | 11.9508 |  | 0.177 |  |  | 9.6385 | 0.369 | 0.0146
9462 | 2021-04-27 | L76817-7 | 0.0094 | 104.5 | 12.36 |  | 0.1758 |  | 8.4 | 8.9 | 0.3888 | 0.01926
9463 | 2021-04-27 | L76783-48 | 0.009 | 104.7538 | 11.9508 |  | 0.126 |  |  | 9.6385 | 0.432 | 0.0314
9464 | 2021-04-27 | L76817-8 | 0.0094 | 104.5 | 12.08 |  | 0.1758 |  | 8.1 | 8.6 | 0.3888 | 0.01926
9465 | 2021-04-27 | L76817-9 | 0.0094 | 104.5 | 11.59 |  | 0.1758 |  | 7.8 | 8.4 | 0.3888 | 0.01926
9466 | 2021-04-27 | L76817-10 | 0.0094 | 104.4 | 11.23 |  | 0.1758 |  | 7.6 | 8.2 | 0.3888 | 0.01926
9467 | 2021-04-27 | L76783-47 | 0.009 | 104.7538 | 11.9508 |  | 0.127 |  |  | 9.6385 | 0.323 | 0.0172
9468 | 2021-04-27 | L76817-11 | 0.0094 | 104.5 | 10.41 |  | 0.1758 |  | 7.4 | 8 | 0.3888 | 0.01926
9469 | 2021-04-27 | L76817-12 | 0.0094 | 104.5 | 9.66 |  | 0.1758 |  | 7.3 | 7.9 | 0.3888 | 0.01926
9470 | 2021-04-27 | L76817-13 | 0.0094 | 104.6 | 8.72 |  | 0.1758 |  | 7.2 | 7.9 | 0.3888 | 0.01926
9471 | 2021-05-11 | L77016-1 | 0.0144 | 106.7 | 11.02 |  | 0.1546 | 0.0006 | 8.6 | 15.2 | 0.3218 | 0.0084
9472 | 2021-05-11 | L77016-2 | 0.0144 | 106.6 | 11.03 |  | 0.1546 | 0.0006 | 8.6 | 15.1 | 0.3218 | 0.0084
9473 | 2021-05-11 | L77016-3 | 0.0144 | 106.7 | 10.99 |  | 0.1546 | 0.0006 | 8.6 | 15.1 | 0.3218 | 0.0084
9474 | 2021-05-11 | L77016-4 | 0.0144 | 106.6 | 10.97 |  | 0.1546 | 0.0006 | 8.6 | 15 | 0.3218 | 0.0084
9475 | 2021-05-11 | L77016-5 | 0.0144 | 106.4 | 10.97 |  | 0.1546 | 0.0006 | 8.6 | 14.9 | 0.3218 | 0.0084
9476 | 2021-05-11 | L76873-51 | 0.003 | 105.4591 | 11.4523 |  | 0.246 | 0.0007 |  | 10.9045 | 0.381 | 0.0082
9477 | 2021-05-11 | L77016-6 | 0.0144 | 106.2 | 11.79 |  | 0.1546 | 0.0006 | 8.7 | 13.6 | 0.3218 | 0.0084
9478 | 2021-05-11 | L77016-7 | 0.0144 | 106 | 12.09 |  | 0.1546 | 0.0006 | 8.8 | 13.3 | 0.3218 | 0.0084
9479 | 2021-05-11 | L77016-8 | 0.0144 | 105.5 | 13.47 |  | 0.1546 | 0.0006 | 8.9 | 11.8 | 0.3218 | 0.0084
9480 | 2021-05-11 | L76873-50 | 0.017 | 105.4591 | 11.4523 |  | 0.183 | 0.0005 |  | 10.9045 | 0.35 | 0.0076
9481 | 2021-05-11 | L77016-9 | 0.0144 | 105.4 | 13.69 |  | 0.1546 | 0.0006 | 8.9 | 11.3 | 0.3218 | 0.0084
9482 | 2021-05-11 | L77016-10 | 0.0144 | 105.1 | 14.1 |  | 0.1546 | 0.0006 | 8.9 | 10.6 | 0.3218 | 0.0084
9483 | 2021-05-11 | L76873-49 | 0.023 | 105.4591 | 11.4523 |  | 0.123 | 0.0006 |  | 10.9045 | 0.301 | 0.0072
9484 | 2021-05-11 | L77016-11 | 0.0144 | 104.8 | 13.82 |  | 0.1546 | 0.0006 | 8.9 | 9.8 | 0.3218 | 0.0084
9485 | 2021-05-11 | L77016-12 | 0.0144 | 104.8 | 12.53 |  | 0.1546 | 0.0006 | 8.2 | 9.2 | 0.3218 | 0.0084
9486 | 2021-05-11 | L77016-13 | 0.0144 | 105.1 | 11.61 |  | 0.1546 | 0.0006 | 7.8 | 9 | 0.3218 | 0.0084
9487 | 2021-05-11 | L77016-14 | 0.0144 | 105.1 | 11.33 |  | 0.1546 | 0.0006 | 7.7 | 8.9 | 0.3218 | 0.0084
9488 | 2021-05-11 | L76873-48 | 0.015 | 105.4591 | 11.4523 |  | 0.11 | 0.0006 |  | 10.9045 | 0.3 | 0.009
9489 | 2021-05-11 | L77016-15 | 0.0144 | 105.1 | 11.16 |  | 0.1546 | 0.0006 | 7.6 | 8.9 | 0.3218 | 0.0084
9490 | 2021-05-11 | L77016-16 | 0.0144 | 104.9 | 11.54 |  | 0.1546 | 0.0006 | 7.8 | 8.8 | 0.3218 | 0.0084
9491 | 2021-05-11 | L77016-17 | 0.0144 | 104.9 | 11.41 |  | 0.1546 | 0.0006 | 7.7 | 8.6 | 0.3218 | 0.0084
9492 | 2021-05-11 | L77016-18 | 0.0144 | 104.9 | 11.11 |  | 0.1546 | 0.0006 | 7.6 | 8.4 | 0.3218 | 0.0084
9493 | 2021-05-11 | L76873-47 | 0.014 | 105.4591 | 11.4523 |  | 0.111 | 0.0006 |  | 10.9045 | 0.277 | 0.01
9494 | 2021-05-11 | L77016-19 | 0.0144 | 104.9 | 10.48 |  | 0.1546 | 0.0006 | 7.4 | 8.3 | 0.3218 | 0.0084
9495 | 2021-05-11 | L77016-20 | 0.0144 | 104.8 | 9.76 |  | 0.1546 | 0.0006 | 7.2 | 8.1 | 0.3218 | 0.0084
9496 | 2021-05-11 | L77016-21 | 0.0144 | 104.8 | 9.06 |  | 0.1546 | 0.0006 | 7.1 | 8 | 0.3218 | 0.0084
9497 | 2021-05-11 | L77016-22 | 0.0144 | 104.8 | 8.02 |  | 0.1546 | 0.0006 | 7 | 8 | 0.3218 | 0.0084
9498 | 2021-05-25 | L76985-51 | 0.0125 | 105.5533 | 8.86 |  | 0.237 | 0.0018 |  | 10.78 | 0.382 | 0.0125
9499 | 2021-05-25 | L77131-26 | 0.0125 | 107.4 | 10.29 |  | 0.1716 | 0.0018 | 8.3 | 16 | 0.344 | 0.00924
9500 | 2021-05-25 | L77131-27 | 0.0125 | 107.5 | 10.29 |  | 0.1716 | 0.0018 | 8.3 | 15.9 | 0.344 | 0.00924
9501 | 2021-05-25 | L77131-28 | 0.0125 | 107.4 | 10.25 |  | 0.1716 | 0.0018 | 8.3 | 15.9 | 0.344 | 0.00924
9502 | 2021-05-25 | L77131-29 | 0.0125 | 107.5 | 10.3 |  | 0.1716 | 0.0018 | 8.3 | 15.6 | 0.344 | 0.00924
9503 | 2021-05-25 | L77131-30 | 0.0125 | 105.8 | 11.17 |  | 0.1716 | 0.0018 | 8.3 | 12.1 | 0.344 | 0.00924
9504 | 2021-05-25 | L77131-31 | 0.0125 | 105.2 | 11.57 |  | 0.1716 | 0.0018 | 8.2 | 10.3 | 0.344 | 0.00924
9505 | 2021-05-25 | L77131-32 | 0.0125 | 105.2 | 11.12 |  | 0.1716 | 0.0018 | 7.8 | 9.5 | 0.344 | 0.00924
9506 | 2021-05-25 | L76985-50 | 0.003 | 105.5533 | 8.86 |  | 0.235 | 0.0018 |  | 10.78 | 0.401 | 0.0067
9507 | 2021-05-25 | L77131-33 | 0.0125 | 105 | 11.08 |  | 0.1716 | 0.0018 | 7.7 | 9.2 | 0.344 | 0.00924
9508 | 2021-05-25 | L76985-49 | 0.023 | 105.5533 | 8.86 |  | 0.156 | 0.0018 |  | 10.78 | 0.334 | 0.0082
9509 | 2021-05-25 | L77131-34 | 0.0125 | 104.9 | 10.12 |  | 0.1716 | 0.0018 | 7.4 | 8.6 | 0.344 | 0.00924
9510 | 2021-05-25 | L77131-35 | 0.0125 | 104.9 | 9.37 |  | 0.1716 | 0.0018 | 7.2 | 8.4 | 0.344 | 0.00924
9511 | 2021-05-25 | L76985-48 | 0.012 | 105.5533 | 8.86 |  | 0.115 | 0.0018 |  | 10.78 | 0.295 | 0.0094
9512 | 2021-05-25 | L77131-36 | 0.0125 | 104.8 | 8.94 |  | 0.1716 | 0.0018 | 7.2 | 8.2 | 0.344 | 0.00924
9513 | 2021-05-25 | L76985-47 | 0.012 | 105.5533 | 8.86 |  | 0.115 | 0.0018 |  | 10.78 | 0.308 | 0.0094
9514 | 2021-05-25 | L77131-37 | 0.0125 | 104.7 | 5.85 |  | 0.1716 | 0.0018 | 6.9 | 8 | 0.344 | 0.00924
9515 | 2021-05-25 | L77131-38 | 0.0125 | 104.7 | 5.18 |  | 0.1716 | 0.0018 | 6.8 | 8 | 0.344 | 0.00924
9516 | 2021-05-25 | L77131-39 | 0.0125 | 104.7 | 5.07 |  | 0.1716 | 0.0018 | 6.8 | 8 | 0.344 | 0.00924
9517 | 2021-05-25 | L77131-40 | 0.0125 | 103.6 | 2.3 |  | 0.1716 | 0.0018 | 6.8 | 8 | 0.344 | 0.00924
9518 | 2021-06-15 | L77134-51 | 0.002 | 106.1357 | 8.7021 |  | 0.236 |  |  | 12.6643 | 0.391 | 0.0063
9519 | 2021-06-15 | L77170-1 | 0.0068 | 107.7 | 10.6 |  | 0.1318 |  | 8.9 | 18.8 | 0.3392 | 0.00944
9520 | 2021-06-15 | L77170-2 | 0.0068 | 107.8 | 10.64 |  | 0.1318 |  | 8.9 | 18.7 | 0.3392 | 0.00944
9521 | 2021-06-15 | L77170-3 | 0.0068 | 108.2 | 10.92 |  | 0.1318 |  | 8.9 | 18.2 | 0.3392 | 0.00944
9522 | 2021-06-15 | L77170-4 | 0.0068 | 108.1 | 10.77 |  | 0.1318 |  | 8.8 | 17.3 | 0.3392 | 0.00944
9523 | 2021-06-15 | L77134-50 | 0.003 | 106.1357 | 8.7021 |  | 0.239 |  |  | 12.6643 | 0.433 | 0.0094
9524 | 2021-06-15 | L77170-5 | 0.0068 | 107.5 | 10.67 |  | 0.1318 |  | 8.5 | 15.8 | 0.3392 | 0.00944
9525 | 2021-06-15 | L77170-6 | 0.0068 | 106.7 | 10.34 |  | 0.1318 |  | 8 | 14 | 0.3392 | 0.00944
9526 | 2021-06-15 | L77170-7 | 0.0068 | 106 | 9.66 |  | 0.1318 |  | 7.6 | 11.8 | 0.3392 | 0.00944
9527 | 2021-06-15 | L77134-49 | 0.014 | 106.1357 | 8.7021 |  | 0.119 |  |  | 12.6643 | 0.374 | 0.0139
9528 | 2021-06-15 | L77170-8 | 0.0068 | 105.4 | 9.24 |  | 0.1318 |  | 7.4 | 10.5 | 0.3392 | 0.00944
9529 | 2021-06-15 | L77170-9 | 0.0068 | 105.1 | 8.97 |  | 0.1318 |  | 7.4 | 9.7 | 0.3392 | 0.00944
9530 | 2021-06-15 | L77134-48 | 0.007 | 106.1357 | 8.7021 |  | 0.032 |  |  | 12.6643 | 0.24 | 0.0088
9531 | 2021-06-15 | L77170-10 | 0.0068 | 104.9 | 8.34 |  | 0.1318 |  | 7.2 | 8.9 | 0.3392 | 0.00944
9532 | 2021-06-15 | L77170-11 | 0.0068 | 104.8 | 6.4 |  | 0.1318 |  | 6.9 | 8.6 | 0.3392 | 0.00944
9533 | 2021-06-15 | L77134-47 | 0.008 | 106.1357 | 8.7021 |  | 0.033 |  |  | 12.6643 | 0.258 | 0.0088
9534 | 2021-06-15 | L77170-12 | 0.0068 | 104.6 | 5.56 |  | 0.1318 |  | 6.8 | 8.4 | 0.3392 | 0.00944
9535 | 2021-06-15 | L77170-13 | 0.0068 | 104.6 | 4.95 |  | 0.1318 |  | 6.8 | 8.3 | 0.3392 | 0.00944
9536 | 2021-06-15 | L77170-14 | 0.0068 | 104.5 | 4.77 |  | 0.1318 |  | 6.8 | 8.3 | 0.3392 | 0.00944
9537 | 2021-06-29 | L77156-47 | 0.005 | 107.15 | 8.0758 |  | 0.18233 | 0.0009 |  | 14.325 | 0.206 | 0.0077
9538 | 2021-06-29 | L77327-26 | 0.005 | 111.4 | 9.14 |  | 0.18233 | 0.0009 | 8.5 | 26.7 | 0.3076 | 0.01162
9539 | 2021-06-29 | L77327-27 | 0.005 | 111.5 | 9.12 |  | 0.18233 | 0.0009 | 8.5 | 26.6 | 0.3076 | 0.01162
9540 | 2021-06-29 | L77156-48 | 0.005 | 107.15 | 8.0758 |  | 0.18233 | 0.0009 |  | 14.325 | 0.237 | 0.0152
9541 | 2021-06-29 | L77327-28 | 0.005 | 110.6 | 11.27 |  | 0.18233 | 0.0009 | 9 | 22.7 | 0.3076 | 0.01162
9542 | 2021-06-29 | L77327-29 | 0.005 | 108.7 | 12.38 |  | 0.18233 | 0.0009 | 9 | 17.2 | 0.3076 | 0.01162
9543 | 2021-06-29 | L77327-30 | 0.005 | 106.5 | 10.58 |  | 0.18233 | 0.0009 | 7.9 | 13.2 | 0.3076 | 0.01162
9544 | 2021-06-29 | L77156-49 | 0.007 | 107.15 | 8.0758 |  | 0.118 | 0.0009 |  | 14.325 | 0.352 | 0.0111
9545 | 2021-06-29 | L77327-31 | 0.005 | 106.1 | 8.86 |  | 0.18233 | 0.0009 | 7.3 | 11.6 | 0.3076 | 0.01162
9546 | 2021-06-29 | L77327-32 | 0.005 | 105.9 | 7.77 |  | 0.18233 | 0.0009 | 7.2 | 10.6 | 0.3076 | 0.01162
9547 | 2021-06-29 | L77327-33 | 0.005 | 105.3 | 8.18 |  | 0.18233 | 0.0009 | 7.2 | 9.4 | 0.3076 | 0.01162
9548 | 2021-06-29 | L77156-50 | 0.005 | 107.15 | 8.0758 |  | 0.23 | 0.0009 |  | 14.325 | 0.402 | 0.0119
9549 | 2021-06-29 | L77327-34 | 0.005 | 105 | 7.01 |  | 0.18233 | 0.0009 | 7 | 8.8 | 0.3076 | 0.01162
9550 | 2021-06-29 | L77327-35 | 0.005 | 105 | 6.22 |  | 0.18233 | 0.0009 | 7 | 8.5 | 0.3076 | 0.01162
9551 | 2021-06-29 | L77156-51 | 0.003 | 107.15 | 8.0758 |  | 0.199 | 0.0009 |  | 14.325 | 0.341 | 0.0122
9552 | 2021-06-29 | L77327-36 | 0.005 | 104.8 | 3.41 |  | 0.18233 | 0.0009 | 6.8 | 8.3 | 0.3076 | 0.01162
9553 | 2021-06-29 | L77327-37 | 0.005 | 105 | 2.97 |  | 0.18233 | 0.0009 | 6.8 | 8.3 | 0.3076 | 0.01162
9554 | 2021-07-13 | L77294-47 |  | 107.4615 | 7.5246 |  | 0.175 |  |  | 13.8 | 0.177 | 0.0076
9555 | 2021-07-13 | L77294-39 |  | 107.4615 | 7.5246 |  | 0.175 |  |  | 13.8 | 0.192 | 0.0084
9556 | 2021-07-13 | L77382-1 |  | 112.6 | 9.05 |  | 0.175 |  | 8.5 | 24.6 | 0.27783 | 0.0095667
9557 | 2021-07-13 | L77382-2 |  | 112.6 | 9.04 |  | 0.175 |  | 8.4 | 24.6 | 0.27783 | 0.0095667
9558 | 2021-07-13 | L77382-3 |  | 112.7 | 9.43 |  | 0.175 |  | 8.6 | 24.2 | 0.27783 | 0.0095667
9559 | 2021-07-13 | L77382-4 |  | 109.5 | 13.41 |  | 0.175 |  | 9.3 | 19.1 | 0.27783 | 0.0095667
9560 | 2021-07-13 | L77294-48 |  | 107.4615 | 7.5246 |  | 0.175 |  |  | 13.8 | 0.186 | 0.0066
9561 | 2021-07-13 | L77382-5 |  | 106.8 | 11.99 |  | 0.175 |  | 8.7 | 13.8 | 0.27783 | 0.0095667
9562 | 2021-07-13 | L77382-6 |  | 105.9 | 9.12 |  | 0.175 |  | 7.6 | 11.4 | 0.27783 | 0.0095667
9563 | 2021-07-13 | L77382-7 |  | 105.7 | 8.01 |  | 0.175 |  | 7.2 | 9.9 | 0.27783 | 0.0095667
9564 | 2021-07-13 | L77382-8 |  | 105.2 | 6.67 |  | 0.175 |  | 7.1 | 9.2 | 0.27783 | 0.0095667
9565 | 2021-07-13 | L77294-49 |  | 107.4615 | 7.5246 |  | 0.061 |  |  | 13.8 | 0.34 | 0.0146
9566 | 2021-07-13 | L77382-9 |  | 105.1 | 6.44 |  | 0.175 |  | 6.9 | 8.8 | 0.27783 | 0.0095667
9567 | 2021-07-13 | L77382-10 |  | 105 | 5 |  | 0.175 |  | 6.8 | 8.5 | 0.27783 | 0.0095667
9568 | 2021-07-13 | L77382-11 |  | 105 | 4.79 |  | 0.175 |  | 6.8 | 8.5 | 0.27783 | 0.0095667
9569 | 2021-07-13 | L77382-12 |  | 105.3 | 2.63 |  | 0.175 |  | 6.7 | 8.4 | 0.27783 | 0.0095667
9570 | 2021-07-13 | L77294-50 |  | 107.4615 | 7.5246 |  | 0.24 |  |  | 13.8 | 0.414 | 0.0106
9571 | 2021-07-13 | L77382-13 |  | 105.6 | 2.24 |  | 0.175 |  | 6.7 | 8.4 | 0.27783 | 0.0095667
9572 | 2021-07-13 | L77294-51 |  | 107.4615 | 7.5246 |  | 0.224 |  |  | 13.8 | 0.358 | 0.0096
9573 | 2021-07-27 | L77487-26 | 0.00425 | 113.4 | 9.01 |  | 0.2025 | 0.0006 | 8.3 | 23.6 | 0.2978 | 0.02476
9574 | 2021-07-27 | L77487-27 | 0.00425 | 113.3 | 9.06 |  | 0.2025 | 0.0006 | 8.4 | 23.5 | 0.2978 | 0.02476
9575 | 2021-07-27 | L77487-28 | 0.00425 | 113.2 | 9.13 |  | 0.2025 | 0.0006 | 8.4 | 23.4 | 0.2978 | 0.02476
9576 | 2021-07-27 | L77404-51 | 0.008 | 108.9444 | 8.6628 |  | 0.188 | 0.0006 |  | 16.0056 | 0.356 | 0.0584
9577 | 2021-07-27 | L77487-29 | 0.00425 | 113.1 | 9.19 |  | 0.2025 | 0.0006 | 8.4 | 23.3 | 0.2978 | 0.02476
9578 | 2021-07-27 | L77487-30 | 0.00425 | 113.2 | 9.13 |  | 0.2025 | 0.0006 | 8.4 | 23.3 | 0.2978 | 0.02476
9579 | 2021-07-27 | L77487-31 | 0.00425 | 110.4 | 11.8 |  | 0.2025 | 0.0006 | 9 | 21 | 0.2978 | 0.02476
9580 | 2021-07-27 | L77487-32 | 0.00425 | 109.4 | 12.68 |  | 0.2025 | 0.0006 | 9.1 | 19.7 | 0.2978 | 0.02476
9581 | 2021-07-27 | L77487-33 | 0.00425 | 108.5 | 13.24 |  | 0.2025 | 0.0006 | 9.2 | 18.2 | 0.2978 | 0.02476
9582 | 2021-07-27 | L77404-50 | 0.005 | 108.9444 | 8.6628 |  | 0.217 | 0.0006 |  | 16.0056 | 0.527 | 0.0351
9583 | 2021-07-27 | L77487-34 | 0.00425 | 108.3 | 13.59 |  | 0.2025 | 0.0006 | 9.3 | 16.9 | 0.2978 | 0.02476
9584 | 2021-07-27 | L77487-35 | 0.00425 | 107.7 | 13.65 |  | 0.2025 | 0.0006 | 9.3 | 16.2 | 0.2978 | 0.02476
9585 | 2021-07-27 | L77487-36 | 0.00425 | 106.6 | 12.24 |  | 0.2025 | 0.0006 | 8.8 | 14 | 0.2978 | 0.02476
9586 | 2021-07-27 | L77404-49 | 0.002 | 108.9444 | 8.6628 |  | 0.2025 | 0.0006 |  | 16.0056 | 0.229 | 0.0114
9587 | 2021-07-27 | L77487-37 | 0.00425 | 106.1 | 9.44 |  | 0.2025 | 0.0006 | 7.5 | 11.9 | 0.2978 | 0.02476
9588 | 2021-07-27 | L77404-48 | 0.002 | 108.9444 | 8.6628 |  | 0.2025 | 0.0006 |  | 16.0056 | 0.202 | 0.0121
9589 | 2021-07-27 | L77487-38 | 0.00425 | 105.8 | 5.92 |  | 0.2025 | 0.0006 | 7 | 9.7 | 0.2978 | 0.02476
9590 | 2021-07-27 | L77487-39 | 0.00425 | 105.4 | 6.18 |  | 0.2025 | 0.0006 | 6.9 | 9.3 | 0.2978 | 0.02476
9591 | 2021-07-27 | L77487-40 | 0.00425 | 105.2 | 5.2 |  | 0.2025 | 0.0006 | 6.9 | 8.8 | 0.2978 | 0.02476
9592 | 2021-07-27 | L77487-41 | 0.00425 | 105.2 | 3.81 |  | 0.2025 | 0.0006 | 6.8 | 8.5 | 0.2978 | 0.02476
9593 | 2021-07-27 | L77487-42 | 0.00425 | 107.4 | 1.63 |  | 0.2025 | 0.0006 | 6.7 | 8.4 | 0.2978 | 0.02476
9594 | 2021-07-27 | L77404-47 | 0.00425 | 108.9444 | 8.6628 |  | 0.2025 | 0.0006 |  | 16.0056 | 0.175 | 0.0068
9595 | 2021-07-27 | L77487-43 | 0.00425 | 108.8 | 1.03 |  | 0.2025 | 0.0006 | 6.7 | 8.4 | 0.2978 | 0.02476
9596 | 2021-08-10 | L77586-27 | 0.0175 | 114.3 | 8.97 |  | 0.184 | 0.00265 | 8.3 | 23.6 | 0.2778 | 0.04016
9597 | 2021-08-10 | L77495-51 | 0.02 | 109.8333 | 7.1217 |  | 0.174 | 0.0044 |  | 14.8917 | 0.357 | 0.0984
9598 | 2021-08-10 | L77586-28 | 0.0175 | 114.2 | 8.96 |  | 0.184 | 0.00265 | 8.4 | 23.5 | 0.2778 | 0.04016
9599 | 2021-08-10 | L77586-29 | 0.0175 | 114.2 | 8.93 |  | 0.184 | 0.00265 | 8.4 | 23.4 | 0.2778 | 0.04016
9600 | 2021-08-10 | L77586-30 | 0.0175 | 110.4 | 11.88 |  | 0.184 | 0.00265 | 9 | 20.7 | 0.2778 | 0.04016
9601 | 2021-08-10 | L77495-50 | 0.015 | 109.8333 | 7.1217 |  | 0.194 | 0.0009 |  | 14.8917 | 0.389 | 0.0593
9602 | 2021-08-10 | L77586-31 | 0.0175 | 107.4 | 13.4 |  | 0.184 | 0.00265 | 9.2 | 15.8 | 0.2778 | 0.04016
9603 | 2021-08-10 | L77495-49 | 0.0175 | 109.8333 | 7.1217 |  | 0.184 | 0.00265 |  | 14.8917 | 0.277 | 0.0193
9604 | 2021-08-10 | L77586-32 | 0.0175 | 107.1 | 9.71 |  | 0.184 | 0.00265 | 7.7 | 13.8 | 0.2778 | 0.04016
9605 | 2021-08-10 | L77586-33 | 0.0175 | 106.7 | 8.65 |  | 0.184 | 0.00265 | 7.4 | 12.2 | 0.2778 | 0.04016
9606 | 2021-08-10 | L77495-48 | 0.0175 | 109.8333 | 7.1217 |  | 0.184 | 0.00265 |  | 14.8917 | 0.198 | 0.0128
9607 | 2021-08-10 | L77586-34 | 0.0175 | 107.9 | 4.51 |  | 0.184 | 0.00265 | 7 | 10.3 | 0.2778 | 0.04016
9608 | 2021-08-10 | L77586-35 | 0.0175 | 105.6 | 5.05 |  | 0.184 | 0.00265 | 7 | 9.4 | 0.2778 | 0.04016
9609 | 2021-08-10 | L77495-47 | 0.0175 | 109.8333 | 7.1217 |  | 0.184 | 0.00265 |  | 14.8917 | 0.168 | 0.011
9610 | 2021-08-10 | L77586-36 | 0.0175 | 108.1 | 2.72 |  | 0.184 | 0.00265 | 6.9 | 8.9 | 0.2778 | 0.04016
9611 | 2021-08-10 | L77586-37 | 0.0175 | 110.8 | 1.44 |  | 0.184 | 0.00265 | 6.8 | 8.6 | 0.2778 | 0.04016
9612 | 2021-08-10 | L77586-38 | 0.0175 | 111.3 | 1.24 |  | 0.184 | 0.00265 | 6.8 | 8.5 | 0.2778 | 0.04016
9613 | 2021-08-24 | L77716-52 | 0.0035 | 114.6 | 9.14 |  | 0.2145 | 0.00075 | 8.4 | 22.2 | 0.2722 | 0.0099
9614 | 2021-08-24 | L77716-53 | 0.0035 | 114.5 | 9.17 |  | 0.2145 | 0.00075 | 8.4 | 22.1 | 0.2722 | 0.0099
9615 | 2021-08-24 | L77585-51 | 0.004 | 109.2667 | 7.045 |  | 0.237 | 0.0007 |  | 14.85 | 0.357 | 0.0067
9616 | 2021-08-24 | L77716-54 | 0.0035 | 114.4 | 9.18 |  | 0.2145 | 0.00075 | 8.4 | 22 | 0.2722 | 0.0099
9617 | 2021-08-24 | L77585-50 | 0.003 | 109.2667 | 7.045 |  | 0.192 | 0.0008 |  | 14.85 | 0.412 | 0.0166
9618 | 2021-08-24 | L77716-55 | 0.0035 | 114.5 | 9.16 |  | 0.2145 | 0.00075 | 8.4 | 22 | 0.2722 | 0.0099
9619 | 2021-08-24 | L77716-56 | 0.0035 | 107.2 | 12.41 |  | 0.2145 | 0.00075 | 8.9 | 16.2 | 0.2722 | 0.0099
9620 | 2021-08-24 | L77585-49 | 0.0035 | 109.2667 | 7.045 |  | 0.2145 | 0.00075 |  | 14.85 | 0.224 | 0.0104
9621 | 2021-08-24 | L77716-57 | 0.0035 | 106.7 | 11.44 |  | 0.2145 | 0.00075 | 8.5 | 14.3 | 0.2722 | 0.0099
9622 | 2021-08-24 | L77585-48 | 0.0035 | 109.2667 | 7.045 |  | 0.2145 | 0.00075 |  | 14.85 | 0.193 | 0.0098
9623 | 2021-08-24 | L77716-58 | 0.0035 | 106.9 | 7.16 |  | 0.2145 | 0.00075 | 7.2 | 12.6 | 0.2722 | 0.0099
9624 | 2021-08-24 | L77716-59 | 0.0035 | 106.9 | 4.47 |  | 0.2145 | 0.00075 | 7 | 10.8 | 0.2722 | 0.0099
9625 | 2021-08-24 | L77585-47 | 0.0035 | 109.2667 | 7.045 |  | 0.2145 | 0.00075 |  | 14.85 | 0.175 | 0.006
9626 | 2021-08-24 | L77716-60 | 0.0035 | 105.7 | 5.13 |  | 0.2145 | 0.00075 | 6.9 | 9.6 | 0.2722 | 0.0099
9627 | 2021-08-24 | L77716-61 | 0.0035 | 105.9 | 3.67 |  | 0.2145 | 0.00075 | 6.8 | 9.1 | 0.2722 | 0.0099
9628 | 2021-08-24 | L77716-62 | 0.0035 | 106 | 2.23 |  | 0.2145 | 0.00075 | 6.8 | 8.7 | 0.2722 | 0.0099
9629 | 2021-08-24 | L77716-63 | 0.0035 | 107.9 | 1.38 |  | 0.2145 | 0.00075 | 6.8 | 8.6 | 0.2722 | 0.0099
9630 | 2021-09-14 | L77815-1 | 0.0024 | 114.8 | 9.6 |  | 0.2035 | 0.0008 | 8.4 | 20.8 | 0.225 | 0.01812
9631 | 2021-09-14 | L77719-51 | 0.003 | 110.4692 | 6.9218 |  | 0.221 | 0.0008 |  | 14.3385 | 0.34 | 0.0185
9632 | 2021-09-14 | L77815-2 | 0.0024 | 114.7 | 9.6 |  | 0.2035 | 0.0008 | 8.5 | 20.7 | 0.225 | 0.01812
9633 | 2021-09-14 | L77815-3 | 0.0024 | 114.5 | 9.59 |  | 0.2035 | 0.0008 | 8.4 | 20.7 | 0.225 | 0.01812
9634 | 2021-09-14 | L77719-50 | 0.002 | 110.4692 | 6.9218 |  | 0.186 | 0.0008 |  | 14.3385 | 0.298 | 0.0183
9635 | 2021-09-14 | L77815-4 | 0.0024 | 114.5 | 9.57 |  | 0.2035 | 0.0008 | 8.5 | 20.6 | 0.225 | 0.01812
9636 | 2021-09-14 | L77815-5 | 0.0024 | 110.8 | 9.71 |  | 0.2035 | 0.0008 | 8 | 18.8 | 0.225 | 0.01812
9637 | 2021-09-14 | L77815-6 | 0.0024 | 107.5 | 9.83 |  | 0.2035 | 0.0008 | 7.8 | 16.1 | 0.225 | 0.01812
9638 | 2021-09-14 | L77719-49 | 0.002 | 110.4692 | 6.9218 |  | 0.2035 | 0.0008 |  | 14.3385 | 0.12 | 0.0088
9639 | 2021-09-14 | L77815-7 | 0.0024 | 106.7 | 8.43 |  | 0.2035 | 0.0008 | 7.5 | 13.9 | 0.225 | 0.01812
9640 | 2021-09-14 | L77815-8 | 0.0024 | 106.5 | 3.71 |  | 0.2035 | 0.0008 | 7 | 10.7 | 0.225 | 0.01812
9641 | 2021-09-14 | L77719-48 | 0.002 | 110.4692 | 6.9218 |  | 0.2035 | 0.0008 |  | 14.3385 | 0.212 | 0.0318
9642 | 2021-09-14 | L77815-9 | 0.0024 | 106.3 | 2.88 |  | 0.2035 | 0.0008 | 6.9 | 9.5 | 0.225 | 0.01812
9643 | 2021-09-14 | L77815-10 | 0.0024 | 106.3 | 2.02 |  | 0.2035 | 0.0008 | 6.8 | 9 | 0.225 | 0.01812
9644 | 2021-09-14 | L77719-47 | 0.003 | 110.4692 | 6.9218 |  | 0.2035 | 0.0008 |  | 14.3385 | 0.155 | 0.0132
9645 | 2021-09-14 | L77815-11 | 0.0024 | 106.7 | 1.2 |  | 0.2035 | 0.0008 | 6.7 | 8.6 | 0.225 | 0.01812
9646 | 2021-09-14 | L77815-12 | 0.0024 | 111.9 | 6.9218 |  | 0.2035 | 0.0008 | 6.7 | 8.5 | 0.225 | 0.01812
9647 | 2021-09-14 | L77815-13 | 0.0024 | 114.9 | 6.9218 |  | 0.2035 | 0.0008 | 6.7 | 8.5 | 0.225 | 0.01812
9648 | 2021-09-28 | L77886-36 | 0.0054 | 113.4 | 9.14 |  | 0.1645 | 0.0039 | 7.9 | 18.3 | 0.2282 | 0.01598
9649 | 2021-09-28 | L77886-37 | 0.0054 | 113.5 | 9.12 |  | 0.1645 | 0.0039 | 7.9 | 18.3 | 0.2282 | 0.01598
9650 | 2021-09-28 | L77745-51 | 0.011 | 111.1875 | 6.0038 |  | 0.172 | 0.0039 |  | 13.5 | 0.274 | 0.0355
9651 | 2021-09-28 | L77886-38 | 0.0054 | 113.5 | 9.1 |  | 0.1645 | 0.0039 | 7.9 | 18.3 | 0.2282 | 0.01598
9652 | 2021-09-28 | L77886-39 | 0.0054 | 113.5 | 9.07 |  | 0.1645 | 0.0039 | 7.9 | 18.3 | 0.2282 | 0.01598
9653 | 2021-09-28 | L77745-50 | 0.004 | 111.1875 | 6.0038 |  | 0.157 | 0.0039 |  | 13.5 | 0.289 | 0.0115
9654 | 2021-09-28 | L77886-40 | 0.0054 | 113.5 | 9.05 |  | 0.1645 | 0.0039 | 7.9 | 18.3 | 0.2282 | 0.01598
9655 | 2021-09-28 | L77886-41 | 0.0054 | 113.5 | 9.05 |  | 0.1645 | 0.0039 | 7.9 | 18.3 | 0.2282 | 0.01598
9656 | 2021-09-28 | L77745-49 | 0.004 | 111.1875 | 6.0038 |  | 0.1645 | 0.0039 |  | 13.5 | 0.167 | 0.0117
9657 | 2021-09-28 | L77886-42 | 0.0054 | 113.5 | 9.04 |  | 0.1645 | 0.0039 | 7.9 | 18.3 | 0.2282 | 0.01598
9658 | 2021-09-28 | L77745-48 | 0.004 | 111.1875 | 6.0038 |  | 0.1645 | 0.0039 |  | 13.5 | 0.195 | 0.0107
9659 | 2021-09-28 | L77886-43 | 0.0054 | 107.9 | 4.42 |  | 0.1645 | 0.0039 | 7 | 12.8 | 0.2282 | 0.01598
9660 | 2021-09-28 | L77886-44 | 0.0054 | 107.1 | 3.2 |  | 0.1645 | 0.0039 | 6.8 | 10.9 | 0.2282 | 0.01598
9661 | 2021-09-28 | L77745-47 | 0.004 | 111.1875 | 6.0038 |  | 0.1645 | 0.0039 |  | 13.5 | 0.216 | 0.0105
9662 | 2021-09-28 | L77886-45 | 0.0054 | 106.9 | 2.77 |  | 0.1645 | 0.0039 | 6.8 | 10.4 | 0.2282 | 0.01598
9663 | 2021-09-28 | L77886-46 | 0.0054 | 106.7 | 2.1 |  | 0.1645 | 0.0039 | 6.7 | 9.6 | 0.2282 | 0.01598
9664 | 2021-09-28 | L77886-47 | 0.0054 | 107.4 | 1.37 |  | 0.1645 | 0.0039 | 6.7 | 9.3 | 0.2282 | 0.01598
9665 | 2021-09-28 | L77886-48 | 0.0054 | 108.3 | 0.62 |  | 0.1645 | 0.0039 | 6.7 | 9 | 0.2282 | 0.01598
9666 | 2021-09-28 | L77886-49 | 0.0054 | 113.1 | 6.0038 |  | 0.1645 | 0.0039 | 6.7 | 8.7 | 0.2282 | 0.01598
9667 | 2021-09-28 | L77886-50 | 0.0054 | 113.6 | 6.0038 |  | 0.1645 | 0.0039 | 6.7 | 8.6 | 0.2282 | 0.01598
9668 | 2021-09-28 | L77886-51 | 0.0054 | 113.6 | 6.0038 |  | 0.1645 | 0.0039 | 6.7 | 8.6 | 0.2282 | 0.01598
9669 | 2021-10-12 | L78043-1 | 0.0064 | 112.7 | 9.18 |  | 0.0822 | 0.00295 | 7.7 | 15.8 | 0.2224 | 0.01092
9670 | 2021-10-12 | L78043-2 | 0.0064 | 112.6 | 9.16 |  | 0.0822 | 0.00295 | 7.7 | 15.8 | 0.2224 | 0.01092
9671 | 2021-10-12 | L77885-51 | 0.007 | 111.1133 | 6.8938 |  | 0.203 | 0.0046 |  | 13.46 | 0.33 | 0.0164
9672 | 2021-10-12 | L78043-3 | 0.0064 | 112.7 | 9.14 |  | 0.0822 | 0.00295 | 7.7 | 15.8 | 0.2224 | 0.01092
9673 | 2021-10-12 | L78043-4 | 0.0064 | 112.7 | 9.12 |  | 0.0822 | 0.00295 | 7.7 | 15.8 | 0.2224 | 0.01092
9674 | 2021-10-12 | L78043-5 | 0.0064 | 112.7 | 9.1 |  | 0.0822 | 0.00295 | 7.8 | 15.8 | 0.2224 | 0.01092
9675 | 2021-10-12 | L78043-6 | 0.0064 | 112.7 | 9.09 |  | 0.0822 | 0.00295 | 7.8 | 15.8 | 0.2224 | 0.01092
9676 | 2021-10-12 | L77885-50 | 0.007 | 111.1133 | 6.8938 |  | 0.175 | 0.0013 |  | 13.46 | 0.289 | 0.0111
9677 | 2021-10-12 | L78043-7 | 0.0064 | 112.7 | 9.08 |  | 0.0822 | 0.00295 | 7.8 | 15.8 | 0.2224 | 0.01092
9678 | 2021-10-12 | L78043-8 | 0.0064 | 112.8 | 9.08 |  | 0.0822 | 0.00295 | 7.8 | 15.8 | 0.2224 | 0.01092
9679 | 2021-10-12 | L78043-9 | 0.0064 | 112.5 | 8.4 |  | 0.0822 | 0.00295 | 7.5 | 15.8 | 0.2224 | 0.01092
9680 | 2021-10-12 | L77885-49 | 0.006 | 111.1133 | 6.8938 |  | 0.011 | 0.00295 |  | 13.46 | 0.175 | 0.0122
9681 | 2021-10-12 | L78043-10 | 0.0064 | 107.2 | 3.15 |  | 0.0822 | 0.00295 | 6.9 | 12 | 0.2224 | 0.01092
9682 | 2021-10-12 | L78043-11 | 0.0064 | 107.3 | 2.43 |  | 0.0822 | 0.00295 | 6.8 | 10.6 | 0.2224 | 0.01092
9683 | 2021-10-12 | L78043-12 | 0.0064 | 107.7 | 1.75 |  | 0.0822 | 0.00295 | 6.8 | 10 | 0.2224 | 0.01092
9684 | 2021-10-12 | L77885-48 | 0.006 | 111.1133 | 6.8938 |  | 0.011 | 0.00295 |  | 13.46 | 0.159 | 0.0067
9685 | 2021-10-12 | L78043-13 | 0.0064 | 107.8 | 0.94 |  | 0.0822 | 0.00295 | 6.7 | 9.3 | 0.2224 | 0.01092
9686 | 2021-10-12 | L78043-14 | 0.0064 | 108.5 | 6.8938 |  | 0.0822 | 0.00295 | 6.7 | 9 | 0.2224 | 0.01092
9687 | 2021-10-12 | L78043-15 | 0.0064 | 114.1 | 6.8938 |  | 0.0822 | 0.00295 | 6.7 | 8.8 | 0.2224 | 0.01092
9688 | 2021-10-12 | L77885-47 | 0.006 | 111.1133 | 6.8938 |  | 0.011 | 0.00295 |  | 13.46 | 0.159 | 0.0082
9689 | 2021-10-26 | L78102-29 | 0.0374 | 112.2 | 9.09 |  | 0.0255 | 0.01028 | 7.6 | 13.9 | 0.2262 | 0.0506
9690 | 2021-10-26 | L77954-51 | 0.135 | 114.45 | 7.5782 |  | 0.0255 | 0.0432 |  | 12.1286 | 0.268 | 0.165
9691 | 2021-10-26 | L78102-30 | 0.0374 | 112.3 | 9.08 |  | 0.0255 | 0.01028 | 7.6 | 13.9 | 0.2262 | 0.0506
9692 | 2021-10-26 | L78102-31 | 0.0374 | 112.4 | 9.1 |  | 0.0255 | 0.01028 | 7.6 | 13.9 | 0.2262 | 0.0506
9693 | 2021-10-26 | L78102-32 | 0.0374 | 112.3 | 9.09 |  | 0.0255 | 0.01028 | 7.6 | 13.9 | 0.2262 | 0.0506
9694 | 2021-10-26 | L78102-33 | 0.0374 | 112.3 | 9.04 |  | 0.0255 | 0.01028 | 7.6 | 13.9 | 0.2262 | 0.0506
9695 | 2021-10-26 | L78102-34 | 0.0374 | 112.3 | 9.05 |  | 0.0255 | 0.01028 | 7.6 | 13.9 | 0.2262 | 0.0506
9696 | 2021-10-26 | L78102-35 | 0.0374 | 112.3 | 9.02 |  | 0.0255 | 0.01028 | 7.6 | 13.9 | 0.2262 | 0.0506
9697 | 2021-10-26 | L77954-50 | 0.019 | 114.45 | 7.5782 |  | 0.031 | 0.0036 |  | 12.1286 | 0.241 | 0.0377
9698 | 2021-10-26 | L78102-36 | 0.0374 | 112.4 | 8.82 |  | 0.0255 | 0.01028 | 7.6 | 13.8 | 0.2262 | 0.0506
9699 | 2021-10-26 | L78102-37 | 0.0374 | 112.7 | 6.61 |  | 0.0255 | 0.01028 | 7.2 | 12.8 | 0.2262 | 0.0506
9700 | 2021-10-26 | L77954-49 | 0.011 | 114.45 | 7.5782 |  | 0.023 | 0.0015 |  | 12.1286 | 0.191 | 0.0176
9701 | 2021-10-26 | L78102-38 | 0.0374 | 112 | 3.83 |  | 0.0255 | 0.01028 | 6.9 | 11.2 | 0.2262 | 0.0506
9702 | 2021-10-26 | L78102-39 | 0.0374 | 116.6 | 0.63 |  | 0.0255 | 0.01028 | 6.8 | 8.8 | 0.2262 | 0.0506
9703 | 2021-10-26 | L78102-40 | 0.0374 | 120.7 | 7.5782 |  | 0.0255 | 0.01028 | 6.8 | 8.7 | 0.2262 | 0.0506
9704 | 2021-10-26 | L78102-41 | 0.0374 | 120.9 | 7.5782 |  | 0.0255 | 0.01028 | 6.9 | 8.6 | 0.2262 | 0.0506
9705 | 2021-10-26 | L77954-48 | 0.011 | 114.45 | 7.5782 |  | 0.024 | 0.0015 |  | 12.1286 | 0.23 | 0.017
9706 | 2021-10-26 | L78102-42 | 0.0374 | 120.9 | 7.5782 |  | 0.0255 | 0.01028 | 6.9 | 8.6 | 0.2262 | 0.0506
9707 | 2021-10-26 | L77954-47 | 0.011 | 114.45 | 7.5782 |  | 0.024 | 0.0016 |  | 12.1286 | 0.201 | 0.0157
9708 | 2021-11-08 | L78270-27 | 0.0132 | 110.6 | 8.89 |  | 0.0732 | 0.00342 | 7.4 | 12 | 0.219 | 0.0221
9709 | 2021-11-08 | L78090-51 | 0.014 | 110.5923 | 8.9177 |  | 0.072 | 0.0034 |  | 11.9769 | 0.224 | 0.0259
9710 | 2021-11-08 | L78270-28 | 0.0132 | 110.6 | 8.9 |  | 0.0732 | 0.00342 | 7.4 | 12 | 0.219 | 0.0221
9711 | 2021-11-08 | L78270-29 | 0.0132 | 110.6 | 8.9 |  | 0.0732 | 0.00342 | 7.4 | 12 | 0.219 | 0.0221
9712 | 2021-11-08 | L78270-30 | 0.0132 | 110.6 | 8.89 |  | 0.0732 | 0.00342 | 7.4 | 12 | 0.219 | 0.0221
9713 | 2021-11-08 | L78090-50 | 0.013 | 110.5923 | 8.9177 |  | 0.073 | 0.0034 |  | 11.9769 | 0.22 | 0.0205
9714 | 2021-11-08 | L78270-31 | 0.0132 | 110.6 | 8.91 |  | 0.0732 | 0.00342 | 7.4 | 12 | 0.219 | 0.0221
9715 | 2021-11-08 | L78090-49 | 0.013 | 110.5923 | 8.9177 |  | 0.073 | 0.0034 |  | 11.9769 | 0.237 | 0.0229
9716 | 2021-11-08 | L78270-32 | 0.0132 | 110.6 | 8.93 |  | 0.0732 | 0.00342 | 7.4 | 12 | 0.219 | 0.0221
9717 | 2021-11-08 | L78090-48 | 0.013 | 110.5923 | 8.9177 |  | 0.075 | 0.0035 |  | 11.9769 | 0.238 | 0.0202
9718 | 2021-11-08 | L78270-33 | 0.0132 | 110.5 | 8.94 |  | 0.0732 | 0.00342 | 7.4 | 12 | 0.219 | 0.0221
9719 | 2021-11-08 | L78270-34 | 0.0132 | 110.6 | 8.94 |  | 0.0732 | 0.00342 | 7.4 | 11.9 | 0.219 | 0.0221
9720 | 2021-11-08 | L78270-35 | 0.0132 | 110.6 | 8.96 |  | 0.0732 | 0.00342 | 7.4 | 12 | 0.219 | 0.0221
9721 | 2021-11-08 | L78270-36 | 0.0132 | 110.6 | 8.97 |  | 0.0732 | 0.00342 | 7.4 | 12 | 0.219 | 0.0221
9722 | 2021-11-08 | L78090-47 | 0.013 | 110.5923 | 8.9177 |  | 0.073 | 0.0034 |  | 11.9769 | 0.176 | 0.021
9723 | 2021-11-08 | L78270-37 | 0.0132 | 110.5 | 8.95 |  | 0.0732 | 0.00342 | 7.4 | 12 | 0.219 | 0.0221
9724 | 2021-11-08 | L78270-38 | 0.0132 | 110.7 | 8.9 |  | 0.0732 | 0.00342 | 7.4 | 11.9 | 0.219 | 0.0221
9725 | 2021-11-08 | L78270-39 | 0.0132 | 110.6 | 8.85 |  | 0.0732 | 0.00342 | 7.4 | 11.9 | 0.219 | 0.0221
9726 | 2021-11-30 | L78359-26 |  | 108.9 | 8.8 |  | 0.1555 | 0.0077167 | 7.3 | 10.6 | 0.31833 | 0.022833
9727 | 2021-11-30 | L78359-27 |  | 108.8 | 8.82 |  | 0.1555 | 0.0077167 | 7.3 | 10.6 | 0.31833 | 0.022833
9728 | 2021-11-30 | L78203-51 |  | 108.8714 | 8.645 |  | 0.156 | 0.0079 |  | 10.5786 | 0.286 | 0.0276
9729 | 2021-11-30 | L78359-28 |  | 108.8 | 8.73 |  | 0.1555 | 0.0077167 | 7.3 | 10.6 | 0.31833 | 0.022833
9730 | 2021-11-30 | L78359-29 |  | 108.8 | 8.8 |  | 0.1555 | 0.0077167 | 7.3 | 10.6 | 0.31833 | 0.022833
9731 | 2021-11-30 | L78359-30 |  | 108.8 | 8.76 |  | 0.1555 | 0.0077167 | 7.3 | 10.6 | 0.31833 | 0.022833
9732 | 2021-11-30 | L78203-50 |  | 108.8714 | 8.645 |  | 0.152 | 0.0078 |  | 10.5786 | 0.312 | 0.0233
9733 | 2021-11-30 | L78359-31 |  | 108.8 | 8.75 |  | 0.1555 | 0.0077167 | 7.3 | 10.6 | 0.31833 | 0.022833
9734 | 2021-11-30 | L78359-32 |  | 108.9 | 8.68 |  | 0.1555 | 0.0077167 | 7.3 | 10.6 | 0.31833 | 0.022833
9735 | 2021-11-30 | L78359-33 |  | 108.8 | 8.66 |  | 0.1555 | 0.0077167 | 7.3 | 10.6 | 0.31833 | 0.022833
9736 | 2021-11-30 | L78203-49 |  | 108.8714 | 8.645 |  | 0.153 | 0.0079 |  | 10.5786 | 0.286 | 0.0216
9737 | 2021-11-30 | L78359-34 |  | 109 | 8.56 |  | 0.1555 | 0.0077167 | 7.3 | 10.6 | 0.31833 | 0.022833
9738 | 2021-11-30 | L78203-48 |  | 108.8714 | 8.645 |  | 0.156 | 0.0077 |  | 10.5786 | 0.351 | 0.022
9739 | 2021-11-30 | L78359-35 |  | 109 | 8.51 |  | 0.1555 | 0.0077167 | 7.3 | 10.6 | 0.31833 | 0.022833
9740 | 2021-11-30 | L78359-36 |  | 108.9 | 8.47 |  | 0.1555 | 0.0077167 | 7.3 | 10.6 | 0.31833 | 0.022833
9741 | 2021-11-30 | L78203-47 |  | 108.8714 | 8.645 |  | 0.159 | 0.0077 |  | 10.5786 | 0.337 | 0.0225
9742 | 2021-11-30 | L78359-37 |  | 108.9 | 8.47 |  | 0.1555 | 0.0077167 | 7.3 | 10.5 | 0.31833 | 0.022833
9743 | 2021-11-30 | L78359-38 |  | 108.9 | 8.51 |  | 0.1555 | 0.0077167 | 7.3 | 10.5 | 0.31833 | 0.022833
9744 | 2021-11-30 | L78203-39 |  | 108.8714 | 8.645 |  | 0.157 | 0.0073 |  | 10.5786 | 0.338 | 0.02
9745 | 2021-11-30 | L78359-39 |  | 108.9 | 8.51 |  | 0.1555 | 0.0077167 | 7.3 | 10.5 | 0.31833 | 0.022833
9746 | 2021-12-14 | L78363-26 | 0.005 | 108.1 | 9.51 |  | 0.1954 | 0.00996 | 7.3 | 9.4 | 0.2794 | 0.02686
9747 | 2021-12-14 | L78282-51 | 0.006 | 108.02 | 9.5033 |  | 0.196 | 0.0099 |  | 9.4 | 0.284 | 0.0277
9748 | 2021-12-14 | L78363-27 | 0.005 | 108.1 | 9.51 |  | 0.1954 | 0.00996 | 7.3 | 9.4 | 0.2794 | 0.02686
9749 | 2021-12-14 | L78363-28 | 0.005 | 108 | 9.52 |  | 0.1954 | 0.00996 | 7.3 | 9.4 | 0.2794 | 0.02686
9750 | 2021-12-14 | L78363-29 | 0.005 | 108 | 9.52 |  | 0.1954 | 0.00996 | 7.3 | 9.4 | 0.2794 | 0.02686
9751 | 2021-12-14 | L78282-50 | 0.005 | 108.02 | 9.5033 |  | 0.194 | 0.0098 |  | 9.4 | 0.26 | 0.0236
9752 | 2021-12-14 | L78363-30 | 0.005 | 108 | 9.52 |  | 0.1954 | 0.00996 | 7.3 | 9.4 | 0.2794 | 0.02686
9753 | 2021-12-14 | L78363-31 | 0.005 | 108 | 9.51 |  | 0.1954 | 0.00996 | 7.3 | 9.4 | 0.2794 | 0.02686
9754 | 2021-12-14 | L78363-32 | 0.005 | 108 | 9.51 |  | 0.1954 | 0.00996 | 7.3 | 9.4 | 0.2794 | 0.02686
9755 | 2021-12-14 | L78363-33 | 0.005 | 108 | 9.51 |  | 0.1954 | 0.00996 | 7.3 | 9.4 | 0.2794 | 0.02686
9756 | 2021-12-14 | L78282-49 | 0.005 | 108.02 | 9.5033 |  | 0.194 | 0.01 |  | 9.4 | 0.29 | 0.0312
9757 | 2021-12-14 | L78363-34 | 0.005 | 108 | 9.52 |  | 0.1954 | 0.00996 | 7.3 | 9.4 | 0.2794 | 0.02686
9758 | 2021-12-14 | L78363-35 | 0.005 | 108 | 9.5 |  | 0.1954 | 0.00996 | 7.3 | 9.4 | 0.2794 | 0.02686
9759 | 2021-12-14 | L78363-36 | 0.005 | 108 | 9.49 |  | 0.1954 | 0.00996 | 7.3 | 9.4 | 0.2794 | 0.02686
9760 | 2021-12-14 | L78282-48 | 0.005 | 108.02 | 9.5033 |  | 0.196 | 0.01 |  | 9.4 | 0.282 | 0.0262
9761 | 2021-12-14 | L78363-37 | 0.005 | 108.1 | 9.49 |  | 0.1954 | 0.00996 | 7.3 | 9.4 | 0.2794 | 0.02686
9762 | 2021-12-14 | L78363-38 | 0.005 | 108 | 9.5 |  | 0.1954 | 0.00996 | 7.3 | 9.4 | 0.2794 | 0.02686
9763 | 2021-12-14 | L78282-47 | 0.004 | 108.02 | 9.5033 |  | 0.197 | 0.0101 |  | 9.4 | 0.281 | 0.0256
9764 | 2021-12-14 | L78363-39 | 0.005 | 108 | 9.47 |  | 0.1954 | 0.00996 | 7.3 | 9.4 | 0.2794 | 0.02686
9765 | 2021-12-14 | L78363-40 | 0.005 | 108 | 9.47 |  | 0.1954 | 0.00996 | 7.3 | 9.4 | 0.2794 | 0.02686
9766 | 2022-01-11 | L78603-26 |  | 107.5 | 10.81 |  | 0.219 | 0.01065 | 7.6 | 6.6 | 0.3805 | 0.0273
9767 | 2022-01-11 | L78603-27 |  | 107.6 | 10.8 |  | 0.219 | 0.01065 | 7.6 | 6.6 | 0.3805 | 0.0273
9768 | 2022-01-11 | L78603-28 |  | 107.6 | 10.8 |  | 0.219 | 0.01065 | 7.6 | 6.6 | 0.3805 | 0.0273
9769 | 2022-01-11 | L78429-39 |  | 107.75 | 10.7475 |  | 0.216 | 0.0105 |  | 6.5833 | 0.382 | 0.0273
9770 | 2022-01-11 | L78603-29 |  | 107.7 | 10.78 |  | 0.219 | 0.01065 | 7.5 | 6.6 | 0.3805 | 0.0273
9771 | 2022-01-11 | L78603-30 |  | 107.7 | 10.77 |  | 0.219 | 0.01065 | 7.5 | 6.6 | 0.3805 | 0.0273
9772 | 2022-01-11 | L78603-31 |  | 107.9 | 10.76 |  | 0.219 | 0.01065 | 7.5 | 6.6 | 0.3805 | 0.0273
9773 | 2022-01-11 | L78429-38 |  | 107.75 | 10.7475 |  | 0.222 | 0.0108 |  | 6.5833 | 0.379 | 0.0273
9774 | 2022-01-11 | L78603-32 |  | 107.8 | 10.76 |  | 0.219 | 0.01065 | 7.5 | 6.6 | 0.3805 | 0.0273
9775 | 2022-01-11 | L78603-33 |  | 107.8 | 10.74 |  | 0.219 | 0.01065 | 7.5 | 6.6 | 0.3805 | 0.0273
9776 | 2022-01-11 | L78603-34 |  | 107.9 | 10.72 |  | 0.219 | 0.01065 | 7.5 | 6.6 | 0.3805 | 0.0273
9777 | 2022-01-11 | L78603-35 |  | 107.9 | 10.71 |  | 0.219 | 0.01065 | 7.5 | 6.6 | 0.3805 | 0.0273
9778 | 2022-01-11 | L78603-36 |  | 107.8 | 10.66 |  | 0.219 | 0.01065 | 7.5 | 6.5 | 0.3805 | 0.0273
9779 | 2022-01-11 | L78603-37 |  | 107.8 | 10.66 |  | 0.219 | 0.01065 | 7.5 | 6.5 | 0.3805 | 0.0273
9780 | 2022-02-15 | L78642-39 |  | 106.0077 | 11.29 |  | 0.285 | 0.0099 |  | 6.7077 | 0.42 | 0.0222
9781 | 2022-02-15 | L78741-52 |  | 106 | 11.31 |  | 0.283 | 0.00955 | 7.6 | 6.8 | 0.4235 | 0.02105
9782 | 2022-02-15 | L78741-53 |  | 105.9 | 11.38 |  | 0.283 | 0.00955 | 7.6 | 6.8 | 0.4235 | 0.02105
9783 | 2022-02-15 | L78642-38 |  | 106.0077 | 11.29 |  | 0.281 | 0.0092 |  | 6.7077 | 0.427 | 0.0199
9784 | 2022-02-15 | L78741-54 |  | 106 | 11.41 |  | 0.283 | 0.00955 | 7.6 | 6.8 | 0.4235 | 0.02105
9785 | 2022-02-15 | L78741-55 |  | 106 | 11.4 |  | 0.283 | 0.00955 | 7.6 | 6.8 | 0.4235 | 0.02105
9786 | 2022-02-15 | L78741-57 |  | 106 | 11.37 |  | 0.283 | 0.00955 | 7.6 | 6.7 | 0.4235 | 0.02105
9787 | 2022-02-15 | L78741-56 |  | 106 | 11.36 |  | 0.283 | 0.00955 | 7.6 | 6.7 | 0.4235 | 0.02105
9788 | 2022-02-15 | L78741-58 |  | 106 | 11.36 |  | 0.283 | 0.00955 | 7.6 | 6.7 | 0.4235 | 0.02105
9789 | 2022-02-15 | L78741-59 |  | 106 | 11.34 |  | 0.283 | 0.00955 | 7.5 | 6.7 | 0.4235 | 0.02105
9790 | 2022-02-15 | L78741-60 |  | 106 | 11.31 |  | 0.283 | 0.00955 | 7.6 | 6.7 | 0.4235 | 0.02105
9791 | 2022-02-15 | L78741-61 |  | 106 | 11.28 |  | 0.283 | 0.00955 | 7.5 | 6.7 | 0.4235 | 0.02105
9792 | 2022-02-15 | L78741-62 |  | 106 | 11.19 |  | 0.283 | 0.00955 | 7.5 | 6.7 | 0.4235 | 0.02105
9793 | 2022-02-15 | L78741-63 |  | 106.1 | 11.06 |  | 0.283 | 0.00955 | 7.5 | 6.6 | 0.4235 | 0.02105
9794 | 2022-02-15 | L78741-64 |  | 106.1 | 11 |  | 0.283 | 0.00955 | 7.5 | 6.5 | 0.4235 | 0.02105
9795 | 2022-03-16 | L78864-52 | 0.0054 | 103 | 11.95 |  | 0.2506 | 0.00208 | 7.8 | 7.9 | 0.452 | 0.0196
9796 | 2022-03-16 | L78864-53 | 0.0054 | 103 | 12 |  | 0.2506 | 0.00208 | 7.8 | 7.8 | 0.452 | 0.0196
9797 | 2022-03-16 | L78764-51 | 0.006 | 103.05 | 11.9136 |  | 0.269 | 0.0031 |  | 7.7429 | 0.456 | 0.019
9798 | 2022-03-16 | L78864-54 | 0.0054 | 103 | 12.04 |  | 0.2506 | 0.00208 | 7.8 | 7.8 | 0.452 | 0.0196
9799 | 2022-03-16 | L78864-55 | 0.0054 | 103 | 12.03 |  | 0.2506 | 0.00208 | 7.8 | 7.8 | 0.452 | 0.0196
9800 | 2022-03-16 | L78864-56 | 0.0054 | 103.1 | 11.99 |  | 0.2506 | 0.00208 | 7.8 | 7.8 | 0.452 | 0.0196
9801 | 2022-03-16 | L78764-50 | 0.006 | 103.05 | 11.9136 |  | 0.245 | 0.0018 |  | 7.7429 | 0.422 | 0.0189
9802 | 2022-03-16 | L78864-57 | 0.0054 | 103.1 | 11.98 |  | 0.2506 | 0.00208 | 7.8 | 7.8 | 0.452 | 0.0196
9803 | 2022-03-16 | L78864-58 | 0.0054 | 103.1 | 11.96 |  | 0.2506 | 0.00208 | 7.8 | 7.8 | 0.452 | 0.0196
9804 | 2022-03-16 | L78764-49 | 0.005 | 103.05 | 11.9136 |  | 0.246 | 0.0016 |  | 7.7429 | 0.449 | 0.0209
9805 | 2022-03-16 | L78864-59 | 0.0054 | 103.2 | 11.94 |  | 0.2506 | 0.00208 | 7.8 | 7.8 | 0.452 | 0.0196
9806 | 2022-03-16 | L78864-60 | 0.0054 | 103.2 | 11.93 |  | 0.2506 | 0.00208 | 7.8 | 7.8 | 0.452 | 0.0196
9807 | 2022-03-16 | L78764-48 | 0.005 | 103.05 | 11.9136 |  | 0.248 | 0.0022 |  | 7.7429 | 0.46 | 0.0211
9808 | 2022-03-16 | L78864-61 | 0.0054 | 103.2 | 11.9 |  | 0.2506 | 0.00208 | 7.7 | 7.7 | 0.452 | 0.0196
9809 | 2022-03-16 | L78864-62 | 0.0054 | 103 | 11.85 |  | 0.2506 | 0.00208 | 7.7 | 7.7 | 0.452 | 0.0196
9810 | 2022-03-16 | L78764-47 | 0.005 | 103.05 | 11.9136 |  | 0.245 | 0.0017 |  | 7.7429 | 0.473 | 0.0181
9811 | 2022-03-16 | L78864-63 | 0.0054 | 102.9 | 11.78 |  | 0.2506 | 0.00208 | 7.7 | 7.6 | 0.452 | 0.0196
9812 | 2022-03-16 | L78864-64 | 0.0054 | 102.9 | 11.76 |  | 0.2506 | 0.00208 | 7.7 | 7.6 | 0.452 | 0.0196
9813 | 2022-03-16 | L78864-65 | 0.0054 | 103 | 11.68 |  | 0.2506 | 0.00208 | 7.6 | 7.5 | 0.452 | 0.0196
9814 | 2022-03-29 | L79022-27 | 0.009 | 102.7 | 13.88 |  | 0.2412 | 0.005425 | 8.9 | 9.4 | 0.4514 | 0.0159
9815 | 2022-03-29 | L78877-51 | 0.008 | 103.7308 | 11.8308 |  | 0.292 | 0.0105 |  | 7.8692 | 0.435 | 0.0175
9816 | 2022-03-29 | L79022-28 | 0.009 | 102.7 | 13.93 |  | 0.2412 | 0.005425 | 8.9 | 9.4 | 0.4514 | 0.0159
9817 | 2022-03-29 | L79022-29 | 0.009 | 102.7 | 13.43 |  | 0.2412 | 0.005425 | 8.6 | 8.8 | 0.4514 | 0.0159
9818 | 2022-03-29 | L79022-30 | 0.009 | 102.8 | 12.31 |  | 0.2412 | 0.005425 | 7.8 | 8.1 | 0.4514 | 0.0159
9819 | 2022-03-29 | L78877-50 | 0.017 | 103.7308 | 11.8308 |  | 0.281 | 0.0068 |  | 7.8692 | 0.444 | 0.0147
9820 | 2022-03-29 | L79022-31 | 0.009 | 102.9 | 11.92 |  | 0.2412 | 0.005425 | 7.7 | 7.9 | 0.4514 | 0.0159
9821 | 2022-03-29 | L79022-32 | 0.009 | 103 | 11.65 |  | 0.2412 | 0.005425 | 7.6 | 7.8 | 0.4514 | 0.0159
9822 | 2022-03-29 | L78877-49 | 0.012 | 103.7308 | 11.8308 |  | 0.265 | 0.0037 |  | 7.8692 | 0.439 | 0.0131
9823 | 2022-03-29 | L79022-33 | 0.009 | 103.2 | 11.57 |  | 0.2412 | 0.005425 | 7.6 | 7.7 | 0.4514 | 0.0159
9824 | 2022-03-29 | L79022-34 | 0.009 | 103.4 | 11.44 |  | 0.2412 | 0.005425 | 7.6 | 7.7 | 0.4514 | 0.0159
9825 | 2022-03-29 | L78877-48 | 0.003 | 103.7308 | 11.8308 |  | 0.207 | 0.005425 |  | 7.8692 | 0.461 | 0.0194
9826 | 2022-03-29 | L79022-35 | 0.009 | 104 | 11.09 |  | 0.2412 | 0.005425 | 7.5 | 7.5 | 0.4514 | 0.0159
9827 | 2022-03-29 | L78877-47 | 0.005 | 103.7308 | 11.8308 |  | 0.161 | 0.0007 |  | 7.8692 | 0.478 | 0.0148
9828 | 2022-03-29 | L79022-36 | 0.009 | 104.6 | 10.96 |  | 0.2412 | 0.005425 | 7.4 | 7.2 | 0.4514 | 0.0159
9829 | 2022-03-29 | L79022-37 | 0.009 | 105.2 | 10.7 |  | 0.2412 | 0.005425 | 7.4 | 7 | 0.4514 | 0.0159
9830 | 2022-03-29 | L79022-38 | 0.009 | 105.5 | 10.61 |  | 0.2412 | 0.005425 | 7.4 | 6.9 | 0.4514 | 0.0159
9831 | 2022-03-29 | L79022-39 | 0.009 | 105.8 | 10.31 |  | 0.2412 | 0.005425 | 7.3 | 6.9 | 0.4514 | 0.0159
9832 | 2022-04-11 | L79061-54 | 0.0025 | 103 | 11.74 |  | 0.2042 | 0.0021 | 8 | 9.3 | 0.4 | 0.01174
9833 | 2022-04-11 | L79061-55 | 0.0025 | 103 | 11.68 |  | 0.2042 | 0.0021 | 8 | 9.3 | 0.4 | 0.01174
9834 | 2022-04-11 | L78958-51 | 0.003 | 103.4133 | 11.4173 |  | 0.257 | 0.0021 |  | 8.9067 | 0.442 | 0.0141
9835 | 2022-04-11 | L79061-56 | 0.0025 | 103 | 11.68 |  | 0.2042 | 0.0021 | 8 | 9.3 | 0.4 | 0.01174
9836 | 2022-04-11 | L79061-57 | 0.0025 | 103 | 11.71 |  | 0.2042 | 0.0021 | 8 | 9.3 | 0.4 | 0.01174
9837 | 2022-04-11 | L79061-58 | 0.0025 | 103 | 11.71 |  | 0.2042 | 0.0021 | 8 | 9.3 | 0.4 | 0.01174
9838 | 2022-04-11 | L79061-59 | 0.0025 | 103 | 11.69 |  | 0.2042 | 0.0021 | 8 | 9.3 | 0.4 | 0.01174
9839 | 2022-04-11 | L78958-50 | 0.003 | 103.4133 | 11.4173 |  | 0.182 | 0.0021 |  | 8.9067 | 0.378 | 0.0141
9840 | 2022-04-11 | L79061-60 | 0.0025 | 103 | 11.68 |  | 0.2042 | 0.0021 | 8 | 9.3 | 0.4 | 0.01174
9841 | 2022-04-11 | L79061-61 | 0.0025 | 103 | 11.66 |  | 0.2042 | 0.0021 | 8 | 9.3 | 0.4 | 0.01174
9842 | 2022-04-11 | L79061-62 | 0.0025 | 103.1 | 11.65 |  | 0.2042 | 0.0021 | 7.9 | 9.2 | 0.4 | 0.01174
9843 | 2022-04-11 | L78958-49 | 0.002 | 103.4133 | 11.4173 |  | 0.198 | 0.0021 |  | 8.9067 | 0.395 | 0.0113
9844 | 2022-04-11 | L79061-63 | 0.0025 | 103.1 | 11.57 |  | 0.2042 | 0.0021 | 7.9 | 9.2 | 0.4 | 0.01174
9845 | 2022-04-11 | L79061-64 | 0.0025 | 103.4 | 11.44 |  | 0.2042 | 0.0021 | 7.7 | 8.9 | 0.4 | 0.01174
9846 | 2022-04-11 | L79061-65 | 0.0025 | 104 | 11.01 |  | 0.2042 | 0.0021 | 7.5 | 8.2 | 0.4 | 0.01174
9847 | 2022-04-11 | L79061-66 | 0.0025 | 104.5 | 10.77 |  | 0.2042 | 0.0021 | 7.5 | 7.9 | 0.4 | 0.01174
9848 | 2022-04-11 | L79061-67 | 0.0025 | 104.5 | 10.7 |  | 0.2042 | 0.0021 | 7.4 | 7.9 | 0.4 | 0.01174
9849 | 2022-04-11 | L78958-48 | 0.0025 | 103.4133 | 11.4173 |  | 0.189 | 0.0021 |  | 8.9067 | 0.415 | 0.0092
9850 | 2022-04-11 | L79061-68 | 0.0025 | 104.6 | 10.57 |  | 0.2042 | 0.0021 | 7.4 | 7.9 | 0.4 | 0.01174
9851 | 2022-04-11 | L78958-47 | 0.002 | 103.4133 | 11.4173 |  | 0.195 | 0.0021 |  | 8.9067 | 0.37 | 0.01
9852 | 2022-04-26 | L79139-30 | 0.0066 | 103.8 | 12 |  | 0.1766 |  | 8.3 | 11.3 | 0.3752 | 0.01436
9853 | 2022-04-26 | L79139-31 | 0.0066 | 103.7 | 12.11 |  | 0.1766 |  | 8.3 | 11.2 | 0.3752 | 0.01436
9854 | 2022-04-26 | L79139-32 | 0.0066 | 103.8 | 12.28 |  | 0.1766 |  | 8.3 | 10.9 | 0.3752 | 0.01436
9855 | 2022-04-26 | L79139-33 | 0.0066 | 103.7 | 12.28 |  | 0.1766 |  | 8.3 | 10.9 | 0.3752 | 0.01436
9856 | 2022-04-26 | L79028-51 | 0.015 | 103.9071 | 11.3886 |  | 0.21 |  |  | 9.7571 | 0.391 | 0.014
9857 | 2022-04-26 | L79139-34 | 0.0066 | 103.7 | 12.27 |  | 0.1766 |  | 8.3 | 10.7 | 0.3752 | 0.01436
9858 | 2022-04-26 | L79139-35 | 0.0066 | 103.5 | 12.08 |  | 0.1766 |  | 8.1 | 9.9 | 0.3752 | 0.01436
9859 | 2022-04-26 | L79139-36 | 0.0066 | 103.4 | 11.87 |  | 0.1766 |  | 8 | 9.6 | 0.3752 | 0.01436
9860 | 2022-04-26 | L79028-50 | 0.004 | 103.9071 | 11.3886 |  | 0.181 |  |  | 9.7571 | 0.377 | 0.0147
9861 | 2022-04-26 | L79139-37 | 0.0066 | 103.6 | 11.37 |  | 0.1766 |  | 7.7 | 9.5 | 0.3752 | 0.01436
9862 | 2022-04-26 | L79139-38 | 0.0066 | 103.6 | 11.55 |  | 0.1766 |  | 7.8 | 9.3 | 0.3752 | 0.01436
9863 | 2022-04-26 | L79139-39 | 0.0066 | 103.7 | 11.37 |  | 0.1766 |  | 7.7 | 9.2 | 0.3752 | 0.01436
9864 | 2022-04-26 | L79028-49 | 0.004 | 103.9071 | 11.3886 |  | 0.164 |  |  | 9.7571 | 0.501 | 0.017
9865 | 2022-04-26 | L79139-40 | 0.0066 | 103.9 | 11.08 |  | 0.1766 |  | 7.6 | 8.9 | 0.3752 | 0.01436
9866 | 2022-04-26 | L79028-48 | 0.004 | 103.9071 | 11.3886 |  | 0.165 |  |  | 9.7571 | 0.244 | 0.0141
9867 | 2022-04-26 | L79139-41 | 0.0066 | 104.2 | 10.47 |  | 0.1766 |  | 7.4 | 8.7 | 0.3752 | 0.01436
9868 | 2022-04-26 | L79139-42 | 0.0066 | 105 | 9.47 |  | 0.1766 |  | 7.2 | 8.3 | 0.3752 | 0.01436
9869 | 2022-04-26 | L79139-43 | 0.0066 | 105.1 | 9.24 |  | 0.1766 |  | 7.2 | 8.2 | 0.3752 | 0.01436
9870 | 2022-04-26 | L79028-47 | 0.006 | 103.9071 | 11.3886 |  | 0.163 |  |  | 9.7571 | 0.363 | 0.012
9871 | 2022-05-10 | L79141-51 | 0.015 | 104.1 | 10.8275 |  | 0.242 | 0.0014 |  | 10.875 | 0.333 | 0.0105
9872 | 2022-05-10 | L79241-27 | 0.0168 | 103.7 | 11.47 |  | 0.1632 | 0.00086 | 8.5 | 12.2 | 0.322 | 0.00816
9873 | 2022-05-10 | L79241-28 | 0.0168 | 103.7 | 11.58 |  | 0.1632 | 0.00086 | 8.5 | 12.2 | 0.322 | 0.00816
9874 | 2022-05-10 | L79141-50 | 0.022 | 104.1 | 10.8275 |  | 0.177 | 0.0007 |  | 10.875 | 0.362 | 0.0082
9875 | 2022-05-10 | L79241-29 | 0.0168 | 103.8 | 11.59 |  | 0.1632 | 0.00086 | 8.5 | 12.1 | 0.322 | 0.00816
9876 | 2022-05-10 | L79241-30 | 0.0168 | 103.7 | 11.63 |  | 0.1632 | 0.00086 | 8.5 | 12.1 | 0.322 | 0.00816
9877 | 2022-05-10 | L79141-49 | 0.017 | 104.1 | 10.8275 |  | 0.131 | 0.0008 |  | 10.875 | 0.321 | 0.0078
9878 | 2022-05-10 | L79241-31 | 0.0168 | 103.7 | 11.62 |  | 0.1632 | 0.00086 | 8.4 | 12.1 | 0.322 | 0.00816
9879 | 2022-05-10 | L79141-48 | 0.015 | 104.1 | 10.8275 |  | 0.133 | 0.0007 |  | 10.875 | 0.284 | 0.0076
9880 | 2022-05-10 | L79241-32 | 0.0168 | 103.7 | 11.57 |  | 0.1632 | 0.00086 | 8.5 | 12.1 | 0.322 | 0.00816
9881 | 2022-05-10 | L79241-33 | 0.0168 | 103.7 | 11.54 |  | 0.1632 | 0.00086 | 8.4 | 12 | 0.322 | 0.00816
9882 | 2022-05-10 | L79241-34 | 0.0168 | 104 | 11.29 |  | 0.1632 | 0.00086 | 7.9 | 10.5 | 0.322 | 0.00816
9883 | 2022-05-10 | L79141-47 | 0.015 | 104.1 | 10.8275 |  | 0.133 | 0.0007 |  | 10.875 | 0.31 | 0.0067
9884 | 2022-05-10 | L79241-35 | 0.0168 | 104.2 | 10.82 |  | 0.1632 | 0.00086 | 7.6 | 9.6 | 0.322 | 0.00816
9885 | 2022-05-10 | L79241-36 | 0.0168 | 104.7 | 9.9 |  | 0.1632 | 0.00086 | 7.4 | 8.9 | 0.322 | 0.00816
9886 | 2022-05-10 | L79241-37 | 0.0168 | 105.1 | 8.66 |  | 0.1632 | 0.00086 | 7.2 | 8.4 | 0.322 | 0.00816
9887 | 2022-05-10 | L79241-38 | 0.0168 | 105.2 | 8.26 |  | 0.1632 | 0.00086 | 7.1 | 8.3 | 0.322 | 0.00816
9888 | 2022-05-23 | L79364-26 | 0.0174 | 104.1 | 10.66 |  | 0.1725 | 0.002 | 7.9 | 15.2 | 0.37867 | 0.015683
9889 | 2022-05-23 | L79364-27 | 0.0174 | 104.1 | 10.7 |  | 0.1725 | 0.002 | 7.9 | 15.2 | 0.37867 | 0.015683
9890 | 2022-05-23 | L79217-51 | 0.0174 | 104.0615 | 9.9292 |  | 0.258 | 0.0031 |  | 11.6 | 0.437 | 0.0156
9891 | 2022-05-23 | L79364-28 | 0.0174 | 103.9 | 10.9 |  | 0.1725 | 0.002 | 7.9 | 13.5 | 0.37867 | 0.015683
9892 | 2022-05-23 | L79217-50 | 0.013 | 104.0615 | 9.9292 |  | 0.202 | 0.0009 |  | 11.6 | 0.346 | 0.017
9893 | 2022-05-23 | L79364-29 | 0.0174 | 103.6 | 10.99 |  | 0.1725 | 0.002 | 7.9 | 13 | 0.37867 | 0.015683
9894 | 2022-05-23 | L79364-30 | 0.0174 | 103.6 | 10.85 |  | 0.1725 | 0.002 | 7.8 | 12.6 | 0.37867 | 0.015683
9895 | 2022-05-23 | L79364-31 | 0.0174 | 103.7 | 10.44 |  | 0.1725 | 0.002 | 7.6 | 11.8 | 0.37867 | 0.015683
9896 | 2022-05-23 | L79217-49 | 0.021 | 104.0615 | 9.9292 |  | 0.161 | 0.002 |  | 11.6 | 0.409 | 0.0142
9897 | 2022-05-23 | L79364-32 | 0.0174 | 103.6 | 10.26 |  | 0.1725 | 0.002 | 7.5 | 11.4 | 0.37867 | 0.015683
9898 | 2022-05-23 | L79364-33 | 0.0174 | 103.7 | 10.14 |  | 0.1725 | 0.002 | 7.5 | 11.3 | 0.37867 | 0.015683
9899 | 2022-05-23 | L79217-48 | 0.019 | 104.0615 | 9.9292 |  | 0.139 | 0.002 |  | 11.6 | 0.369 | 0.0159
9900 | 2022-05-23 | L79364-34 | 0.0174 | 104 | 9.89 |  | 0.1725 | 0.002 | 7.4 | 10.6 | 0.37867 | 0.015683
9901 | 2022-05-23 | L79217-47 | 0.017 | 104.0615 | 9.9292 |  | 0.135 | 0.002 |  | 11.6 | 0.387 | 0.0144
9902 | 2022-05-23 | L79217-39 | 0.017 | 104.0615 | 9.9292 |  | 0.14 | 0.002 |  | 11.6 | 0.324 | 0.017
9903 | 2022-05-23 | L79364-35 | 0.0174 | 104.4 | 9.39 |  | 0.1725 | 0.002 | 7.2 | 9.6 | 0.37867 | 0.015683
9904 | 2022-05-23 | L79364-36 | 0.0174 | 104.5 | 8.68 |  | 0.1725 | 0.002 | 7.1 | 9.1 | 0.37867 | 0.015683
9905 | 2022-05-23 | L79364-37 | 0.0174 | 104.8 | 8.25 |  | 0.1725 | 0.002 | 7.1 | 8.8 | 0.37867 | 0.015683
9906 | 2022-05-23 | L79364-38 | 0.0174 | 104.8 | 7.93 |  | 0.1725 | 0.002 | 7 | 8.7 | 0.37867 | 0.015683
9907 | 2022-06-14 | L79362-51 | 0.002 | 104.1643 | 8.3757 |  | 0.265 | 0.0056 |  | 12.3643 | 0.406 | 0.02
9908 | 2022-06-14 | L79599-26 | 0.004 | 103.2 | 10.65 |  | 0.1584 | 0.0031 | 8.8 | 17.7 | 0.3782 | 0.01862
9909 | 2022-06-14 | L79599-27 | 0.004 | 103.3 | 10.66 |  | 0.1584 | 0.0031 | 8.8 | 17.8 | 0.3782 | 0.01862
9910 | 2022-06-14 | L79599-28 | 0.004 | 103.3 | 10.62 |  | 0.1584 | 0.0031 | 8.7 | 17.1 | 0.3782 | 0.01862
9911 | 2022-06-14 | L79599-29 | 0.004 | 103.4 | 10.63 |  | 0.1584 | 0.0031 | 8.7 | 17 | 0.3782 | 0.01862
9912 | 2022-06-14 | L79599-30 | 0.004 | 103.5 | 10.56 |  | 0.1584 | 0.0031 | 8.6 | 16.7 | 0.3782 | 0.01862
9913 | 2022-06-14 | L79599-31 | 0.004 | 104.3 | 9.28 |  | 0.1584 | 0.0031 | 7.3 | 11.7 | 0.3782 | 0.01862
9914 | 2022-06-14 | L79362-50 | 0.003 | 104.1643 | 8.3757 |  | 0.25 | 0.0006 |  | 12.3643 | 0.397 | 0.0059
9915 | 2022-06-14 | L79599-32 | 0.004 | 104.2 | 8.7 |  | 0.1584 | 0.0031 | 7.2 | 10.8 | 0.3782 | 0.01862
9916 | 2022-06-14 | L79362-49 | 0.008 | 104.1643 | 8.3757 |  | 0.17 | 0.0031 |  | 12.3643 | 0.347 | 0.0089
9917 | 2022-06-14 | L79599-33 | 0.004 | 104.5 | 8.24 |  | 0.1584 | 0.0031 | 7.1 | 10.2 | 0.3782 | 0.01862
9918 | 2022-06-14 | L79599-34 | 0.004 | 104.5 | 8.49 |  | 0.1584 | 0.0031 | 7.2 | 9.8 | 0.3782 | 0.01862
9919 | 2022-06-14 | L79362-48 | 0.004 | 104.1643 | 8.3757 |  | 0.06 | 0.0031 |  | 12.3643 | 0.419 | 0.0385
9920 | 2022-06-14 | L79599-35 | 0.004 | 104.7 | 7.82 |  | 0.1584 | 0.0031 | 7.1 | 9.3 | 0.3782 | 0.01862
9921 | 2022-06-14 | L79362-47 | 0.003 | 104.1643 | 8.3757 |  | 0.047 | 0.0031 |  | 12.3643 | 0.322 | 0.0198
9922 | 2022-06-14 | L79599-36 | 0.004 | 104.9 | 6.55 |  | 0.1584 | 0.0031 | 7 | 8.9 | 0.3782 | 0.01862
9923 | 2022-06-14 | L79599-37 | 0.004 | 104.8 | 5.13 |  | 0.1584 | 0.0031 | 6.8 | 8.7 | 0.3782 | 0.01862
9924 | 2022-06-14 | L79599-38 | 0.004 | 104.8 | 4.96 |  | 0.1584 | 0.0031 | 6.8 | 8.7 | 0.3782 | 0.01862
9925 | 2022-06-14 | L79599-39 | 0.004 | 104.9 | 4.97 |  | 0.1584 | 0.0031 | 6.8 | 8.7 | 0.3782 | 0.01862
9926 | 2022-06-28 | L79738-1 | 0.0025 | 104.9 | 10.56 |  | 0.252 | 0.00055 | 9 | 20.6 | 0.3528 | 0.01852
9927 | 2022-06-28 | L79738-2 | 0.0025 | 104.9 | 10.62 |  | 0.252 | 0.00055 | 9.1 | 20.4 | 0.3528 | 0.01852
9928 | 2022-06-28 | L79738-3 | 0.0025 | 104.8 | 10.75 |  | 0.252 | 0.00055 | 9 | 20.1 | 0.3528 | 0.01852
9929 | 2022-06-28 | L79373-51 | 0.0025 | 104.425 | 8.325 |  | 0.265 | 0.0006 |  | 13.775 | 0.436 | 0.012
9930 | 2022-06-28 | L79738-4 | 0.0025 | 104.7 | 10.9 |  | 0.252 | 0.00055 | 9.1 | 19.8 | 0.3528 | 0.01852
9931 | 2022-06-28 | L79738-5 | 0.0025 | 104.7 | 10.98 |  | 0.252 | 0.00055 | 9.1 | 19.6 | 0.3528 | 0.01852
9932 | 2022-06-28 | L79738-6 | 0.0025 | 103.5 | 9.54 |  | 0.252 | 0.00055 | 7.9 | 14.2 | 0.3528 | 0.01852
9933 | 2022-06-28 | L79738-7 | 0.0025 | 103.6 | 8.96 |  | 0.252 | 0.00055 | 7.6 | 13 | 0.3528 | 0.01852
9934 | 2022-06-28 | L79373-50 | 0.002 | 104.425 | 8.325 |  | 0.239 | 0.0005 |  | 13.775 | 0.409 | 0.0127
9935 | 2022-06-28 | L79738-8 | 0.0025 | 103.6 | 8.82 |  | 0.252 | 0.00055 | 7.5 | 12.7 | 0.3528 | 0.01852
9936 | 2022-06-28 | L79738-9 | 0.0025 | 104.2 | 8.07 |  | 0.252 | 0.00055 | 7.3 | 11.5 | 0.3528 | 0.01852
9937 | 2022-06-28 | L79738-10 | 0.0025 | 104.2 | 7.94 |  | 0.252 | 0.00055 | 7.3 | 11 | 0.3528 | 0.01852
9938 | 2022-06-28 | L79373-49 | 0.0025 | 104.425 | 8.325 |  | 0.252 | 0.00055 |  | 13.775 | 0.285 | 0.0187
9939 | 2022-06-28 | L79738-11 | 0.0025 | 104.3 | 7.69 |  | 0.252 | 0.00055 | 7.1 | 10.7 | 0.3528 | 0.01852
9940 | 2022-06-28 | L79738-12 | 0.0025 | 104.7 | 6.81 |  | 0.252 | 0.00055 | 7 | 9.9 | 0.3528 | 0.01852
9941 | 2022-06-28 | L79373-48 | 0.003 | 104.425 | 8.325 |  | 0.252 | 0.00055 |  | 13.775 | 0.305 | 0.0216
9942 | 2022-06-28 | L79738-13 | 0.0025 | 104.5 | 6.89 |  | 0.252 | 0.00055 | 6.9 | 9.6 | 0.3528 | 0.01852
9943 | 2022-06-28 | L79738-14 | 0.0025 | 104.8 | 5.31 |  | 0.252 | 0.00055 | 6.8 | 9.1 | 0.3528 | 0.01852
9944 | 2022-06-28 | L79373-47 | 0.0025 | 104.425 | 8.325 |  | 0.252 | 0.00055 |  | 13.775 | 0.329 | 0.0276
9945 | 2022-06-28 | L79738-15 | 0.0025 | 104.7 | 4.75 |  | 0.252 | 0.00055 | 6.8 | 9.1 | 0.3528 | 0.01852
9946 | 2022-06-28 | L79738-16 | 0.0025 | 104.7 | 4.61 |  | 0.252 | 0.00055 | 6.8 | 9.1 | 0.3528 | 0.01852
9947 | 2022-07-12 | L79746-52 | 0.003 | 106.6 | 9.74 |  | 0.22367 | 0.00076667 | 8.9 | 22.9 | 0.3694 | 0.01066
9948 | 2022-07-12 | L79746-53 | 0.003 | 106.4 | 9.9 |  | 0.22367 | 0.00076667 | 8.9 | 22.3 | 0.3694 | 0.01066
9949 | 2022-07-12 | L79746-54 | 0.003 | 105.4 | 11.22 |  | 0.22367 | 0.00076667 | 9.1 | 19.3 | 0.3694 | 0.01066
9950 | 2022-07-12 | L79746-55 | 0.003 | 103.6 | 10.28 |  | 0.22367 | 0.00076667 | 7.9 | 15.3 | 0.3694 | 0.01066
9951 | 2022-07-12 | L79608-51 | 0.004 | 104.7417 | 7.915 |  | 0.274 | 0.001 |  | 14.0167 | 0.456 | 0.0076
9952 | 2022-07-12 | L79746-56 | 0.003 | 103.6 | 8.46 |  | 0.22367 | 0.00076667 | 7.3 | 13.7 | 0.3694 | 0.01066
9953 | 2022-07-12 | L79746-57 | 0.003 | 104 | 7.79 |  | 0.22367 | 0.00076667 | 7.2 | 12.6 | 0.3694 | 0.01066
9954 | 2022-07-12 | L79608-50 | 0.002 | 104.7417 | 7.915 |  | 0.249 | 0.0008 |  | 14.0167 | 0.42 | 0.0066
9955 | 2022-07-12 | L79746-58 | 0.003 | 104.1 | 7.62 |  | 0.22367 | 0.00076667 | 7.2 | 12.1 | 0.3694 | 0.01066
9956 | 2022-07-12 | L79746-59 | 0.003 | 104.5 | 7.1 |  | 0.22367 | 0.00076667 | 7.1 | 11.3 | 0.3694 | 0.01066
9957 | 2022-07-12 | L79608-49 | 0.003 | 104.7417 | 7.915 |  | 0.148 | 0.0005 |  | 14.0167 | 0.424 | 0.0158
9958 | 2022-07-12 | L79746-60 | 0.003 | 104.5 | 7.01 |  | 0.22367 | 0.00076667 | 7.1 | 10.5 | 0.3694 | 0.01066
9959 | 2022-07-12 | L79746-61 | 0.003 | 104.7 | 6.12 |  | 0.22367 | 0.00076667 | 7 | 9.6 | 0.3694 | 0.01066
9960 | 2022-07-12 | L79746-62 | 0.003 | 104.8 | 5.11 |  | 0.22367 | 0.00076667 | 7 | 9.4 | 0.3694 | 0.01066
9961 | 2022-07-12 | L79608-48 | 0.003 | 104.7417 | 7.915 |  | 0.22367 | 0.00076667 |  | 14.0167 | 0.272 | 0.012
9962 | 2022-07-12 | L79746-63 | 0.003 | 104.7 | 4.63 |  | 0.22367 | 0.00076667 | 6.9 | 9.2 | 0.3694 | 0.01066
9963 | 2022-07-12 | L79608-47 | 0.003 | 104.7417 | 7.915 |  | 0.22367 | 0.00076667 |  | 14.0167 | 0.275 | 0.0113
9964 | 2022-07-26 | L79811-1 | 0.0035 | 108.5 | 9 |  | 0.22133 | 0.0008 | 8.4 | 24.2 | 0.4012 | 0.01968
9965 | 2022-07-26 | L79811-2 | 0.0035 | 108.3 | 9.15 |  | 0.22133 | 0.0008 | 8.5 | 23.7 | 0.4012 | 0.01968
9966 | 2022-07-26 | L79811-3 | 0.0035 | 106.6 | 10.18 |  | 0.22133 | 0.0008 | 8.7 | 21.1 | 0.4012 | 0.01968
9967 | 2022-07-26 | L79730-51 | 0.0035 | 105.5308 | 6.9346 |  | 0.284 | 0.001 |  | 13.8385 | 0.425 | 0.0138
9968 | 2022-07-26 | L79811-4 | 0.0035 | 104.3 | 10.76 |  | 0.22133 | 0.0008 | 8.3 | 16.5 | 0.4012 | 0.01968
9969 | 2022-07-26 | L79811-5 | 0.0035 | 104.4 | 7.73 |  | 0.22133 | 0.0008 | 7 | 13 | 0.4012 | 0.01968
9970 | 2022-07-26 | L79730-50 | 0.003 | 105.5308 | 6.9346 |  | 0.266 | 0.0007 |  | 13.8385 | 0.482 | 0.0179
9971 | 2022-07-26 | L79811-6 | 0.0035 | 104.5 | 7.22 |  | 0.22133 | 0.0008 | 6.9 | 12.1 | 0.4012 | 0.01968
9972 | 2022-07-26 | L79811-7 | 0.0035 | 104.7 | 6.8 |  | 0.22133 | 0.0008 | 6.8 | 11.5 | 0.4012 | 0.01968
9973 | 2022-07-26 | L79811-8 | 0.0035 | 104.8 | 6.56 |  | 0.22133 | 0.0008 | 6.7 | 10.7 | 0.4012 | 0.01968
9974 | 2022-07-26 | L79730-49 | 0.004 | 105.5308 | 6.9346 |  | 0.114 | 0.0007 |  | 13.8385 | 0.661 | 0.0419
9975 | 2022-07-26 | L79811-9 | 0.0035 | 105.1 | 6.25 |  | 0.22133 | 0.0008 | 6.7 | 10 | 0.4012 | 0.01968
9976 | 2022-07-26 | L79811-10 | 0.0035 | 105.1 | 5.92 |  | 0.22133 | 0.0008 | 6.6 | 9.6 | 0.4012 | 0.01968
9977 | 2022-07-26 | L79811-11 | 0.0035 | 105.1 | 4.45 |  | 0.22133 | 0.0008 | 6.5 | 9.3 | 0.4012 | 0.01968
9978 | 2022-07-26 | L79730-48 | 0.0035 | 105.5308 | 6.9346 |  | 0.22133 | 0.0008 |  | 13.8385 | 0.227 | 0.0055
9979 | 2022-07-26 | L79811-12 | 0.0035 | 105 | 3.25 |  | 0.22133 | 0.0008 | 6.5 | 9.1 | 0.4012 | 0.01968
9980 | 2022-07-26 | L79811-13 | 0.0035 | 105.5 | 2.88 |  | 0.22133 | 0.0008 | 6.4 | 9.1 | 0.4012 | 0.01968
9981 | 2022-07-26 | L79730-47 | 0.0035 | 105.5308 | 6.9346 |  | 0.22133 | 0.0008 |  | 13.8385 | 0.211 | 0.0193
9982 | 2022-08-10 | L79833-51 | 0.003 | 106.0385 | 6.2015 |  | 0.25 | 0.0033 |  | 14.4692 | 0.402 | 0.0183
9983 | 2022-08-10 | L79949-26 | 0.0045 | 109.7 | 8.95 |  | 0.19267 | 0.0033 | 8.3 | 24 | 0.3062 | 0.01062
9984 | 2022-08-10 | L79949-27 | 0.0045 | 109.7 | 8.93 |  | 0.19267 | 0.0033 | 8.3 | 24.1 | 0.3062 | 0.01062
9985 | 2022-08-10 | L79949-28 | 0.0045 | 109.6 | 8.9 |  | 0.19267 | 0.0033 | 8.3 | 24 | 0.3062 | 0.01062
9986 | 2022-08-10 | L79833-50 | 0.0045 | 106.0385 | 6.2015 |  | 0.265 | 0.0033 |  | 14.4692 | 0.434 | 0.01
9987 | 2022-08-10 | L79949-29 | 0.0045 | 105.5 | 11.1 |  | 0.19267 | 0.0033 | 8.6 | 19 | 0.3062 | 0.01062
9988 | 2022-08-10 | L79949-30 | 0.0045 | 104.4 | 8.22 |  | 0.19267 | 0.0033 | 7.7 | 14.2 | 0.3062 | 0.01062
9989 | 2022-08-10 | L79833-49 | 0.006 | 106.0385 | 6.2015 |  | 0.063 | 0.0033 |  | 14.4692 | 0.28 | 0.0098
9990 | 2022-08-10 | L79949-31 | 0.0045 | 104.5 | 6.98 |  | 0.19267 | 0.0033 | 7.3 | 12.8 | 0.3062 | 0.01062
9991 | 2022-08-10 | L79949-32 | 0.0045 | 104.7 | 6.24 |  | 0.19267 | 0.0033 | 7.2 | 11.8 | 0.3062 | 0.01062
9992 | 2022-08-10 | L79949-33 | 0.0045 | 104.8 | 5.69 |  | 0.19267 | 0.0033 | 7.1 | 10.7 | 0.3062 | 0.01062
9993 | 2022-08-10 | L79833-48 | 0.0045 | 106.0385 | 6.2015 |  | 0.19267 | 0.0033 |  | 14.4692 | 0.206 | 0.0061
9994 | 2022-08-10 | L79949-34 | 0.0045 | 104.7 | 5.69 |  | 0.19267 | 0.0033 | 7 | 10.1 | 0.3062 | 0.01062
9995 | 2022-08-10 | L79833-47 | 0.0045 | 106.0385 | 6.2015 |  | 0.19267 | 0.0033 |  | 14.4692 | 0.209 | 0.0089
9996 | 2022-08-10 | L79949-35 | 0.0045 | 104.9 | 4.98 |  | 0.19267 | 0.0033 | 6.9 | 9.7 | 0.3062 | 0.01062
9997 | 2022-08-10 | L79949-36 | 0.0045 | 105.2 | 2.21 |  | 0.19267 | 0.0033 | 6.8 | 9.3 | 0.3062 | 0.01062
9998 | 2022-08-10 | L79949-37 | 0.0045 | 105.4 | 1.38 |  | 0.19267 | 0.0033 | 6.7 | 9.2 | 0.3062 | 0.01062
9999 | 2022-08-10 | L79949-38 | 0.0045 | 105.4 | 1.35 |  | 0.19267 | 0.0033 | 6.7 | 9.2 | 0.3062 | 0.01062
10000 | 2022-08-23 | L80062-27 | 0.002 | 110.9 | 8.77 |  | 0.192 | 0.0008 | 8.2 | 24.4 | 0.2974 | 0.01144
10001 | 2022-08-23 | L80062-28 | 0.002 | 110.9 | 8.8 |  | 0.192 | 0.0008 | 8.2 | 24.3 | 0.2974 | 0.01144
10002 | 2022-08-23 | L80062-29 | 0.002 | 110.9 | 8.83 |  | 0.192 | 0.0008 | 8.2 | 24.3 | 0.2974 | 0.01144
10003 | 2022-08-23 | L80062-30 | 0.002 | 107.1 | 9.93 |  | 0.192 | 0.0008 | 8.2 | 21 | 0.2974 | 0.01144
10004 | 2022-08-23 | L79953-51 | 0.002 | 106.75 | 6.3114 |  | 0.28 | 0.0008 |  | 15.2071 | 0.422 | 0.0121
10005 | 2022-08-23 | L80062-31 | 0.002 | 105.3 | 10.06 |  | 0.192 | 0.0008 | 7.9 | 18.6 | 0.2974 | 0.01144
10006 | 2022-08-23 | L80062-32 | 0.002 | 104.8 | 9.25 |  | 0.192 | 0.0008 | 7.5 | 16.2 | 0.2974 | 0.01144
10007 | 2022-08-23 | L79953-50 | 0.002 | 106.75 | 6.3114 |  | 0.263 | 0.0008 |  | 15.2071 | 0.42 | 0.0117
10008 | 2022-08-23 | L80062-33 | 0.002 | 104.9 | 7.27 |  | 0.192 | 0.0008 | 7.2 | 13.6 | 0.2974 | 0.01144
10009 | 2022-08-23 | L80062-34 | 0.002 | 105.2 | 6.31 |  | 0.192 | 0.0008 | 7.1 | 12.4 | 0.2974 | 0.01144
10010 | 2022-08-23 | L80062-35 | 0.002 | 105.4 | 5.22 |  | 0.192 | 0.0008 | 6.9 | 10.9 | 0.2974 | 0.01144
10011 | 2022-08-23 | L79953-49 | 0.002 | 106.75 | 6.3114 |  | 0.033 | 0.0008 |  | 15.2071 | 0.255 | 0.0141
10012 | 2022-08-23 | L80062-36 | 0.002 | 105.3 | 4.97 |  | 0.192 | 0.0008 | 6.8 | 10.1 | 0.2974 | 0.01144
10013 | 2022-08-23 | L79953-48 | 0.002 | 106.75 | 6.3114 |  | 0.192 | 0.0008 |  | 15.2071 | 0.208 | 0.0111
10014 | 2022-08-23 | L80062-37 | 0.002 | 105.3 | 4.17 |  | 0.192 | 0.0008 | 6.7 | 9.7 | 0.2974 | 0.01144
10015 | 2022-08-23 | L80062-38 | 0.002 | 105.4 | 2.96 |  | 0.192 | 0.0008 | 6.7 | 9.2 | 0.2974 | 0.01144
10016 | 2022-08-23 | L80062-39 | 0.002 | 106.4 | 0.99 |  | 0.192 | 0.0008 | 6.6 | 9.1 | 0.2974 | 0.01144
10017 | 2022-08-23 | L79953-47 | 0.002 | 106.75 | 6.3114 |  | 0.192 | 0.0008 |  | 15.2071 | 0.182 | 0.0082
10018 | 2022-08-23 | L80062-40 | 0.002 | 106.7 | 0.83 |  | 0.192 | 0.0008 | 6.6 | 9.1 | 0.2974 | 0.01144
10019 | 2022-09-13 | L80241-26 | 0.004 | 111.4 | 8.83 |  | 0.18467 | 0.0021 | 8.1 | 21.8 | 0.2938 | 0.0121
10020 | 2022-09-13 | L80241-27 | 0.004 | 111.2 | 8.84 |  | 0.18467 | 0.0021 | 8.1 | 21.7 | 0.2938 | 0.0121
10021 | 2022-09-13 | L80059-51 | 0.003 | 107.9533 | 5.7913 |  | 0.27 | 0.0021 |  | 15.4133 | 0.412 | 0.0139
10022 | 2022-09-13 | L80241-28 | 0.004 | 111.1 | 8.84 |  | 0.18467 | 0.0021 | 8.1 | 21.6 | 0.2938 | 0.0121
10023 | 2022-09-13 | L80241-29 | 0.004 | 111 | 8.83 |  | 0.18467 | 0.0021 | 8 | 21.6 | 0.2938 | 0.0121
10024 | 2022-09-13 | L80241-30 | 0.004 | 110.5 | 8.76 |  | 0.18467 | 0.0021 | 7.8 | 21.3 | 0.2938 | 0.0121
10025 | 2022-09-13 | L80059-50 | 0.004 | 107.9533 | 5.7913 |  | 0.238 | 0.0021 |  | 15.4133 | 0.407 | 0.0105
10026 | 2022-09-13 | L80241-31 | 0.004 | 109.3 | 8.68 |  | 0.18467 | 0.0021 | 7.6 | 20.4 | 0.2938 | 0.0121
10027 | 2022-09-13 | L80241-32 | 0.004 | 105.5 | 7.51 |  | 0.18467 | 0.0021 | 7.3 | 15.9 | 0.2938 | 0.0121
10028 | 2022-09-13 | L80241-33 | 0.004 | 105.5 | 5.98 |  | 0.18467 | 0.0021 | 7.1 | 14.6 | 0.2938 | 0.0121
10029 | 2022-09-13 | L80059-49 | 0.005 | 107.9533 | 5.7913 |  | 0.046 | 0.0021 |  | 15.4133 | 0.229 | 0.0098
10030 | 2022-09-13 | L80241-34 | 0.004 | 105.4 | 5.13 |  | 0.18467 | 0.0021 | 7 | 12.8 | 0.2938 | 0.0121
10031 | 2022-09-13 | L80241-35 | 0.004 | 105.8 | 4.34 |  | 0.18467 | 0.0021 | 6.9 | 11.4 | 0.2938 | 0.0121
10032 | 2022-09-13 | L80241-36 | 0.004 | 105.8 | 3.93 |  | 0.18467 | 0.0021 | 6.8 | 10.5 | 0.2938 | 0.0121
10033 | 2022-09-13 | L80059-48 | 0.004 | 107.9533 | 5.7913 |  | 0.18467 | 0.0021 |  | 15.4133 | 0.237 | 0.0142
10034 | 2022-09-13 | L80241-37 | 0.004 | 105.7 | 3.27 |  | 0.18467 | 0.0021 | 6.6 | 9.8 | 0.2938 | 0.0121
10035 | 2022-09-13 | L80241-38 | 0.004 | 106.3 | 2.12 |  | 0.18467 | 0.0021 | 6.5 | 9.4 | 0.2938 | 0.0121
10036 | 2022-09-13 | L80241-39 | 0.004 | 107.3 | 1.02 |  | 0.18467 | 0.0021 | 6.4 | 9.2 | 0.2938 | 0.0121
10037 | 2022-09-13 | L80241-40 | 0.004 | 107.5 | 0.79 |  | 0.18467 | 0.0021 | 6.4 | 9.2 | 0.2938 | 0.0121
10038 | 2022-09-13 | L80059-47 | 0.004 | 107.9533 | 5.7913 |  | 0.18467 | 0.0021 |  | 15.4133 | 0.184 | 0.0121

## WQI
Parameters | Standards for the parameters (Sn) | 1/sn | Summation of 1/Sn | K= 1/(Sum of 1/Sn) | Wn = K/Sn | Ideal Value V0) | Parameter value from the Site 0611(Vn) | Vn/Sn | Vn/Sn*100 = Qn | WnQn
Ammmonia Nitrogen (mg/L) | 0.1 | 10 | 33.2864 | 0.030042 | 0.30042 | 0 | 0.02 | 0.2 | 20 | 6.0085
Conductivity (Âµmhos/cm) | 300 | 0.0033333 | 33.1769 | 0.030141 | 0.00010047 | 0 | 103 | 0.34333 | 34.3333 | 0.0034495
Dissolved Oxygen (mg/L) | 5.5 | 0.18182 | 33.1769 | 0.030141 | 0.0054803 | 8 | 9.15 | 1.6636 | 166.3636 | 0.91172
Fecal Coliform (CFU/100ml) | 135 | 0.0074074 | 33.1769 | 0.030141 | 0.00022327 | 0 | 1 | 0.0074074 | 0.74074 | 0.00016539
Nitrate Nitrite (mg/L) | 0.1 | 10 | 33.1769 | 0.030141 | 0.30141 | 0 | 0.27 | 2.7 | 270 | 81.382
Orthophosphate Phosphate (mg/L) | 0.5 | 2 | 33.1769 | 0.030141 | 0.060283 | 0 | 0.011 | 0.022 | 2.2 | 0.13262
pH | 8.5 | 0.11765 | 33.1769 | 0.030141 | 0.0035461 | 7 | 7.4 | 0.87059 | 87.0588 | 0.30872
Temperature (°C) | 7 | 0.14286 | 33.1769 | 0.030141 | 0.0043059 | 7 | 7.4 | 1.0571 | 105.7143 | 0.4552
Total Nitrogen (mg/L) | 1.2 | 0.83333 | 33.1769 | 0.030141 | 0.025118 | 0 | 0.41 | 0.34167 | 34.1667 | 0.85819
Total Phosphorus (mg/L) | 0.1 | 10 | 33.1769 | 0.030141 | 0.30141 | 0 | 0.017 | 0.17 | 17 | 5.1241
|  | 33.2864 | 331.8783 |  | 1.0023 |  |  |  |  | 95.1846
The WQI is 95.18 from the first row vaule